## bus_data
BUS_I | BUS_TYPE | Pd | Qd | Gs | Bs | area | Vm | Va | baseKV | zone | Vmax | Vmin
1 | 1 | 0.033271 | 0.0083385 | 0 | 0 | 1 | 0.98544 | -0.28013 | 0.4 | 1 | 1.1 | 0.9
3 | 1 | 0 | 0 | 0 | 0 | 1 | 0.98659 | -0.25785 | 0.4 | 1 | 1.1 | 0.9
2 | 1 | 0.032595 | 0.0081691 | 0 | 0 | 1 | 0.98551 | -0.27875 | 0.4 | 1 | 1.1 | 0.9
4 | 1 | 0 | 0 | 0 | 0 | 1 | 0.98727 | -0.24462 | 0.4 | 1 | 1.1 | 0.9
5 | 1 | 0.021146 | 0.0052997 | 0 | 0 | 1 | 0.98643 | -0.26088 | 0.4 | 1 | 1.1 | 0.9
6 | 1 | 0 | 0 | 0 | 0 | 1 | 0.98793 | -0.23175 | 0.4 | 1 | 1.1 | 0.9
22 | 1 | 0 | 0 | 0 | 0 | 1 | 0.99639 | -0.068916 | 0.4 | 1 | 1.1 | 0.9
25 | 1 | 0.0060227 | 0.0015094 | 0 | 0 | 1 | 0.98783 | -0.23366 | 0.4 | 1 | 1.1 | 0.9
23 | 1 | 0.097804 | 0.024512 | 0 | 0 | 1 | 0.99846 | -0.029348 | 0.4 | 1 | 1.1 | 0.9
20 | 1 | 0 | 0 | 0 | 0 | 1 | 0.99527 | -0.090607 | 0.4 | 1 | 1.1 | 0.9
7 | 1 | 0.045993 | 0.011527 | 0 | 0 | 1 | 0.99175 | -0.15821 | 0.4 | 1 | 1.1 | 0.9
8 | 1 | 0 | 0 | 0 | 0 | 1 | 0.99416 | -0.11172 | 0.4 | 1 | 1.1 | 0.9
9 | 1 | 0 | 0 | 0 | 0 | 1 | 0.99152 | -0.16268 | 0.4 | 1 | 1.1 | 0.9
10 | 1 | 0 | 0 | 0 | 0 | 1 | 0.9959 | -0.07831 | 0.4 | 1 | 1.1 | 0.9
11 | 1 | 0.039255 | 0.0098382 | 0 | 0 | 1 | 0.99062 | -0.18002 | 0.4 | 1 | 1.1 | 0.9
17 | 1 | 0 | 0 | 0 | 0 | 1 | 0.99767 | -0.0445 | 0.4 | 1 | 1.1 | 0.9
12 | 1 | 0.040071 | 0.010043 | 0 | 0 | 1 | 0.98785 | -0.23387 | 0.4 | 1 | 1.1 | 0.9
13 | 1 | 0.068117 | 0.017072 | 0 | 0 | 1 | 0.98737 | -0.2431 | 0.4 | 1 | 1.1 | 0.9
19 | 1 | 0 | 0 | 0 | 0 | 1 | 0.99863 | -0.026229 | 0.4 | 1 | 1.1 | 0.9
15 | 1 | 0.096127 | 0.024092 | 0 | 0 | 1 | 0.9967 | -0.063135 | 0.4 | 1 | 1.1 | 0.9
21 | 3 | 0 | 0 | 0 | 0 | 1 | 1 | 0 | 0.4 | 1 | 1.1 | 0.9
14 | 1 | 0.06733 | 0.016874 | 0 | 0 | 1 | 0.9953 | -0.090123 | 0.4 | 1 | 1.1 | 0.9
18 | 1 | 0.047133 | 0.011813 | 0 | 0 | 1 | 0.99508 | -0.094257 | 0.4 | 1 | 1.1 | 0.9

## generator_data
GEN_BUS | PG | QG | QMAX | QMIN | VG | MBASE | GEN_STATUS | PMAX | PMIN
21 | 0.59896 | 0.1517 | 10 | -10 | 1 | 100 | 1 | 10 | 0

## branch_data
F_BUS | T_BUS | BR_R | BR_X | BR_B | RATE_A | RATE_B | RATE_C | TAP | SHIFT | BR_STATUS | ANGMIN | ANGMAX | P_in | Q_in | P_out | Q_out
1 | 3 | 2.9184 | 1.8678 | 4.9008e-09 | 0 | 0 | 0 | 0 | 0 | 1 | -90 | 90 | -0.033271 | -0.0083386 | 0.033306 | 0.0083607
3 | 5 | 0.62606 | 0.40068 | 1.0513e-09 | 0 | 0 | 0 | 0 | 0 | 1 | -90 | 90 | 0.021149 | 0.0053016 | -0.021146 | -0.0052998
3 | 4 | 1.0615 | 0.67936 | 1.7826e-09 | 0 | 0 | 0 | 0 | 0 | 1 | -90 | 90 | -0.054455 | -0.013662 | 0.05449 | 0.013684
2 | 4 | 4.5665 | 2.9226 | 7.6684e-09 | 0 | 0 | 0 | 0 | 0 | 1 | -90 | 90 | -0.032595 | -0.0081692 | 0.032648 | 0.0082024
4 | 6 | 0.64656 | 0.4138 | 1.0858e-09 | 0 | 0 | 0 | 0 | 0 | 1 | -90 | 90 | -0.087138 | -0.021886 | 0.087191 | 0.021921
6 | 22 | 7.722 | 4.9421 | 1.2967e-08 | 0 | 0 | 0 | 0 | 0 | 1 | -90 | 90 | -0.093215 | -0.02343 | 0.093946 | 0.023897
6 | 25 | 1.3898 | 0.88947 | 2.3338e-09 | 0 | 0 | 0 | 0 | 0 | 1 | -90 | 90 | 0.0060232 | 0.0015096 | -0.0060227 | -0.0015094
22 | 23 | 1.2587 | 0.80559 | 4.2275e-09 | 0 | 0 | 0 | 0 | 0 | 1 | -90 | 90 | -0.14114 | -0.035745 | 0.1414 | 0.035917
22 | 20 | 2.0456 | 1.3092 | 3.4352e-09 | 0 | 0 | 0 | 0 | 0 | 1 | -90 | 90 | 0.04719 | 0.011849 | -0.047141 | -0.011818
23 | 21 | 0.55192 | 0.35323 | 2.7805e-09 | 0 | 0 | 0 | 0 | 0 | 1 | -90 | 90 | -0.23921 | -0.060429 | 0.23955 | 0.060644
20 | 18 | 0.34375 | 0.22 | 5.7725e-10 | 0 | 0 | 0 | 0 | 0 | 1 | -90 | 90 | 0.047141 | 0.011818 | -0.047133 | -0.011813
7 | 8 | 1.0623 | 0.67988 | 5.3517e-09 | 0 | 0 | 0 | 0 | 0 | 1 | -90 | 90 | -0.1939 | -0.048775 | 0.19433 | 0.049051
7 | 9 | 0.13353 | 0.085457 | 6.7268e-10 | 0 | 0 | 0 | 0 | 0 | 1 | -90 | 90 | 0.14791 | 0.037248 | -0.14787 | -0.037228
8 | 10 | 0.76643 | 0.49052 | 3.8611e-09 | 0 | 0 | 0 | 0 | 0 | 1 | -90 | 90 | -0.19433 | -0.049051 | 0.19464 | 0.04925
9 | 11 | 0.51787 | 0.33144 | 1.7393e-09 | 0 | 0 | 0 | 0 | 0 | 1 | -90 | 90 | 0.14787 | 0.037228 | -0.14775 | -0.03715
10 | 17 | 0.77843 | 0.4982 | 3.9216e-09 | 0 | 0 | 0 | 0 | 0 | 1 | -90 | 90 | -0.19464 | -0.04925 | 0.19496 | 0.049452
11 | 12 | 2.183 | 1.3971 | 3.6658e-09 | 0 | 0 | 0 | 0 | 0 | 1 | -90 | 90 | 0.1085 | 0.027312 | -0.10822 | -0.027134
17 | 19 | 0.22862 | 0.14632 | 1.1517e-09 | 0 | 0 | 0 | 0 | 0 | 1 | -90 | 90 | -0.35865 | -0.090566 | 0.35896 | 0.090767
17 | 15 | 0.50816 | 0.32522 | 1.7067e-09 | 0 | 0 | 0 | 0 | 0 | 1 | -90 | 90 | 0.16369 | 0.041114 | -0.16354 | -0.041021
12 | 13 | 0.59266 | 0.3793 | 9.9524e-10 | 0 | 0 | 0 | 0 | 0 | 1 | -90 | 90 | 0.068147 | 0.017091 | -0.068117 | -0.017072
19 | 21 | 0.32896 | 0.21053 | 1.6572e-09 | 0 | 0 | 0 | 0 | 0 | 1 | -90 | 90 | -0.35896 | -0.090767 | 0.35941 | 0.091056
15 | 14 | 1.7823 | 1.1407 | 2.993e-09 | 0 | 0 | 0 | 0 | 0 | 1 | -90 | 90 | 0.067417 | 0.01693 | -0.06733 | -0.016874