## bus_data
BUS_I | BUS_TYPE | Pd | Qd | Gs | Bs | area | Vm | Va | baseKV | zone | Vmax | Vmin
129 | 1 | 0.0036971 | 0.00092657 | 0 | 0 | 1 | 0.97285 | -0.52343 | 0.4 | 1 | 1.1 | 0.9
38 | 1 | 0 | 0 | 0 | 0 | 1 | 0.97285 | -0.52341 | 0.4 | 1 | 1.1 | 0.9
130 | 1 | 0.010037 | 0.0025156 | 0 | 0 | 1 | 0.97271 | -0.52633 | 0.4 | 1 | 1.1 | 0.9
37 | 1 | 0 | 0 | 0 | 0 | 1 | 0.97267 | -0.52704 | 0.4 | 1 | 1.1 | 0.9
133 | 1 | 0.015112 | 0.0037873 | 0 | 0 | 1 | 0.97442 | -0.49263 | 0.4 | 1 | 1.1 | 0.9
34 | 1 | 0.0018564 | 0.00046525 | 0 | 0 | 1 | 0.97476 | -0.48583 | 0.4 | 1 | 1.1 | 0.9
134 | 1 | 0.0016728 | 0.00041926 | 0 | 0 | 1 | 0.97432 | -0.49453 | 0.4 | 1 | 1.1 | 0.9
135 | 1 | 0.00080683 | 0.00020221 | 0 | 0 | 1 | 0.97427 | -0.49542 | 0.4 | 1 | 1.1 | 0.9
139 | 1 | 0.00077442 | 0.00019409 | 0 | 0 | 1 | 0.97427 | -0.49547 | 0.4 | 1 | 1.1 | 0.9
136 | 1 | 0.0017837 | 0.00044704 | 0 | 0 | 1 | 0.97303 | -0.51991 | 0.4 | 1 | 1.1 | 0.9
137 | 1 | 0.0015038 | 0.00037689 | 0 | 0 | 1 | 0.97304 | -0.51975 | 0.4 | 1 | 1.1 | 0.9
138 | 1 | 0.0020725 | 0.00051941 | 0 | 0 | 1 | 0.97307 | -0.51915 | 0.4 | 1 | 1.1 | 0.9
10 | 1 | 0.0027842 | 0.00069779 | 0 | 0 | 1 | 0.99119 | -0.16847 | 0.4 | 1 | 1.1 | 0.9
11 | 1 | 0.0020486 | 0.00051343 | 0 | 0 | 1 | 0.9901 | -0.18961 | 0.4 | 1 | 1.1 | 0.9
12 | 1 | 0 | 0 | 0 | 0 | 1 | 0.99337 | -0.12632 | 0.4 | 1 | 1.1 | 0.9
13 | 1 | 0 | 0 | 0 | 0 | 1 | 0.98993 | -0.19288 | 0.4 | 1 | 1.1 | 0.9
14 | 1 | 0.0024827 | 0.00062223 | 0 | 0 | 1 | 0.99446 | -0.1054 | 0.4 | 1 | 1.1 | 0.9
15 | 1 | 0.0033511 | 0.00083987 | 0 | 0 | 1 | 0.99318 | -0.13011 | 0.4 | 1 | 1.1 | 0.9
41 | 1 | 0.002947 | 0.00073858 | 0 | 0 | 1 | 0.98965 | -0.19822 | 0.4 | 1 | 1.1 | 0.9
43 | 1 | 0 | 0 | 0 | 0 | 1 | 0.98878 | -0.21513 | 0.4 | 1 | 1.1 | 0.9
18 | 1 | 0 | 0 | 0 | 0 | 1 | 0.99574 | -0.080739 | 0.4 | 1 | 1.1 | 0.9
45 | 1 | 0 | 0 | 0 | 0 | 1 | 0.99286 | -0.13631 | 0.4 | 1 | 1.1 | 0.9
16 | 1 | 0 | 0 | 0 | 0 | 1 | 0.99777 | -0.042287 | 0.4 | 1 | 1.1 | 0.9
27 | 1 | 0.0025012 | 0.00062687 | 0 | 0 | 1 | 0.99613 | -0.073383 | 0.4 | 1 | 1.1 | 0.9
31 | 1 | 0.0028207 | 0.00070693 | 0 | 0 | 1 | 0.99926 | -0.01396 | 0.4 | 1 | 1.1 | 0.9
17 | 1 | 0 | 0 | 0 | 0 | 1 | 0.99414 | -0.11105 | 0.4 | 1 | 1.1 | 0.9
55 | 1 | 0.0015158 | 0.0003799 | 0 | 0 | 1 | 0.99196 | -0.15259 | 0.4 | 1 | 1.1 | 0.9
53 | 1 | 0.0014395 | 0.00036078 | 0 | 0 | 1 | 0.9941 | -0.11197 | 0.4 | 1 | 1.1 | 0.9
19 | 1 | 0 | 0 | 0 | 0 | 1 | 0.99284 | -0.13666 | 0.4 | 1 | 1.1 | 0.9
58 | 1 | 0.00068061 | 0.00017058 | 0 | 0 | 1 | 0.99281 | -0.13726 | 0.4 | 1 | 1.1 | 0.9
20 | 1 | 0.0035305 | 0.00088483 | 0 | 0 | 1 | 0.98806 | -0.22915 | 0.4 | 1 | 1.1 | 0.9
21 | 1 | 0.0035982 | 0.00090179 | 0 | 0 | 1 | 0.98811 | -0.22821 | 0.4 | 1 | 1.1 | 0.9
23 | 1 | 0 | 0 | 0 | 0 | 1 | 0.98816 | -0.22725 | 0.4 | 1 | 1.1 | 0.9
28 | 1 | 0.0034875 | 0.00087406 | 0 | 0 | 1 | 0.98847 | -0.22129 | 0.4 | 1 | 1.1 | 0.9
29 | 1 | 0.003685 | 0.00092356 | 0 | 0 | 1 | 0.98807 | -0.229 | 0.4 | 1 | 1.1 | 0.9
24 | 1 | 0.0030022 | 0.00075242 | 0 | 0 | 1 | 0.99246 | -0.14401 | 0.4 | 1 | 1.1 | 0.9
25 | 1 | 0 | 0 | 0 | 0 | 1 | 0.99266 | -0.1402 | 0.4 | 1 | 1.1 | 0.9
26 | 1 | 0 | 0 | 0 | 0 | 1 | 0.99271 | -0.1392 | 0.4 | 1 | 1.1 | 0.9
158 | 1 | 0.00089463 | 0.00022421 | 0 | 0 | 1 | 0.99268 | -0.13971 | 0.4 | 1 | 1.1 | 0.9
46 | 1 | 0.0029904 | 0.00074946 | 0 | 0 | 1 | 0.98797 | -0.231 | 0.4 | 1 | 1.1 | 0.9
30 | 3 | 0.00074683 | 0.00018717 | 0 | 0 | 1 | 1 | 0 | 0.4 | 1 | 1.1 | 0.9
32 | 1 | 0 | 0 | 0 | 0 | 1 | 0.97531 | -0.47499 | 0.4 | 1 | 1.1 | 0.9
33 | 1 | 0 | 0 | 0 | 0 | 1 | 0.97538 | -0.47362 | 0.4 | 1 | 1.1 | 0.9
128 | 1 | 0.0066222 | 0.0016597 | 0 | 0 | 1 | 0.97467 | -0.48768 | 0.4 | 1 | 1.1 | 0.9
122 | 1 | 0.019054 | 0.0047753 | 0 | 0 | 1 | 0.9837 | -0.31142 | 0.4 | 1 | 1.1 | 0.9
35 | 1 | 0 | 0 | 0 | 0 | 1 | 0.97338 | -0.51295 | 0.4 | 1 | 1.1 | 0.9
36 | 1 | 0 | 0 | 0 | 0 | 1 | 0.97315 | -0.51759 | 0.4 | 1 | 1.1 | 0.9
127 | 1 | 0.0024374 | 0.00061087 | 0 | 0 | 1 | 0.97363 | -0.50806 | 0.4 | 1 | 1.1 | 0.9
124 | 1 | 0 | 0 | 0 | 0 | 1 | 0.97243 | -0.53186 | 0.4 | 1 | 1.1 | 0.9
39 | 1 | 0.0024962 | 0.00062561 | 0 | 0 | 1 | 0.98953 | -0.20065 | 0.4 | 1 | 1.1 | 0.9
40 | 1 | 0 | 0 | 0 | 0 | 1 | 0.98956 | -0.19999 | 0.4 | 1 | 1.1 | 0.9
42 | 1 | 0 | 0 | 0 | 0 | 1 | 0.98951 | -0.20104 | 0.4 | 1 | 1.1 | 0.9
161 | 1 | 0.0026496 | 0.00066406 | 0 | 0 | 1 | 0.98946 | -0.2019 | 0.4 | 1 | 1.1 | 0.9
160 | 1 | 0.0044758 | 0.0011217 | 0 | 0 | 1 | 0.98941 | -0.20293 | 0.4 | 1 | 1.1 | 0.9
44 | 1 | 0.0034009 | 0.00085235 | 0 | 0 | 1 | 0.98847 | -0.22112 | 0.4 | 1 | 1.1 | 0.9
51 | 1 | 0 | 0 | 0 | 0 | 1 | 0.98805 | -0.22942 | 0.4 | 1 | 1.1 | 0.9
47 | 1 | 0.0030278 | 0.00075884 | 0 | 0 | 1 | 0.98789 | -0.23246 | 0.4 | 1 | 1.1 | 0.9
48 | 1 | 0.0013055 | 0.00032719 | 0 | 0 | 1 | 0.98798 | -0.23069 | 0.4 | 1 | 1.1 | 0.9
49 | 1 | 0.0012236 | 0.00030666 | 0 | 0 | 1 | 0.98799 | -0.23051 | 0.4 | 1 | 1.1 | 0.9
50 | 1 | 0.00044487 | 0.0001115 | 0 | 0 | 1 | 0.98802 | -0.23003 | 0.4 | 1 | 1.1 | 0.9
52 | 1 | 0.0013668 | 0.00034255 | 0 | 0 | 1 | 0.98797 | -0.23085 | 0.4 | 1 | 1.1 | 0.9
102 | 1 | 0.0041338 | 0.001036 | 0 | 0 | 1 | 0.98786 | -0.23299 | 0.4 | 1 | 1.1 | 0.9
54 | 1 | 0.0019669 | 0.00049295 | 0 | 0 | 1 | 0.99407 | -0.11248 | 0.4 | 1 | 1.1 | 0.9
60 | 1 | 0.00094555 | 0.00023698 | 0 | 0 | 1 | 0.98946 | -0.20029 | 0.4 | 1 | 1.1 | 0.9
56 | 1 | 0.0011818 | 0.00029619 | 0 | 0 | 1 | 0.99275 | -0.13838 | 0.4 | 1 | 1.1 | 0.9
57 | 1 | 0.0019404 | 0.00048631 | 0 | 0 | 1 | 0.99252 | -0.14276 | 0.4 | 1 | 1.1 | 0.9
59 | 1 | 0.0016656 | 0.00041743 | 0 | 0 | 1 | 0.99245 | -0.14422 | 0.4 | 1 | 1.1 | 0.9
61 | 1 | 0.0012266 | 0.00030741 | 0 | 0 | 1 | 0.98747 | -0.2386 | 0.4 | 1 | 1.1 | 0.9
121 | 1 | 0.0013821 | 0.00034639 | 0 | 0 | 1 | 0.98521 | -0.28218 | 0.4 | 1 | 1.1 | 0.9
140 | 1 | 0.0019355 | 0.00048508 | 0 | 0 | 1 | 0.97424 | -0.49606 | 0.4 | 1 | 1.1 | 0.9
141 | 1 | 0.0017837 | 0.00044705 | 0 | 0 | 1 | 0.97424 | -0.49606 | 0.4 | 1 | 1.1 | 0.9
123 | 1 | 0.0030023 | 0.00075244 | 0 | 0 | 1 | 0.97234 | -0.53356 | 0.4 | 1 | 1.1 | 0.9

## generator_data
GEN_BUS | PG | QG | QMAX | QMIN | VG | MBASE | GEN_STATUS | PMAX | PMIN
30 | 0.15584 | 0.039949 | 10 | -10 | 1 | 100 | 1 | 10 | 0

## branch_data
F_BUS | T_BUS | BR_R | BR_X | BR_B | RATE_A | RATE_B | RATE_C | TAP | SHIFT | BR_STATUS | ANGMIN | ANGMAX | P_in | Q_in | P_out | Q_out
129 | 38 | 0.016984 | 0.010869 | 2.852e-11 | 0 | 0 | 0 | 0 | 0 | 1 | -90 | 90 | -0.003697 | -0.00092661 | 0.003697 | 0.00092661
38 | 130 | 0.94908 | 0.60741 | 1.5938e-09 | 0 | 0 | 0 | 0 | 0 | 1 | -90 | 90 | 0.013042 | 0.0032682 | -0.01304 | -0.0032672
38 | 36 | 1.4766 | 0.94505 | 2.4797e-09 | 0 | 0 | 0 | 0 | 0 | 1 | -90 | 90 | -0.016739 | -0.0041948 | 0.016744 | 0.0041976
130 | 37 | 1.0013 | 0.6408 | 1.6814e-09 | 0 | 0 | 0 | 0 | 0 | 1 | -90 | 90 | 0.0030032 | 0.00075151 | -0.0030031 | -0.00075161
37 | 124 | 6.7952 | 4.3489 | 1.1411e-08 | 0 | 0 | 0 | 0 | 0 | 1 | -90 | 90 | 0.0030031 | 0.00075161 | -0.0030024 | -0.00075225
133 | 34 | 1.3116 | 0.83941 | 2.2025e-09 | 0 | 0 | 0 | 0 | 0 | 1 | -90 | 90 | -0.022085 | -0.0055354 | 0.022093 | 0.0055398
133 | 134 | 1.1569 | 0.74043 | 1.9428e-09 | 0 | 0 | 0 | 0 | 0 | 1 | -90 | 90 | 0.0069741 | 0.0017479 | -0.0069735 | -0.0017477
34 | 32 | 1.9301 | 1.2352 | 3.2411e-09 | 0 | 0 | 0 | 0 | 0 | 1 | -90 | 90 | -0.023949 | -0.006005 | 0.023961 | 0.0060127
134 | 135 | 0.71506 | 0.45764 | 1.2008e-09 | 0 | 0 | 0 | 0 | 0 | 1 | -90 | 90 | 0.0053007 | 0.0013285 | -0.0053004 | -0.0013284
135 | 139 | 0.041904 | 0.026818 | 7.0368e-11 | 0 | 0 | 0 | 0 | 0 | 1 | -90 | 90 | 0.0044936 | 0.0011262 | -0.0044936 | -0.0011262
139 | 140 | 0.67748 | 0.43359 | 1.1377e-09 | 0 | 0 | 0 | 0 | 0 | 1 | -90 | 90 | 0.0037192 | 0.00093211 | -0.0037191 | -0.00093215
136 | 137 | 0.38365 | 0.24553 | 6.4425e-10 | 0 | 0 | 0 | 0 | 0 | 1 | -90 | 90 | -0.0017837 | -0.00044706 | 0.0017837 | 0.000447
137 | 138 | 0.76769 | 0.49132 | 1.2892e-09 | 0 | 0 | 0 | 0 | 0 | 1 | -90 | 90 | -0.0032874 | -0.00082391 | 0.0032875 | 0.00082384
138 | 36 | 1.2376 | 0.79207 | 2.0783e-09 | 0 | 0 | 0 | 0 | 0 | 1 | -90 | 90 | -0.0053599 | -0.0013433 | 0.0053603 | 0.0013433
10 | 11 | 1.9866 | 1.2714 | 3.336e-09 | 0 | 0 | 0 | 0 | 0 | 1 | -90 | 90 | 0.046926 | 0.0118 | -0.046879 | -0.01177
10 | 12 | 3.7493 | 2.3995 | 6.2961e-09 | 0 | 0 | 0 | 0 | 0 | 1 | -90 | 90 | -0.04971 | -0.012497 | 0.04981 | 0.012561
11 | 13 | 0.32052 | 0.20513 | 5.3824e-10 | 0 | 0 | 0 | 0 | 0 | 1 | -90 | 90 | 0.04483 | 0.011256 | -0.044823 | -0.011252
12 | 14 | 1.4857 | 0.95086 | 2.4949e-09 | 0 | 0 | 0 | 0 | 0 | 1 | -90 | 90 | -0.062534 | -0.015748 | 0.062597 | 0.015788
12 | 15 | 1.3163 | 0.84243 | 2.2104e-09 | 0 | 0 | 0 | 0 | 0 | 1 | -90 | 90 | 0.012724 | 0.0031873 | -0.012722 | -0.003186
13 | 41 | 1.8661 | 1.1943 | 3.1337e-09 | 0 | 0 | 0 | 0 | 0 | 1 | -90 | 90 | 0.012574 | 0.0031519 | -0.01257 | -0.0031502
13 | 43 | 3.0311 | 1.9399 | 5.09e-09 | 0 | 0 | 0 | 0 | 0 | 1 | -90 | 90 | 0.03225 | 0.0080999 | -0.032215 | -0.0080785
14 | 18 | 1.6888 | 1.0808 | 2.836e-09 | 0 | 0 | 0 | 0 | 0 | 1 | -90 | 90 | -0.06508 | -0.01641 | 0.065157 | 0.016459
15 | 45 | 2.9209 | 1.8694 | 4.905e-09 | 0 | 0 | 0 | 0 | 0 | 1 | -90 | 90 | 0.0093706 | 0.0023462 | -0.0093678 | -0.0023449
41 | 40 | 0.80548 | 0.51551 | 1.3526e-09 | 0 | 0 | 0 | 0 | 0 | 1 | -90 | 90 | 0.0096234 | 0.0024116 | -0.0096225 | -0.0024112
43 | 44 | 1.7617 | 1.1275 | 2.9583e-09 | 0 | 0 | 0 | 0 | 0 | 1 | -90 | 90 | 0.014913 | 0.0037397 | -0.014909 | -0.0037373
43 | 28 | 1.5607 | 0.99886 | 2.6209e-09 | 0 | 0 | 0 | 0 | 0 | 1 | -90 | 90 | 0.017302 | 0.0043388 | -0.017297 | -0.0043358
18 | 27 | 0.22177 | 0.14193 | 7.4483e-10 | 0 | 0 | 0 | 0 | 0 | 1 | -90 | 90 | -0.14917 | -0.038048 | 0.14923 | 0.038082
18 | 17 | 1.6271 | 1.0413 | 2.7323e-09 | 0 | 0 | 0 | 0 | 0 | 1 | -90 | 90 | 0.084018 | 0.021589 | -0.083894 | -0.02151
45 | 19 | 0.28406 | 0.1818 | 4.7702e-10 | 0 | 0 | 0 | 0 | 0 | 1 | -90 | 90 | 0.0054697 | 0.0013696 | -0.0054696 | -0.0013695
45 | 26 | 3.2789 | 2.0985 | 5.5062e-09 | 0 | 0 | 0 | 0 | 0 | 1 | -90 | 90 | 0.0038981 | 0.00097531 | -0.0038975 | -0.00097551
16 | 27 | 0.9237 | 0.59117 | 3.1023e-09 | 0 | 0 | 0 | 0 | 0 | 1 | -90 | 90 | 0.15196 | 0.038855 | -0.15173 | -0.038709
16 | 31 | 0.84408 | 0.54021 | 2.8349e-09 | 0 | 0 | 0 | 0 | 0 | 1 | -90 | 90 | -0.15196 | -0.038855 | 0.15217 | 0.038988
31 | 30 | 0.40922 | 0.2619 | 1.3744e-09 | 0 | 0 | 0 | 0 | 0 | 1 | -90 | 90 | -0.15499 | -0.039695 | 0.15509 | 0.039762
17 | 55 | 2.3174 | 1.4831 | 3.8915e-09 | 0 | 0 | 0 | 0 | 0 | 1 | -90 | 90 | 0.080488 | 0.020657 | -0.080326 | -0.020554
17 | 53 | 1.2043 | 0.77075 | 2.0223e-09 | 0 | 0 | 0 | 0 | 0 | 1 | -90 | 90 | 0.0034066 | 0.00085347 | -0.0034065 | -0.00085358
55 | 60 | 2.6997 | 1.7278 | 4.5336e-09 | 0 | 0 | 0 | 0 | 0 | 1 | -90 | 90 | 0.07881 | 0.020174 | -0.078628 | -0.020058
53 | 54 | 1.1363 | 0.72723 | 1.9082e-09 | 0 | 0 | 0 | 0 | 0 | 1 | -90 | 90 | 0.0019669 | 0.00049279 | -0.0019669 | -0.00049295
19 | 58 | 0.48785 | 0.31222 | 8.1923e-10 | 0 | 0 | 0 | 0 | 0 | 1 | -90 | 90 | 0.0054696 | 0.0013695 | -0.0054695 | -0.0013695
58 | 56 | 1.0297 | 0.65903 | 1.7292e-09 | 0 | 0 | 0 | 0 | 0 | 1 | -90 | 90 | 0.0047889 | 0.001199 | -0.0047886 | -0.001199
20 | 21 | 1.1594 | 0.742 | 1.9469e-09 | 0 | 0 | 0 | 0 | 0 | 1 | -90 | 90 | -0.0035305 | -0.00088483 | 0.0035307 | 0.00088474
21 | 23 | 0.5934 | 0.37978 | 9.9649e-10 | 0 | 0 | 0 | 0 | 0 | 1 | -90 | 90 | -0.0071288 | -0.0017865 | 0.0071292 | 0.0017867
23 | 28 | 1.8882 | 1.2084 | 3.1708e-09 | 0 | 0 | 0 | 0 | 0 | 1 | -90 | 90 | -0.013805 | -0.0034595 | 0.013809 | 0.0034617
23 | 29 | 1.1527 | 0.73774 | 1.9357e-09 | 0 | 0 | 0 | 0 | 0 | 1 | -90 | 90 | 0.0066762 | 0.0016729 | -0.0066757 | -0.0016727
29 | 46 | 2.914 | 1.865 | 4.8934e-09 | 0 | 0 | 0 | 0 | 0 | 1 | -90 | 90 | 0.0029907 | 0.00074917 | -0.0029904 | -0.00074946
24 | 25 | 5.6124 | 3.5919 | 9.4247e-09 | 0 | 0 | 0 | 0 | 0 | 1 | -90 | 90 | -0.0030022 | -0.00075243 | 0.0030027 | 0.00075185
25 | 26 | 1.463 | 0.9363 | 2.4567e-09 | 0 | 0 | 0 | 0 | 0 | 1 | -90 | 90 | -0.0030027 | -0.00075185 | 0.0030029 | 0.00075169
26 | 158 | 2.5234 | 1.615 | 4.2374e-09 | 0 | 0 | 0 | 0 | 0 | 1 | -90 | 90 | 0.00089465 | 0.00022381 | -0.00089463 | -0.00022422
32 | 33 | 0.24297 | 0.1555 | 4.0801e-10 | 0 | 0 | 0 | 0 | 0 | 1 | -90 | 90 | -0.023961 | -0.0060127 | 0.023963 | 0.0060136
33 | 128 | 1.9221 | 1.2302 | 3.2278e-09 | 0 | 0 | 0 | 0 | 0 | 1 | -90 | 90 | 0.031218 | 0.0078454 | -0.031197 | -0.0078323
33 | 122 | 12.6583 | 8.1013 | 2.1257e-08 | 0 | 0 | 0 | 0 | 0 | 1 | -90 | 90 | -0.055181 | -0.013859 | 0.055612 | 0.014132
128 | 127 | 3.5334 | 2.2614 | 5.9335e-09 | 0 | 0 | 0 | 0 | 0 | 1 | -90 | 90 | 0.024575 | 0.0061726 | -0.024551 | -0.0061579
122 | 121 | 1.7128 | 1.0962 | 2.8762e-09 | 0 | 0 | 0 | 0 | 0 | 1 | -90 | 90 | -0.074666 | -0.018907 | 0.074771 | 0.018974
35 | 36 | 0.89126 | 0.57041 | 1.4967e-09 | 0 | 0 | 0 | 0 | 0 | 1 | -90 | 90 | 0.022109 | 0.0055439 | -0.022104 | -0.0055409
35 | 127 | 0.93905 | 0.60099 | 1.5769e-09 | 0 | 0 | 0 | 0 | 0 | 1 | -90 | 90 | -0.022109 | -0.0055439 | 0.022114 | 0.005547
124 | 123 | 2.3972 | 1.5342 | 4.0255e-09 | 0 | 0 | 0 | 0 | 0 | 1 | -90 | 90 | 0.0030024 | 0.00075225 | -0.0030022 | -0.00075247
39 | 40 | 1.1641 | 0.74502 | 1.9548e-09 | 0 | 0 | 0 | 0 | 0 | 1 | -90 | 90 | -0.0024962 | -0.00062561 | 0.0024963 | 0.00062547
40 | 42 | 0.64672 | 0.4139 | 1.086e-09 | 0 | 0 | 0 | 0 | 0 | 1 | -90 | 90 | 0.0071263 | 0.0017857 | -0.0071259 | -0.0017856
42 | 161 | 1.4208 | 0.9093 | 2.3859e-09 | 0 | 0 | 0 | 0 | 0 | 1 | -90 | 90 | 0.0026497 | 0.0006639 | -0.0026496 | -0.00066406
42 | 160 | 1.8547 | 1.187 | 3.1145e-09 | 0 | 0 | 0 | 0 | 0 | 1 | -90 | 90 | 0.0044762 | 0.0011217 | -0.0044758 | -0.0011217
44 | 51 | 3.1576 | 2.0208 | 5.3024e-09 | 0 | 0 | 0 | 0 | 0 | 1 | -90 | 90 | 0.011508 | 0.0028849 | -0.011504 | -0.0028825
51 | 52 | 1.133 | 0.72512 | 1.9026e-09 | 0 | 0 | 0 | 0 | 0 | 1 | -90 | 90 | 0.0055014 | 0.0013785 | -0.005501 | -0.0013785
51 | 50 | 0.44242 | 0.28315 | 7.4294e-10 | 0 | 0 | 0 | 0 | 0 | 1 | -90 | 90 | 0.0060023 | 0.001504 | -0.0060022 | -0.0015039
47 | 48 | 2.5626 | 1.6401 | 4.3033e-09 | 0 | 0 | 0 | 0 | 0 | 1 | -90 | 90 | -0.0030278 | -0.00075884 | 0.003028 | 0.00075858
48 | 49 | 0.18293 | 0.11708 | 3.0719e-10 | 0 | 0 | 0 | 0 | 0 | 1 | -90 | 90 | -0.0043335 | -0.0010858 | 0.0043336 | 0.0010858
49 | 50 | 0.37434 | 0.23958 | 6.2863e-10 | 0 | 0 | 0 | 0 | 0 | 1 | -90 | 90 | -0.0055572 | -0.0013924 | 0.0055573 | 0.0013924
52 | 102 | 2.2682 | 1.4516 | 3.8089e-09 | 0 | 0 | 0 | 0 | 0 | 1 | -90 | 90 | 0.0041342 | 0.0010359 | -0.0041338 | -0.001036
60 | 61 | 2.1854 | 1.3987 | 3.6699e-09 | 0 | 0 | 0 | 0 | 0 | 1 | -90 | 90 | 0.077683 | 0.019821 | -0.077539 | -0.01973
56 | 57 | 5.3642 | 3.4331 | 9.0079e-09 | 0 | 0 | 0 | 0 | 0 | 1 | -90 | 90 | 0.0036068 | 0.00090277 | -0.0036061 | -0.00090317
57 | 59 | 3.8541 | 2.4666 | 6.4721e-09 | 0 | 0 | 0 | 0 | 0 | 1 | -90 | 90 | 0.0016657 | 0.00041686 | -0.0016656 | -0.00041743
61 | 121 | 2.5154 | 1.6098 | 4.224e-09 | 0 | 0 | 0 | 0 | 0 | 1 | -90 | 90 | 0.076313 | 0.019422 | -0.076153 | -0.01932
140 | 141 | 0.013738 | 0.0087921 | 2.3069e-11 | 0 | 0 | 0 | 0 | 0 | 1 | -90 | 90 | 0.0017837 | 0.00044706 | -0.0017837 | -0.00044706