## bus_data
BUS_I | BUS_TYPE | Pd | Qd | Gs | Bs | area | Vm | Va | baseKV | zone | Vmax | Vmin
1 | 1 | 0.00075816 | 0.00019001 | 0 | 0 | 1 | 0.97004 | -0.5796 | 0.4 | 1 | 1.1 | 0.9
2 | 1 | 0 | 0 | 0 | 0 | 1 | 0.97009 | -0.5785 | 0.4 | 1 | 1.1 | 0.9
3 | 1 | 0.00054396 | 0.00013633 | 0 | 0 | 1 | 0.97009 | -0.5786 | 0.4 | 1 | 1.1 | 0.9
4 | 1 | 0.00092796 | 0.00023257 | 0 | 0 | 1 | 0.97011 | -0.57816 | 0.4 | 1 | 1.1 | 0.9
86 | 1 | 0.0016535 | 0.0004144 | 0 | 0 | 1 | 0.9745 | -0.49145 | 0.4 | 1 | 1.1 | 0.9
83 | 1 | 0 | 0 | 0 | 0 | 1 | 0.97453 | -0.49077 | 0.4 | 1 | 1.1 | 0.9
89 | 1 | 0.00024491 | 6.1381e-05 | 0 | 0 | 1 | 0.97015 | -0.57727 | 0.4 | 1 | 1.1 | 0.9
92 | 1 | 0.0030246 | 0.00075804 | 0 | 0 | 1 | 0.97021 | -0.57623 | 0.4 | 1 | 1.1 | 0.9
5 | 1 | 0.0015006 | 0.00037608 | 0 | 0 | 1 | 0.99873 | -0.023844 | 0.4 | 1 | 1.1 | 0.9
6 | 1 | 0.0017985 | 0.00045075 | 0 | 0 | 1 | 0.99864 | -0.025627 | 0.4 | 1 | 1.1 | 0.9
7 | 3 | 0 | 0 | 0 | 0 | 1 | 1 | 0 | 0.4 | 1 | 1.1 | 0.9
8 | 1 | 0.0018371 | 0.00046042 | 0 | 0 | 1 | 0.99586 | -0.078017 | 0.4 | 1 | 1.1 | 0.9
9 | 1 | 0.0025403 | 0.00063665 | 0 | 0 | 1 | 0.99929 | -0.013635 | 0.4 | 1 | 1.1 | 0.9
10 | 1 | 0 | 0 | 0 | 0 | 1 | 0.99825 | -0.033225 | 0.4 | 1 | 1.1 | 0.9
25 | 1 | 0.0017603 | 0.00044118 | 0 | 0 | 1 | 0.9956 | -0.083105 | 0.4 | 1 | 1.1 | 0.9
110 | 1 | 0.0062967 | 0.0015781 | 0 | 0 | 1 | 0.99916 | -0.01623 | 0.4 | 1 | 1.1 | 0.9
29 | 1 | 0 | 0 | 0 | 0 | 1 | 0.99808 | -0.036441 | 0.4 | 1 | 1.1 | 0.9
23 | 1 | 0.0011001 | 0.00027572 | 0 | 0 | 1 | 0.99387 | -0.11577 | 0.4 | 1 | 1.1 | 0.9
63 | 1 | 0.0012953 | 0.00032462 | 0 | 0 | 1 | 0.99757 | -0.045948 | 0.4 | 1 | 1.1 | 0.9
27 | 1 | 0.002314 | 0.00057994 | 0 | 0 | 1 | 0.99743 | -0.048892 | 0.4 | 1 | 1.1 | 0.9
11 | 1 | 0.0017736 | 0.00044451 | 0 | 0 | 1 | 0.99324 | -0.12952 | 0.4 | 1 | 1.1 | 0.9
12 | 1 | 0 | 0 | 0 | 0 | 1 | 0.99327 | -0.12905 | 0.4 | 1 | 1.1 | 0.9
14 | 1 | 0.0047723 | 0.0011961 | 0 | 0 | 1 | 0.99322 | -0.13005 | 0.4 | 1 | 1.1 | 0.9
15 | 1 | 0.0024075 | 0.00060338 | 0 | 0 | 1 | 0.99449 | -0.10535 | 0.4 | 1 | 1.1 | 0.9
174 | 1 | 0.0030962 | 0.00077598 | 0 | 0 | 1 | 0.99266 | -0.14085 | 0.4 | 1 | 1.1 | 0.9
30 | 1 | 0 | 0 | 0 | 0 | 1 | 0.9952 | -0.091675 | 0.4 | 1 | 1.1 | 0.9
175 | 1 | 0.0033368 | 0.00083628 | 0 | 0 | 1 | 0.99255 | -0.14287 | 0.4 | 1 | 1.1 | 0.9
18 | 1 | 0.0015867 | 0.00039768 | 0 | 0 | 1 | 0.99026 | -0.18476 | 0.4 | 1 | 1.1 | 0.9
19 | 1 | 0.0021594 | 0.00054121 | 0 | 0 | 1 | 0.99044 | -0.18123 | 0.4 | 1 | 1.1 | 0.9
20 | 1 | 0 | 0 | 0 | 0 | 1 | 0.98794 | -0.22921 | 0.4 | 1 | 1.1 | 0.9
21 | 1 | 0.0019831 | 0.000497 | 0 | 0 | 1 | 0.99179 | -0.15539 | 0.4 | 1 | 1.1 | 0.9
22 | 1 | 0.0014297 | 0.00035832 | 0 | 0 | 1 | 0.98792 | -0.22946 | 0.4 | 1 | 1.1 | 0.9
114 | 1 | 0.002758 | 0.00069123 | 0 | 0 | 1 | 0.98185 | -0.34672 | 0.4 | 1 | 1.1 | 0.9
24 | 1 | 0.0020898 | 0.00052375 | 0 | 0 | 1 | 0.99336 | -0.12553 | 0.4 | 1 | 1.1 | 0.9
121 | 1 | 0.0015138 | 0.0003794 | 0 | 0 | 1 | 0.98783 | -0.23124 | 0.4 | 1 | 1.1 | 0.9
113 | 1 | 0.013985 | 0.003505 | 0 | 0 | 1 | 0.97806 | -0.42075 | 0.4 | 1 | 1.1 | 0.9
120 | 1 | 0.0012331 | 0.00030904 | 0 | 0 | 1 | 0.98783 | -0.23135 | 0.4 | 1 | 1.1 | 0.9
96 | 1 | 0.025881 | 0.0064864 | 0 | 0 | 1 | 0.97359 | -0.50852 | 0.4 | 1 | 1.1 | 0.9
97 | 1 | 0.00098393 | 0.00024659 | 0 | 0 | 1 | 0.97393 | -0.50189 | 0.4 | 1 | 1.1 | 0.9
124 | 1 | 0.0071794 | 0.0017993 | 0 | 0 | 1 | 0.97548 | -0.47132 | 0.4 | 1 | 1.1 | 0.9
119 | 1 | 0 | 0 | 0 | 0 | 1 | 0.97432 | -0.4942 | 0.4 | 1 | 1.1 | 0.9
123 | 1 | 0.0014983 | 0.0003755 | 0 | 0 | 1 | 0.97557 | -0.46967 | 0.4 | 1 | 1.1 | 0.9
26 | 1 | 0.0016905 | 0.00042368 | 0 | 0 | 1 | 0.99656 | -0.065634 | 0.4 | 1 | 1.1 | 0.9
28 | 1 | 0.0014202 | 0.00035594 | 0 | 0 | 1 | 0.99567 | -0.082684 | 0.4 | 1 | 1.1 | 0.9
31 | 1 | 0.0023809 | 0.00059671 | 0 | 0 | 1 | 0.99512 | -0.093318 | 0.4 | 1 | 1.1 | 0.9
62 | 1 | 0.0031333 | 0.00078528 | 0 | 0 | 1 | 0.99647 | -0.066795 | 0.4 | 1 | 1.1 | 0.9
32 | 1 | 9.4146e-05 | 2.3595e-05 | 0 | 0 | 1 | 0.97159 | -0.54888 | 0.4 | 1 | 1.1 | 0.9
33 | 1 | 0.00036253 | 9.0858e-05 | 0 | 0 | 1 | 0.97159 | -0.54885 | 0.4 | 1 | 1.1 | 0.9
34 | 1 | 0 | 0 | 0 | 0 | 1 | 0.97181 | -0.54443 | 0.4 | 1 | 1.1 | 0.9
75 | 1 | 0 | 0 | 0 | 0 | 1 | 0.97131 | -0.55446 | 0.4 | 1 | 1.1 | 0.9
51 | 1 | 0.0013818 | 0.00034632 | 0 | 0 | 1 | 0.98584 | -0.27021 | 0.4 | 1 | 1.1 | 0.9
60 | 1 | 0 | 0 | 0 | 0 | 1 | 0.98695 | -0.24871 | 0.4 | 1 | 1.1 | 0.9
50 | 1 | 0.0045049 | 0.001129 | 0 | 0 | 1 | 0.98455 | -0.295 | 0.4 | 1 | 1.1 | 0.9
35 | 1 | 0 | 0 | 0 | 0 | 1 | 0.97169 | -0.54681 | 0.4 | 1 | 1.1 | 0.9
36 | 1 | 0.00024986 | 6.2621e-05 | 0 | 0 | 1 | 0.97278 | -0.52537 | 0.4 | 1 | 1.1 | 0.9
72 | 1 | 0.00076867 | 0.00019265 | 0 | 0 | 1 | 0.97128 | -0.55491 | 0.4 | 1 | 1.1 | 0.9
73 | 1 | 0.00011437 | 2.8664e-05 | 0 | 0 | 1 | 0.9713 | -0.55453 | 0.4 | 1 | 1.1 | 0.9
81 | 1 | 0.0018586 | 0.0004658 | 0 | 0 | 1 | 0.97128 | -0.55493 | 0.4 | 1 | 1.1 | 0.9
64 | 1 | 0.00079302 | 0.00019875 | 0 | 0 | 1 | 0.97116 | -0.55736 | 0.4 | 1 | 1.1 | 0.9
82 | 1 | 0.0016025 | 0.00040163 | 0 | 0 | 1 | 0.9745 | -0.49136 | 0.4 | 1 | 1.1 | 0.9
65 | 1 | 7.6214e-05 | 1.9101e-05 | 0 | 0 | 1 | 0.97104 | -0.55976 | 0.4 | 1 | 1.1 | 0.9
37 | 1 | 0.0014504 | 0.0003635 | 0 | 0 | 1 | 0.97965 | -0.39036 | 0.4 | 1 | 1.1 | 0.9
38 | 1 | 0.0036369 | 0.00091149 | 0 | 0 | 1 | 0.98089 | -0.36607 | 0.4 | 1 | 1.1 | 0.9
39 | 1 | 0.0020721 | 0.00051931 | 0 | 0 | 1 | 0.97891 | -0.40476 | 0.4 | 1 | 1.1 | 0.9
40 | 1 | 0.0025151 | 0.00063034 | 0 | 0 | 1 | 0.98333 | -0.31873 | 0.4 | 1 | 1.1 | 0.9
41 | 1 | 0.00061169 | 0.0001533 | 0 | 0 | 1 | 0.9788 | -0.40696 | 0.4 | 1 | 1.1 | 0.9
42 | 1 | 0.002617 | 0.00065587 | 0 | 0 | 1 | 0.97758 | -0.43089 | 0.4 | 1 | 1.1 | 0.9
43 | 1 | 0 | 0 | 0 | 0 | 1 | 0.9766 | -0.45004 | 0.4 | 1 | 1.1 | 0.9
44 | 1 | 0 | 0 | 0 | 0 | 1 | 0.97645 | -0.45301 | 0.4 | 1 | 1.1 | 0.9
118 | 1 | 0.0027275 | 0.00068357 | 0 | 0 | 1 | 0.97606 | -0.46075 | 0.4 | 1 | 1.1 | 0.9
58 | 1 | 0.0014656 | 0.00036732 | 0 | 0 | 1 | 0.97621 | -0.45767 | 0.4 | 1 | 1.1 | 0.9
108 | 1 | 0 | 0 | 0 | 0 | 1 | 0.97601 | -0.46175 | 0.4 | 1 | 1.1 | 0.9
56 | 1 | 0.0016791 | 0.00042083 | 0 | 0 | 1 | 0.97592 | -0.46342 | 0.4 | 1 | 1.1 | 0.9
109 | 1 | 0.0020285 | 0.0005084 | 0 | 0 | 1 | 0.97589 | -0.46397 | 0.4 | 1 | 1.1 | 0.9
106 | 1 | 0.0022017 | 0.00055179 | 0 | 0 | 1 | 0.97598 | -0.46234 | 0.4 | 1 | 1.1 | 0.9
45 | 1 | 0.0017122 | 0.00042911 | 0 | 0 | 1 | 0.99359 | -0.12155 | 0.4 | 1 | 1.1 | 0.9
46 | 1 | 0.0026277 | 0.00065857 | 0 | 0 | 1 | 0.99256 | -0.14111 | 0.4 | 1 | 1.1 | 0.9
47 | 1 | 0.0029655 | 0.00074323 | 0 | 0 | 1 | 0.99467 | -0.10104 | 0.4 | 1 | 1.1 | 0.9
48 | 1 | 0.00271 | 0.00067919 | 0 | 0 | 1 | 0.9916 | -0.15962 | 0.4 | 1 | 1.1 | 0.9
49 | 1 | 0.0029983 | 0.00075144 | 0 | 0 | 1 | 0.99542 | -0.086722 | 0.4 | 1 | 1.1 | 0.9
52 | 1 | 0.0029356 | 0.00073572 | 0 | 0 | 1 | 0.99039 | -0.18268 | 0.4 | 1 | 1.1 | 0.9
53 | 1 | 0 | 0 | 0 | 0 | 1 | 0.99018 | -0.18669 | 0.4 | 1 | 1.1 | 0.9
59 | 1 | 0.0020662 | 0.00051783 | 0 | 0 | 1 | 0.98777 | -0.23287 | 0.4 | 1 | 1.1 | 0.9
54 | 1 | 0.0023429 | 0.00058719 | 0 | 0 | 1 | 0.97551 | -0.47146 | 0.4 | 1 | 1.1 | 0.9
55 | 1 | 0.0033935 | 0.00085049 | 0 | 0 | 1 | 0.97512 | -0.47918 | 0.4 | 1 | 1.1 | 0.9
57 | 1 | 0.003093 | 0.00077518 | 0 | 0 | 1 | 0.97494 | -0.4828 | 0.4 | 1 | 1.1 | 0.9
61 | 1 | 0.0025022 | 0.00062711 | 0 | 0 | 1 | 0.97483 | -0.48493 | 0.4 | 1 | 1.1 | 0.9
66 | 1 | 8.7612e-05 | 2.1958e-05 | 0 | 0 | 1 | 0.97098 | -0.56095 | 0.4 | 1 | 1.1 | 0.9
69 | 1 | 0 | 0 | 0 | 0 | 1 | 0.97085 | -0.56347 | 0.4 | 1 | 1.1 | 0.9
70 | 1 | 0 | 0 | 0 | 0 | 1 | 0.97084 | -0.56365 | 0.4 | 1 | 1.1 | 0.9
71 | 1 | 0.00028191 | 7.0653e-05 | 0 | 0 | 1 | 0.97079 | -0.56459 | 0.4 | 1 | 1.1 | 0.9
84 | 1 | 7.7763e-05 | 1.9489e-05 | 0 | 0 | 1 | 0.97082 | -0.56409 | 0.4 | 1 | 1.1 | 0.9
78 | 1 | 0.00036704 | 9.199e-05 | 0 | 0 | 1 | 0.97079 | -0.56462 | 0.4 | 1 | 1.1 | 0.9
85 | 1 | 0.0014243 | 0.00035698 | 0 | 0 | 1 | 0.9708 | -0.56442 | 0.4 | 1 | 1.1 | 0.9
77 | 1 | 0 | 0 | 0 | 0 | 1 | 0.97064 | -0.56755 | 0.4 | 1 | 1.1 | 0.9
76 | 1 | 0.0002373 | 5.9473e-05 | 0 | 0 | 1 | 0.97064 | -0.56759 | 0.4 | 1 | 1.1 | 0.9
79 | 1 | 9.8215e-05 | 2.4615e-05 | 0 | 0 | 1 | 0.97062 | -0.56801 | 0.4 | 1 | 1.1 | 0.9
87 | 1 | 0.00039684 | 9.9458e-05 | 0 | 0 | 1 | 0.97048 | -0.57091 | 0.4 | 1 | 1.1 | 0.9
88 | 1 | 0 | 0 | 0 | 0 | 1 | 0.9703 | -0.57439 | 0.4 | 1 | 1.1 | 0.9
91 | 1 | 0.00016335 | 4.0939e-05 | 0 | 0 | 1 | 0.9702 | -0.57628 | 0.4 | 1 | 1.1 | 0.9
90 | 1 | 0.00039033 | 9.7826e-05 | 0 | 0 | 1 | 0.97027 | -0.57502 | 0.4 | 1 | 1.1 | 0.9
99 | 1 | 0.0038477 | 0.00096433 | 0 | 0 | 1 | 0.97394 | -0.50174 | 0.4 | 1 | 1.1 | 0.9
127 | 1 | 0.0037501 | 0.00093986 | 0 | 0 | 1 | 0.97403 | -0.49983 | 0.4 | 1 | 1.1 | 0.9
107 | 1 | 0.0033247 | 0.00083325 | 0 | 0 | 1 | 0.97594 | -0.46304 | 0.4 | 1 | 1.1 | 0.9
122 | 1 | 0.0035 | 0.00087718 | 0 | 0 | 1 | 0.97589 | -0.46405 | 0.4 | 1 | 1.1 | 0.9
115 | 1 | 0 | 0 | 0 | 0 | 1 | 0.97692 | -0.44297 | 0.4 | 1 | 1.1 | 0.9
116 | 1 | 0.0028715 | 0.00071968 | 0 | 0 | 1 | 0.97639 | -0.45339 | 0.4 | 1 | 1.1 | 0.9
173 | 1 | 0.0025268 | 0.00063329 | 0 | 0 | 1 | 0.99229 | -0.14804 | 0.4 | 1 | 1.1 | 0.9
168 | 1 | 0.0028193 | 0.00070659 | 0 | 0 | 1 | 0.99185 | -0.15654 | 0.4 | 1 | 1.1 | 0.9
169 | 1 | 0 | 0 | 0 | 0 | 1 | 0.99191 | -0.15533 | 0.4 | 1 | 1.1 | 0.9
170 | 1 | 0.0035837 | 0.00089815 | 0 | 0 | 1 | 0.99182 | -0.15712 | 0.4 | 1 | 1.1 | 0.9
171 | 1 | 0 | 0 | 0 | 0 | 1 | 0.99198 | -0.15399 | 0.4 | 1 | 1.1 | 0.9
172 | 1 | 0.0022168 | 0.00055557 | 0 | 0 | 1 | 0.99188 | -0.15596 | 0.4 | 1 | 1.1 | 0.9

## generator_data
GEN_BUS | PG | QG | QMAX | QMIN | VG | MBASE | GEN_STATUS | PMAX | PMIN
7 | 0.21536 | 0.055237 | 10 | -10 | 1 | 100 | 1 | 10 | 0

## branch_data
F_BUS | T_BUS | BR_R | BR_X | BR_B | RATE_A | RATE_B | RATE_C | TAP | SHIFT | BR_STATUS | ANGMIN | ANGMAX | P_in | Q_in | P_out | Q_out
1 | 2 | 6.1224 | 3.9184 | 1.0281e-08 | 0 | 0 | 0 | 0 | 0 | 1 | -90 | 90 | -0.00075813 | -0.00019002 | 0.00075817 | 0.00018908
2 | 3 | 0.80495 | 0.51517 | 1.3517e-09 | 0 | 0 | 0 | 0 | 0 | 1 | -90 | 90 | 0.00054394 | 0.00013621 | -0.00054394 | -0.00013634
2 | 4 | 1.0789 | 0.69052 | 1.8118e-09 | 0 | 0 | 0 | 0 | 0 | 1 | -90 | 90 | -0.0013021 | -0.00032529 | 0.0013021 | 0.00032513
4 | 89 | 1.6782 | 1.074 | 2.8181e-09 | 0 | 0 | 0 | 0 | 0 | 1 | -90 | 90 | -0.0022301 | -0.00055771 | 0.0022302 | 0.00055751
86 | 83 | 1.7315 | 1.1082 | 2.9077e-09 | 0 | 0 | 0 | 0 | 0 | 1 | -90 | 90 | -0.0016534 | -0.00041441 | 0.0016535 | 0.00041417
83 | 82 | 0.1668 | 0.10675 | 2.801e-10 | 0 | 0 | 0 | 0 | 0 | 1 | -90 | 90 | 0.014992 | 0.0037654 | -0.014992 | -0.0037652
83 | 118 | 7.6986 | 4.9271 | 1.2928e-08 | 0 | 0 | 0 | 0 | 0 | 1 | -90 | 90 | -0.016646 | -0.0041796 | 0.01667 | 0.0041936
89 | 92 | 1.7849 | 1.1423 | 2.9974e-09 | 0 | 0 | 0 | 0 | 0 | 1 | -90 | 90 | -0.0024751 | -0.00061889 | 0.0024752 | 0.00061869
92 | 91 | 1.3337 | 0.85358 | 2.2397e-09 | 0 | 0 | 0 | 0 | 0 | 1 | -90 | 90 | 0.00016334 | 4.073e-05 | -0.00016334 | -4.0941e-05
92 | 90 | 0.90067 | 0.57643 | 1.5125e-09 | 0 | 0 | 0 | 0 | 0 | 1 | -90 | 90 | -0.005663 | -0.0014175 | 0.0056634 | 0.0014176
5 | 6 | 0.098116 | 0.062794 | 1.6476e-10 | 0 | 0 | 0 | 0 | 0 | 1 | -90 | 90 | 0.082729 | 0.021303 | -0.082722 | -0.021299
5 | 7 | 1.2897 | 0.82539 | 2.1657e-09 | 0 | 0 | 0 | 0 | 0 | 1 | -90 | 90 | -0.084229 | -0.021679 | 0.084327 | 0.021742
6 | 8 | 2.9388 | 1.8809 | 4.9351e-09 | 0 | 0 | 0 | 0 | 0 | 1 | -90 | 90 | 0.080923 | 0.020848 | -0.080717 | -0.020717
7 | 9 | 6.9094 | 4.422 | 1.1603e-08 | 0 | 0 | 0 | 0 | 0 | 1 | -90 | 90 | 0.0088435 | 0.0022175 | -0.0088378 | -0.0022149
7 | 10 | 1.2337 | 0.78955 | 4.1433e-09 | 0 | 0 | 0 | 0 | 0 | 1 | -90 | 90 | 0.12219 | 0.031278 | -0.12199 | -0.031153
8 | 25 | 0.29126 | 0.18641 | 4.8911e-10 | 0 | 0 | 0 | 0 | 0 | 1 | -90 | 90 | 0.07888 | 0.020256 | -0.078861 | -0.020244
9 | 110 | 1.8439 | 1.1801 | 3.0964e-09 | 0 | 0 | 0 | 0 | 0 | 1 | -90 | 90 | 0.0062975 | 0.0015783 | -0.0062967 | -0.0015781
10 | 29 | 0.11918 | 0.076275 | 4.0027e-10 | 0 | 0 | 0 | 0 | 0 | 1 | -90 | 90 | 0.12199 | 0.031153 | -0.12197 | -0.031141
25 | 23 | 1.9097 | 1.2222 | 3.2069e-09 | 0 | 0 | 0 | 0 | 0 | 1 | -90 | 90 | 0.0771 | 0.019803 | -0.076978 | -0.019725
29 | 63 | 0.49249 | 0.31519 | 1.654e-09 | 0 | 0 | 0 | 0 | 0 | 1 | -90 | 90 | 0.087488 | 0.022447 | -0.087448 | -0.022421
29 | 27 | 1.6173 | 1.0351 | 2.7159e-09 | 0 | 0 | 0 | 0 | 0 | 1 | -90 | 90 | 0.034485 | 0.0086939 | -0.034464 | -0.008681
23 | 24 | 0.57764 | 0.36969 | 9.7001e-10 | 0 | 0 | 0 | 0 | 0 | 1 | -90 | 90 | 0.075878 | 0.019449 | -0.075842 | -0.019427
63 | 62 | 1.0947 | 0.7006 | 3.6765e-09 | 0 | 0 | 0 | 0 | 0 | 1 | -90 | 90 | 0.086153 | 0.022097 | -0.086066 | -0.022041
27 | 26 | 2.3282 | 1.49 | 3.9097e-09 | 0 | 0 | 0 | 0 | 0 | 1 | -90 | 90 | 0.03215 | 0.0081011 | -0.032125 | -0.008085
11 | 12 | 1.1661 | 0.74631 | 1.9582e-09 | 0 | 0 | 0 | 0 | 0 | 1 | -90 | 90 | -0.0017736 | -0.00044451 | 0.0017737 | 0.00044435
12 | 14 | 0.92727 | 0.59345 | 1.5571e-09 | 0 | 0 | 0 | 0 | 0 | 1 | -90 | 90 | 0.0047725 | 0.001196 | -0.0047723 | -0.0011961
12 | 15 | 4.3485 | 2.783 | 7.3022e-09 | 0 | 0 | 0 | 0 | 0 | 1 | -90 | 90 | -0.024143 | -0.006055 | 0.024171 | 0.0060718
12 | 174 | 2.965 | 1.8976 | 4.979e-09 | 0 | 0 | 0 | 0 | 0 | 1 | -90 | 90 | 0.017597 | 0.0044146 | -0.017587 | -0.0044088
15 | 30 | 2.2857 | 1.4629 | 3.8384e-09 | 0 | 0 | 0 | 0 | 0 | 1 | -90 | 90 | -0.026578 | -0.0066751 | 0.026596 | 0.0066859
174 | 173 | 2.8471 | 1.8221 | 4.781e-09 | 0 | 0 | 0 | 0 | 0 | 1 | -90 | 90 | 0.011154 | 0.0027968 | -0.01115 | -0.0027948
174 | 175 | 2.6783 | 1.7141 | 4.4975e-09 | 0 | 0 | 0 | 0 | 0 | 1 | -90 | 90 | 0.0033371 | 0.00083605 | -0.0033368 | -0.00083629
30 | 31 | 3.0625 | 1.96 | 5.1428e-09 | 0 | 0 | 0 | 0 | 0 | 1 | -90 | 90 | 0.0023811 | 0.00059632 | -0.0023809 | -0.00059671
30 | 28 | 1.3805 | 0.88353 | 2.3183e-09 | 0 | 0 | 0 | 0 | 0 | 1 | -90 | 90 | -0.028977 | -0.0072822 | 0.028989 | 0.0072899
18 | 19 | 0.22631 | 0.14484 | 3.8004e-10 | 0 | 0 | 0 | 0 | 0 | 1 | -90 | 90 | -0.069402 | -0.017732 | 0.069414 | 0.01774
18 | 20 | 2.9118 | 1.8636 | 4.8898e-09 | 0 | 0 | 0 | 0 | 0 | 1 | -90 | 90 | 0.067815 | 0.017335 | -0.06767 | -0.017242
19 | 21 | 1.6092 | 1.0299 | 2.7024e-09 | 0 | 0 | 0 | 0 | 0 | 1 | -90 | 90 | -0.071573 | -0.018281 | 0.071663 | 0.018338
20 | 22 | 0.25429 | 0.16275 | 4.2702e-10 | 0 | 0 | 0 | 0 | 0 | 1 | -90 | 90 | 0.0041769 | 0.0010464 | -0.0041768 | -0.0010464
20 | 114 | 8.1401 | 5.2097 | 1.3669e-08 | 0 | 0 | 0 | 0 | 0 | 1 | -90 | 90 | 0.063493 | 0.016196 | -0.063135 | -0.015968
21 | 24 | 1.8146 | 1.1613 | 3.0472e-09 | 0 | 0 | 0 | 0 | 0 | 1 | -90 | 90 | -0.073646 | -0.018835 | 0.073752 | 0.018903
22 | 121 | 2.8364 | 1.8153 | 4.7631e-09 | 0 | 0 | 0 | 0 | 0 | 1 | -90 | 90 | 0.0027471 | 0.00068806 | -0.0027469 | -0.00068838
114 | 113 | 5.3109 | 3.399 | 8.9184e-09 | 0 | 0 | 0 | 0 | 0 | 1 | -90 | 90 | 0.060377 | 0.015277 | -0.060163 | -0.015141
121 | 120 | 0.39183 | 0.25077 | 6.5799e-10 | 0 | 0 | 0 | 0 | 0 | 1 | -90 | 90 | 0.0012331 | 0.00030898 | -0.0012331 | -0.00030904
113 | 115 | 2.0684 | 1.3238 | 3.4734e-09 | 0 | 0 | 0 | 0 | 0 | 1 | -90 | 90 | 0.046178 | 0.011636 | -0.046129 | -0.011605
96 | 97 | 1.0875 | 0.69597 | 1.8261e-09 | 0 | 0 | 0 | 0 | 0 | 1 | -90 | 90 | -0.02588 | -0.0064866 | 0.025888 | 0.0064917
97 | 99 | 0.024943 | 0.015963 | 4.1886e-11 | 0 | 0 | 0 | 0 | 0 | 1 | -90 | 90 | -0.026872 | -0.0067383 | 0.026873 | 0.0067384
124 | 119 | 2.8284 | 1.8102 | 4.7496e-09 | 0 | 0 | 0 | 0 | 0 | 1 | -90 | 90 | 0.03452 | 0.0086728 | -0.034482 | -0.0086491
124 | 123 | 0.16972 | 0.10862 | 2.8501e-10 | 0 | 0 | 0 | 0 | 0 | 1 | -90 | 90 | -0.041699 | -0.010472 | 0.041702 | 0.010474
119 | 127 | 6.3763 | 4.0809 | 1.0708e-08 | 0 | 0 | 0 | 0 | 0 | 1 | -90 | 90 | 0.003751 | 0.00093953 | -0.00375 | -0.0009399
119 | 99 | 1.0432 | 0.66767 | 1.7519e-09 | 0 | 0 | 0 | 0 | 0 | 1 | -90 | 90 | 0.030731 | 0.0077097 | -0.03072 | -0.0077028
123 | 116 | 1.6103 | 1.0306 | 2.7042e-09 | 0 | 0 | 0 | 0 | 0 | 1 | -90 | 90 | -0.043201 | -0.01085 | 0.043234 | 0.010871
26 | 28 | 2.4989 | 1.5993 | 4.1963e-09 | 0 | 0 | 0 | 0 | 0 | 1 | -90 | 90 | 0.030434 | 0.0076613 | -0.030409 | -0.0076459
62 | 49 | 1.0841 | 0.69384 | 3.6411e-09 | 0 | 0 | 0 | 0 | 0 | 1 | -90 | 90 | 0.082932 | 0.021256 | -0.082852 | -0.021205
32 | 33 | 1.4376 | 0.92008 | 2.4142e-09 | 0 | 0 | 0 | 0 | 0 | 1 | -90 | 90 | -9.4143e-05 | -2.3596e-05 | 9.4143e-05 | 2.3369e-05
33 | 34 | 5.836 | 3.7351 | 9.8003e-09 | 0 | 0 | 0 | 0 | 0 | 1 | -90 | 90 | -0.003199 | -0.00079995 | 0.0031996 | 0.00079946
33 | 75 | 8.6408 | 5.5301 | 1.451e-08 | 0 | 0 | 0 | 0 | 0 | 1 | -90 | 90 | 0.0027423 | 0.00068572 | -0.0027416 | -0.00068662
34 | 35 | 1.018 | 0.6515 | 1.7094e-09 | 0 | 0 | 0 | 0 | 0 | 1 | -90 | 90 | 0.0099062 | 0.0024827 | -0.0099051 | -0.0024822
34 | 36 | 6.1591 | 3.9418 | 1.0343e-08 | 0 | 0 | 0 | 0 | 0 | 1 | -90 | 90 | -0.013106 | -0.0032822 | 0.013118 | 0.0032888
75 | 81 | 1.0849 | 0.69435 | 1.8219e-09 | 0 | 0 | 0 | 0 | 0 | 1 | -90 | 90 | 0.0018586 | 0.00046568 | -0.0018585 | -0.00046582
75 | 73 | 0.33639 | 0.21529 | 5.6488e-10 | 0 | 0 | 0 | 0 | 0 | 1 | -90 | 90 | 0.00088303 | 0.00022095 | -0.00088303 | -0.000221
51 | 60 | 1.472 | 0.94205 | 4.9436e-09 | 0 | 0 | 0 | 0 | 0 | 1 | -90 | 90 | -0.064215 | -0.016297 | 0.064282 | 0.016339
51 | 50 | 1.7308 | 1.1077 | 5.813e-09 | 0 | 0 | 0 | 0 | 0 | 1 | -90 | 90 | 0.062834 | 0.01595 | -0.062759 | -0.015903
60 | 59 | 1.0871 | 0.69576 | 3.6512e-09 | 0 | 0 | 0 | 0 | 0 | 1 | -90 | 90 | -0.064282 | -0.016339 | 0.064331 | 0.01637
50 | 40 | 1.7816 | 1.1402 | 5.9834e-09 | 0 | 0 | 0 | 0 | 0 | 1 | -90 | 90 | 0.058254 | 0.014774 | -0.058187 | -0.014732
35 | 64 | 4.5039 | 2.8825 | 7.5632e-09 | 0 | 0 | 0 | 0 | 0 | 1 | -90 | 90 | 0.0099051 | 0.0024822 | -0.0099001 | -0.0024797
36 | 82 | 10.8112 | 6.9192 | 1.8155e-08 | 0 | 0 | 0 | 0 | 0 | 1 | -90 | 90 | -0.013368 | -0.0033514 | 0.013389 | 0.0033636
72 | 73 | 2.101 | 1.3447 | 3.5282e-09 | 0 | 0 | 0 | 0 | 0 | 1 | -90 | 90 | -0.00076864 | -0.00019266 | 0.00076866 | 0.00019233
64 | 65 | 1.1139 | 0.71292 | 1.8706e-09 | 0 | 0 | 0 | 0 | 0 | 1 | -90 | 90 | 0.0091071 | 0.002281 | -0.0091061 | -0.0022805
65 | 66 | 0.55501 | 0.35521 | 9.3201e-10 | 0 | 0 | 0 | 0 | 0 | 1 | -90 | 90 | 0.0090298 | 0.0022614 | -0.0090293 | -0.0022611
37 | 38 | 2.0259 | 1.2965 | 3.402e-09 | 0 | 0 | 0 | 0 | 0 | 1 | -90 | 90 | -0.051849 | -0.013072 | 0.051909 | 0.01311
37 | 39 | 1.2328 | 0.78897 | 2.0701e-09 | 0 | 0 | 0 | 0 | 0 | 1 | -90 | 90 | 0.050398 | 0.012708 | -0.050364 | -0.012686
38 | 40 | 3.7019 | 2.3692 | 6.2165e-09 | 0 | 0 | 0 | 0 | 0 | 1 | -90 | 90 | -0.055546 | -0.014022 | 0.055672 | 0.014102
39 | 41 | 0.19639 | 0.12569 | 3.2979e-10 | 0 | 0 | 0 | 0 | 0 | 1 | -90 | 90 | 0.048292 | 0.012167 | -0.048287 | -0.012164
41 | 42 | 2.1601 | 1.3825 | 3.6274e-09 | 0 | 0 | 0 | 0 | 0 | 1 | -90 | 90 | 0.047675 | 0.012011 | -0.04762 | -0.011976
42 | 43 | 1.8251 | 1.1681 | 3.0649e-09 | 0 | 0 | 0 | 0 | 0 | 1 | -90 | 90 | 0.045003 | 0.01132 | -0.044962 | -0.011294
43 | 44 | 0.28234 | 0.1807 | 4.7413e-10 | 0 | 0 | 0 | 0 | 0 | 1 | -90 | 90 | 0.044962 | 0.011294 | -0.044956 | -0.01129
44 | 118 | 1.7091 | 1.0938 | 2.87e-09 | 0 | 0 | 0 | 0 | 0 | 1 | -90 | 90 | 0.019404 | 0.0048815 | -0.019397 | -0.0048772
44 | 58 | 1.3765 | 0.88098 | 2.3116e-09 | 0 | 0 | 0 | 0 | 0 | 1 | -90 | 90 | 0.014492 | 0.0036356 | -0.014488 | -0.0036338
44 | 108 | 3.3779 | 2.1618 | 5.6724e-09 | 0 | 0 | 0 | 0 | 0 | 1 | -90 | 90 | 0.01106 | 0.0027731 | -0.011055 | -0.0027707
58 | 56 | 1.8873 | 1.2079 | 3.1692e-09 | 0 | 0 | 0 | 0 | 0 | 1 | -90 | 90 | 0.013023 | 0.0032665 | -0.013019 | -0.0032645
108 | 109 | 1.7122 | 1.0958 | 2.8752e-09 | 0 | 0 | 0 | 0 | 0 | 1 | -90 | 90 | 0.005529 | 0.0013857 | -0.0055284 | -0.0013856
108 | 106 | 0.455 | 0.2912 | 7.6407e-10 | 0 | 0 | 0 | 0 | 0 | 1 | -90 | 90 | 0.0055265 | 0.001385 | -0.0055264 | -0.001385
56 | 54 | 3.0265 | 1.937 | 5.0823e-09 | 0 | 0 | 0 | 0 | 0 | 1 | -90 | 90 | 0.01134 | 0.0028436 | -0.011336 | -0.0028413
109 | 122 | 0.10782 | 0.069005 | 1.8106e-10 | 0 | 0 | 0 | 0 | 0 | 1 | -90 | 90 | 0.0034999 | 0.0008772 | -0.0034999 | -0.0008772
106 | 107 | 0.89682 | 0.57396 | 1.506e-09 | 0 | 0 | 0 | 0 | 0 | 1 | -90 | 90 | 0.0033247 | 0.0008332 | -0.0033246 | -0.00083327
45 | 46 | 1.1681 | 0.74757 | 3.923e-09 | 0 | 0 | 0 | 0 | 0 | 1 | -90 | 90 | 0.075045 | 0.019198 | -0.074974 | -0.019153
45 | 47 | 1.1992 | 0.76748 | 4.0275e-09 | 0 | 0 | 0 | 0 | 0 | 1 | -90 | 90 | -0.076757 | -0.019627 | 0.076833 | 0.019675
46 | 48 | 1.1434 | 0.73175 | 3.84e-09 | 0 | 0 | 0 | 0 | 0 | 1 | -90 | 90 | 0.072346 | 0.018494 | -0.072281 | -0.018453
47 | 49 | 0.80723 | 0.51662 | 2.7111e-09 | 0 | 0 | 0 | 0 | 0 | 1 | -90 | 90 | -0.079799 | -0.020419 | 0.079854 | 0.020454
48 | 52 | 1.4774 | 0.94555 | 4.962e-09 | 0 | 0 | 0 | 0 | 0 | 1 | -90 | 90 | 0.069571 | 0.017774 | -0.069494 | -0.017725
52 | 53 | 0.26831 | 0.17172 | 9.0112e-10 | 0 | 0 | 0 | 0 | 0 | 1 | -90 | 90 | 0.066558 | 0.016989 | -0.066545 | -0.016981
53 | 59 | 3.0779 | 1.9698 | 1.0337e-08 | 0 | 0 | 0 | 0 | 0 | 1 | -90 | 90 | 0.066545 | 0.016981 | -0.066397 | -0.016887
54 | 55 | 3.6582 | 2.3412 | 6.1431e-09 | 0 | 0 | 0 | 0 | 0 | 1 | -90 | 90 | 0.008993 | 0.0022541 | -0.0089897 | -0.0022526
55 | 57 | 2.7602 | 1.7665 | 4.6352e-09 | 0 | 0 | 0 | 0 | 0 | 1 | -90 | 90 | 0.0055963 | 0.0014021 | -0.0055953 | -0.0014019
57 | 61 | 3.6141 | 2.313 | 6.069e-09 | 0 | 0 | 0 | 0 | 0 | 1 | -90 | 90 | 0.0025024 | 0.00062672 | -0.0025022 | -0.00062713
66 | 69 | 1.1929 | 0.76345 | 2.0032e-09 | 0 | 0 | 0 | 0 | 0 | 1 | -90 | 90 | 0.0089417 | 0.0022392 | -0.0089406 | -0.0022387
69 | 70 | 0.48727 | 0.31185 | 8.1825e-10 | 0 | 0 | 0 | 0 | 0 | 1 | -90 | 90 | 0.0015021 | 0.0003761 | -0.0015021 | -0.00037616
69 | 71 | 0.63471 | 0.40621 | 1.0658e-09 | 0 | 0 | 0 | 0 | 0 | 1 | -90 | 90 | 0.0074385 | 0.0018626 | -0.0074381 | -0.0018624
70 | 84 | 1.2443 | 0.79637 | 2.0896e-09 | 0 | 0 | 0 | 0 | 0 | 1 | -90 | 90 | 0.0015021 | 0.00037616 | -0.0015021 | -0.00037634
71 | 78 | 0.019041 | 0.012186 | 3.1974e-11 | 0 | 0 | 0 | 0 | 0 | 1 | -90 | 90 | 0.0071562 | 0.0017918 | -0.0071562 | -0.0017918
84 | 85 | 0.98686 | 0.63159 | 1.6572e-09 | 0 | 0 | 0 | 0 | 0 | 1 | -90 | 90 | 0.0014243 | 0.00035685 | -0.0014243 | -0.00035699
78 | 77 | 1.8195 | 1.1644 | 3.0554e-09 | 0 | 0 | 0 | 0 | 0 | 1 | -90 | 90 | 0.0067892 | 0.0016998 | -0.0067882 | -0.0016995
77 | 79 | 0.30039 | 0.19225 | 5.0444e-10 | 0 | 0 | 0 | 0 | 0 | 1 | -90 | 90 | 0.0065509 | 0.0016401 | -0.0065508 | -0.00164
77 | 76 | 0.69017 | 0.44171 | 1.159e-09 | 0 | 0 | 0 | 0 | 0 | 1 | -90 | 90 | 0.00023729 | 5.9367e-05 | -0.00023729 | -5.9476e-05
79 | 87 | 1.893 | 1.2115 | 3.1789e-09 | 0 | 0 | 0 | 0 | 0 | 1 | -90 | 90 | 0.0064526 | 0.0016154 | -0.0064517 | -0.0016152
87 | 88 | 2.4275 | 1.5536 | 4.0763e-09 | 0 | 0 | 0 | 0 | 0 | 1 | -90 | 90 | 0.0060549 | 0.0015157 | -0.0060539 | -0.0015154
88 | 90 | 0.43291 | 0.27706 | 7.2697e-10 | 0 | 0 | 0 | 0 | 0 | 1 | -90 | 90 | 0.0060539 | 0.0015154 | -0.0060537 | -0.0015154
115 | 116 | 0.96827 | 0.6197 | 1.626e-09 | 0 | 0 | 0 | 0 | 0 | 1 | -90 | 90 | 0.046129 | 0.011605 | -0.046106 | -0.011591
173 | 171 | 3.0426 | 1.9473 | 5.1094e-09 | 0 | 0 | 0 | 0 | 0 | 1 | -90 | 90 | 0.0086233 | 0.0021615 | -0.0086208 | -0.0021604
168 | 169 | 0.83566 | 0.53482 | 1.4033e-09 | 0 | 0 | 0 | 0 | 0 | 1 | -90 | 90 | -0.0064031 | -0.0016047 | 0.0064035 | 0.0016048
168 | 170 | 0.71221 | 0.45582 | 1.196e-09 | 0 | 0 | 0 | 0 | 0 | 1 | -90 | 90 | 0.0035838 | 0.0008981 | -0.0035837 | -0.00089815
169 | 171 | 0.68734 | 0.4399 | 1.1542e-09 | 0 | 0 | 0 | 0 | 0 | 1 | -90 | 90 | -0.0086203 | -0.0021602 | 0.0086208 | 0.0021604
169 | 172 | 1.252 | 0.80127 | 2.1024e-09 | 0 | 0 | 0 | 0 | 0 | 1 | -90 | 90 | 0.0022168 | 0.00055541 | -0.0022168 | -0.00055557