## bus_data
BUS_I | BUS_TYPE | Pd | Qd | Gs | Bs | area | Vm | Va | baseKV | zone | Vmax | Vmin
129 | 1 | 0.0028612 | 0.00071708 | 0 | 0 | 1 | 0.98821 | -0.22701 | 0.4 | 1 | 1.1 | 0.9
128 | 1 | 0.0028633 | 0.00071761 | 0 | 0 | 1 | 0.9883 | -0.22532 | 0.4 | 1 | 1.1 | 0.9
130 | 1 | 0 | 0 | 0 | 0 | 1 | 0.98876 | -0.21636 | 0.4 | 1 | 1.1 | 0.9
132 | 1 | 0.00419 | 0.0010501 | 0 | 0 | 1 | 0.98913 | -0.20912 | 0.4 | 1 | 1.1 | 0.9
133 | 1 | 0.0071335 | 0.0017878 | 0 | 0 | 1 | 0.98849 | -0.2216 | 0.4 | 1 | 1.1 | 0.9
178 | 1 | 0.003191 | 0.00079975 | 0 | 0 | 1 | 0.9887 | -0.21748 | 0.4 | 1 | 1.1 | 0.9
141 | 1 | 0 | 0 | 0 | 0 | 1 | 0.98974 | -0.19732 | 0.4 | 1 | 1.1 | 0.9
184 | 1 | 0.0055543 | 0.001392 | 0 | 0 | 1 | 0.98842 | -0.22287 | 0.4 | 1 | 1.1 | 0.9
134 | 1 | 0.00036749 | 9.2102e-05 | 0 | 0 | 1 | 0.99587 | -0.079627 | 0.4 | 1 | 1.1 | 0.9
80 | 1 | 0 | 0 | 0 | 0 | 1 | 0.99576 | -0.081736 | 0.4 | 1 | 1.1 | 0.9
136 | 1 | 0.0034085 | 0.00085426 | 0 | 0 | 1 | 0.99623 | -0.072685 | 0.4 | 1 | 1.1 | 0.9
135 | 1 | 0 | 0 | 0 | 0 | 1 | 0.99633 | -0.070743 | 0.4 | 1 | 1.1 | 0.9
137 | 1 | 0.0024903 | 0.00062412 | 0 | 0 | 1 | 0.99645 | -0.06841 | 0.4 | 1 | 1.1 | 0.9
155 | 1 | 0.0019415 | 0.00048658 | 0 | 0 | 1 | 0.99647 | -0.06794 | 0.4 | 1 | 1.1 | 0.9
138 | 1 | 0.0045834 | 0.0011487 | 0 | 0 | 1 | 0.98953 | -0.20129 | 0.4 | 1 | 1.1 | 0.9
139 | 1 | 0.003104 | 0.00077792 | 0 | 0 | 1 | 0.98956 | -0.20068 | 0.4 | 1 | 1.1 | 0.9
140 | 1 | 0.0011769 | 0.00029495 | 0 | 0 | 1 | 0.98953 | -0.20139 | 0.4 | 1 | 1.1 | 0.9
163 | 1 | 0 | 0 | 0 | 0 | 1 | 0.991 | -0.17279 | 0.4 | 1 | 1.1 | 0.9
142 | 1 | 0.0023781 | 0.000596 | 0 | 0 | 1 | 0.99739 | -0.05014 | 0.4 | 1 | 1.1 | 0.9
16 | 1 | 0.0024059 | 0.00060297 | 0 | 0 | 1 | 0.99721 | -0.053588 | 0.4 | 1 | 1.1 | 0.9
151 | 1 | 0.0024294 | 0.00060887 | 0 | 0 | 1 | 0.99895 | -0.020173 | 0.4 | 1 | 1.1 | 0.9
94 | 1 | 0.0023991 | 0.00060128 | 0 | 0 | 1 | 0.99637 | -0.069833 | 0.4 | 1 | 1.1 | 0.9
143 | 1 | 0.0022314 | 0.00055924 | 0 | 0 | 1 | 0.99702 | -0.056965 | 0.4 | 1 | 1.1 | 0.9
176 | 1 | 0.0034524 | 0.00086526 | 0 | 0 | 1 | 0.99696 | -0.058031 | 0.4 | 1 | 1.1 | 0.9
152 | 1 | 0.0046193 | 0.0011577 | 0 | 0 | 1 | 0.99732 | -0.051248 | 0.4 | 1 | 1.1 | 0.9
144 | 1 | 0.0030045 | 0.00075301 | 0 | 0 | 1 | 0.99039 | -0.18465 | 0.4 | 1 | 1.1 | 0.9
145 | 1 | 0.0030905 | 0.00077456 | 0 | 0 | 1 | 0.99032 | -0.18594 | 0.4 | 1 | 1.1 | 0.9
146 | 1 | 0.0028249 | 0.00070799 | 0 | 0 | 1 | 0.99053 | -0.18186 | 0.4 | 1 | 1.1 | 0.9
147 | 1 | 0.0031994 | 0.00080183 | 0 | 0 | 1 | 0.99025 | -0.18747 | 0.4 | 1 | 1.1 | 0.9
148 | 1 | 0.0017345 | 0.0004347 | 0 | 0 | 1 | 0.99059 | -0.18079 | 0.4 | 1 | 1.1 | 0.9
164 | 1 | 0.0033281 | 0.00083411 | 0 | 0 | 1 | 0.99084 | -0.17585 | 0.4 | 1 | 1.1 | 0.9
149 | 3 | 0.0033773 | 0.00084643 | 0 | 0 | 1 | 1 | 0 | 0.4 | 1 | 1.1 | 0.9
150 | 1 | 0.0024635 | 0.0006174 | 0 | 0 | 1 | 0.99914 | -0.016416 | 0.4 | 1 | 1.1 | 0.9
153 | 1 | 0.003027 | 0.00075864 | 0 | 0 | 1 | 0.99836 | -0.031478 | 0.4 | 1 | 1.1 | 0.9
159 | 1 | 0 | 0 | 0 | 0 | 1 | 0.9936 | -0.12262 | 0.4 | 1 | 1.1 | 0.9
161 | 1 | 0.0034725 | 0.0008703 | 0 | 0 | 1 | 0.99772 | -0.043767 | 0.4 | 1 | 1.1 | 0.9
167 | 1 | 0.0023686 | 0.00059362 | 0 | 0 | 1 | 0.99826 | -0.033448 | 0.4 | 1 | 1.1 | 0.9
154 | 1 | 0.0020142 | 0.00050481 | 0 | 0 | 1 | 0.99693 | -0.059106 | 0.4 | 1 | 1.1 | 0.9
156 | 1 | 0.0032716 | 0.00081994 | 0 | 0 | 1 | 0.9972 | -0.05392 | 0.4 | 1 | 1.1 | 0.9
157 | 1 | 0.0024875 | 0.00062343 | 0 | 0 | 1 | 0.99764 | -0.045275 | 0.4 | 1 | 1.1 | 0.9
165 | 1 | 0.0023266 | 0.0005831 | 0 | 0 | 1 | 0.99696 | -0.05842 | 0.4 | 1 | 1.1 | 0.9
158 | 1 | 0.0034656 | 0.00086856 | 0 | 0 | 1 | 0.99325 | -0.12947 | 0.4 | 1 | 1.1 | 0.9
179 | 1 | 0.0030626 | 0.00076756 | 0 | 0 | 1 | 0.99327 | -0.12904 | 0.4 | 1 | 1.1 | 0.9
160 | 1 | 0.003279 | 0.00082178 | 0 | 0 | 1 | 0.99251 | -0.14358 | 0.4 | 1 | 1.1 | 0.9
180 | 1 | 0.0033972 | 0.00085143 | 0 | 0 | 1 | 0.99349 | -0.12465 | 0.4 | 1 | 1.1 | 0.9
162 | 1 | 0.0026307 | 0.00065931 | 0 | 0 | 1 | 0.99186 | -0.15614 | 0.4 | 1 | 1.1 | 0.9
166 | 1 | 0.0024876 | 0.00062345 | 0 | 0 | 1 | 0.99689 | -0.059851 | 0.4 | 1 | 1.1 | 0.9
177 | 1 | 0.0038467 | 0.00096408 | 0 | 0 | 1 | 0.98832 | -0.22477 | 0.4 | 1 | 1.1 | 0.9
181 | 1 | 0.0030145 | 0.00075551 | 0 | 0 | 1 | 0.99604 | -0.076106 | 0.4 | 1 | 1.1 | 0.9
182 | 1 | 0.0034159 | 0.00085611 | 0 | 0 | 1 | 0.99554 | -0.08578 | 0.4 | 1 | 1.1 | 0.9
93 | 1 | 0.0045063 | 0.0011294 | 0 | 0 | 1 | 0.99544 | -0.087632 | 0.4 | 1 | 1.1 | 0.9
183 | 1 | 0.0035483 | 0.00088929 | 0 | 0 | 1 | 0.99584 | -0.079933 | 0.4 | 1 | 1.1 | 0.9
111 | 1 | 0.0011386 | 0.00028537 | 0 | 0 | 1 | 0.99588 | -0.079156 | 0.4 | 1 | 1.1 | 0.9
112 | 1 | 0.0020787 | 0.00052097 | 0 | 0 | 1 | 0.99581 | -0.080673 | 0.4 | 1 | 1.1 | 0.9
185 | 1 | 0 | 0 | 0 | 0 | 1 | 0.98829 | -0.22552 | 0.4 | 1 | 1.1 | 0.9
186 | 1 | 0.0016424 | 0.00041162 | 0 | 0 | 1 | 0.98824 | -0.22645 | 0.4 | 1 | 1.1 | 0.9
67 | 1 | 0.00018173 | 4.5547e-05 | 0 | 0 | 1 | 0.99572 | -0.082524 | 0.4 | 1 | 1.1 | 0.9
68 | 1 | 0.00094859 | 0.00023774 | 0 | 0 | 1 | 0.99572 | -0.082468 | 0.4 | 1 | 1.1 | 0.9
125 | 1 | 0 | 0 | 0 | 0 | 1 | 0.99485 | -0.099038 | 0.4 | 1 | 1.1 | 0.9
95 | 1 | 0.0011953 | 0.00029956 | 0 | 0 | 1 | 0.99607 | -0.075563 | 0.4 | 1 | 1.1 | 0.9
101 | 1 | 0.0013375 | 0.0003352 | 0 | 0 | 1 | 0.9944 | -0.10775 | 0.4 | 1 | 1.1 | 0.9
102 | 1 | 0.001192 | 0.00029874 | 0 | 0 | 1 | 0.99449 | -0.10615 | 0.4 | 1 | 1.1 | 0.9
103 | 1 | 0.0013168 | 0.00033003 | 0 | 0 | 1 | 0.9944 | -0.10792 | 0.4 | 1 | 1.1 | 0.9
104 | 1 | 0.0012683 | 0.00031786 | 0 | 0 | 1 | 0.99449 | -0.10613 | 0.4 | 1 | 1.1 | 0.9
105 | 1 | 0.000533 | 0.00013358 | 0 | 0 | 1 | 0.99439 | -0.10797 | 0.4 | 1 | 1.1 | 0.9
117 | 1 | 0.0010242 | 0.00025668 | 0 | 0 | 1 | 0.99463 | -0.10342 | 0.4 | 1 | 1.1 | 0.9
126 | 1 | 0.0018936 | 0.00047457 | 0 | 0 | 1 | 0.99476 | -0.10081 | 0.4 | 1 | 1.1 | 0.9

## generator_data
GEN_BUS | PG | QG | QMAX | QMIN | VG | MBASE | GEN_STATUS | PMAX | PMIN
149 | 0.1581 | 0.039956 | 10 | -10 | 1 | 100 | 1 | 10 | 0

## branch_data
F_BUS | T_BUS | BR_R | BR_X | BR_B | RATE_A | RATE_B | RATE_C | TAP | SHIFT | BR_STATUS | ANGMIN | ANGMAX | P_in | Q_in | P_out | Q_out
129 | 128 | 2.589 | 1.6569 | 4.3476e-09 | 0 | 0 | 0 | 0 | 0 | 1 | -90 | 90 | -0.0028612 | -0.00071708 | 0.0028614 | 0.00071681
128 | 177 | 0.41932 | 0.26837 | 7.0416e-10 | 0 | 0 | 0 | 0 | 0 | 1 | -90 | 90 | -0.0057247 | -0.0014344 | 0.0057249 | 0.0014344
130 | 132 | 1.1722 | 0.75021 | 1.9684e-09 | 0 | 0 | 0 | 0 | 0 | 1 | -90 | 90 | -0.027101 | -0.0067925 | 0.02711 | 0.0067983
130 | 133 | 1.5998 | 1.0239 | 2.6864e-09 | 0 | 0 | 0 | 0 | 0 | 1 | -90 | 90 | 0.014334 | 0.0035923 | -0.014331 | -0.0035903
130 | 178 | 0.38395 | 0.24573 | 6.4476e-10 | 0 | 0 | 0 | 0 | 0 | 1 | -90 | 90 | 0.012767 | 0.0032002 | -0.012766 | -0.0031999
132 | 141 | 1.6548 | 1.0591 | 2.7788e-09 | 0 | 0 | 0 | 0 | 0 | 1 | -90 | 90 | -0.0313 | -0.0078484 | 0.031318 | 0.0078594
133 | 184 | 0.77211 | 0.49415 | 1.2966e-09 | 0 | 0 | 0 | 0 | 0 | 1 | -90 | 90 | 0.0071974 | 0.0018024 | -0.0071969 | -0.0018023
178 | 177 | 3.3323 | 2.1327 | 5.5958e-09 | 0 | 0 | 0 | 0 | 0 | 1 | -90 | 90 | 0.0095749 | 0.0024001 | -0.0095716 | -0.0023985
141 | 163 | 2.6851 | 1.7185 | 4.509e-09 | 0 | 0 | 0 | 0 | 0 | 1 | -90 | 90 | -0.040184 | -0.010082 | 0.040231 | 0.010111
141 | 139 | 1.6648 | 1.0655 | 2.7957e-09 | 0 | 0 | 0 | 0 | 0 | 1 | -90 | 90 | 0.0088658 | 0.0022222 | -0.0088644 | -0.0022216
184 | 185 | 7.062 | 4.5197 | 1.1859e-08 | 0 | 0 | 0 | 0 | 0 | 1 | -90 | 90 | 0.0016427 | 0.00041024 | -0.0016425 | -0.00041127
134 | 80 | 8.2639 | 5.2889 | 1.3877e-08 | 0 | 0 | 0 | 0 | 0 | 1 | -90 | 90 | 0.0011305 | 0.0002813 | -0.0011304 | -0.0002826
134 | 136 | 20.479 | 13.1066 | 3.439e-08 | 0 | 0 | 0 | 0 | 0 | 1 | -90 | 90 | -0.001498 | -0.0003734 | 0.0014985 | 0.0003703
80 | 68 | 2.8769 | 1.8412 | 4.8311e-09 | 0 | 0 | 0 | 0 | 0 | 1 | -90 | 90 | 0.0011304 | 0.0002826 | -0.0011303 | -0.00028306
136 | 135 | 1.7558 | 1.1237 | 2.9484e-09 | 0 | 0 | 0 | 0 | 0 | 1 | -90 | 90 | -0.004907 | -0.0012246 | 0.0049075 | 0.0012246
135 | 137 | 2.1091 | 1.3498 | 3.5417e-09 | 0 | 0 | 0 | 0 | 0 | 1 | -90 | 90 | -0.0049075 | -0.0012246 | 0.004908 | 0.0012246
137 | 155 | 0.28236 | 0.18071 | 4.7416e-10 | 0 | 0 | 0 | 0 | 0 | 1 | -90 | 90 | -0.0073983 | -0.0018487 | 0.0073984 | 0.0018487
155 | 154 | 4.2048 | 2.6911 | 7.061e-09 | 0 | 0 | 0 | 0 | 0 | 1 | -90 | 90 | -0.0093399 | -0.0023353 | 0.0093438 | 0.0023371
138 | 139 | 0.46381 | 0.29684 | 7.7886e-10 | 0 | 0 | 0 | 0 | 0 | 1 | -90 | 90 | -0.0057603 | -0.0014436 | 0.0057605 | 0.0014436
138 | 140 | 0.38382 | 0.24565 | 6.4454e-10 | 0 | 0 | 0 | 0 | 0 | 1 | -90 | 90 | 0.0011769 | 0.0002949 | -0.0011769 | -0.00029495
163 | 164 | 0.78419 | 0.50188 | 1.3169e-09 | 0 | 0 | 0 | 0 | 0 | 1 | -90 | 90 | 0.01719 | 0.0043103 | -0.017188 | -0.0043088
163 | 162 | 1.2795 | 0.8189 | 2.1487e-09 | 0 | 0 | 0 | 0 | 0 | 1 | -90 | 90 | -0.057421 | -0.014422 | 0.057467 | 0.014451
142 | 16 | 6.3859 | 4.087 | 1.0724e-08 | 0 | 0 | 0 | 0 | 0 | 1 | -90 | 90 | 0.0024063 | 0.00060216 | -0.0024059 | -0.00060297
142 | 151 | 3.8609 | 2.471 | 6.4834e-09 | 0 | 0 | 0 | 0 | 0 | 1 | -90 | 90 | -0.0347 | -0.008711 | 0.03475 | 0.0087421
142 | 94 | 2.9361 | 1.8791 | 4.9305e-09 | 0 | 0 | 0 | 0 | 0 | 1 | -90 | 90 | 0.029916 | 0.0075128 | -0.029887 | -0.0074953
151 | 153 | 1.6398 | 1.0495 | 2.7537e-09 | 0 | 0 | 0 | 0 | 0 | 1 | -90 | 90 | 0.030845 | 0.0077403 | -0.030828 | -0.00773
151 | 149 | 1.33 | 0.85122 | 2.2335e-09 | 0 | 0 | 0 | 0 | 0 | 1 | -90 | 90 | -0.068024 | -0.017091 | 0.068089 | 0.017133
94 | 95 | 3.2012 | 2.0488 | 5.3757e-09 | 0 | 0 | 0 | 0 | 0 | 1 | -90 | 90 | 0.0079645 | 0.0019962 | -0.0079624 | -0.0019954
94 | 181 | 1.4303 | 0.91536 | 2.4018e-09 | 0 | 0 | 0 | 0 | 0 | 1 | -90 | 90 | 0.019524 | 0.0048978 | -0.019518 | -0.0048943
143 | 176 | 1.3762 | 0.88078 | 2.311e-09 | 0 | 0 | 0 | 0 | 0 | 1 | -90 | 90 | 0.0034526 | 0.00086514 | -0.0034524 | -0.00086526
143 | 152 | 4.4815 | 2.8682 | 7.5256e-09 | 0 | 0 | 0 | 0 | 0 | 1 | -90 | 90 | -0.005684 | -0.0014244 | 0.0056855 | 0.0014246
152 | 159 | 4.3319 | 2.7724 | 7.2744e-09 | 0 | 0 | 0 | 0 | 0 | 1 | -90 | 90 | 0.073655 | 0.018644 | -0.073404 | -0.018483
152 | 150 | 1.8635 | 1.1926 | 3.1292e-09 | 0 | 0 | 0 | 0 | 0 | 1 | -90 | 90 | -0.08396 | -0.021226 | 0.084101 | 0.021315
144 | 145 | 0.89763 | 0.57448 | 1.5074e-09 | 0 | 0 | 0 | 0 | 0 | 1 | -90 | 90 | 0.0062905 | 0.0015763 | -0.0062901 | -0.0015762
144 | 146 | 1.3198 | 0.84465 | 2.2162e-09 | 0 | 0 | 0 | 0 | 0 | 1 | -90 | 90 | -0.009295 | -0.0023293 | 0.0092963 | 0.0023299
145 | 147 | 2.107 | 1.3485 | 3.5382e-09 | 0 | 0 | 0 | 0 | 0 | 1 | -90 | 90 | 0.0031996 | 0.00080164 | -0.0031993 | -0.00080184
146 | 148 | 0.38945 | 0.24925 | 6.5399e-10 | 0 | 0 | 0 | 0 | 0 | 1 | -90 | 90 | -0.012121 | -0.0030379 | 0.012122 | 0.0030382
148 | 164 | 1.5671 | 1.0029 | 2.6315e-09 | 0 | 0 | 0 | 0 | 0 | 1 | -90 | 90 | -0.013856 | -0.0034729 | 0.01386 | 0.0034747
149 | 150 | 0.85534 | 0.54741 | 1.4363e-09 | 0 | 0 | 0 | 0 | 0 | 1 | -90 | 90 | 0.086632 | 0.021976 | -0.086564 | -0.021933
153 | 161 | 2.1584 | 1.3814 | 3.6245e-09 | 0 | 0 | 0 | 0 | 0 | 1 | -90 | 90 | 0.025432 | 0.0063782 | -0.025417 | -0.006369
153 | 167 | 3.7154 | 2.3778 | 6.2391e-09 | 0 | 0 | 0 | 0 | 0 | 1 | -90 | 90 | 0.0023688 | 0.00059314 | -0.0023686 | -0.00059362
159 | 160 | 1.4644 | 0.93722 | 2.4591e-09 | 0 | 0 | 0 | 0 | 0 | 1 | -90 | 90 | 0.063476 | 0.015995 | -0.063412 | -0.015955
159 | 180 | 0.90608 | 0.57989 | 1.5216e-09 | 0 | 0 | 0 | 0 | 0 | 1 | -90 | 90 | 0.0099278 | 0.0024884 | -0.0099269 | -0.0024879
161 | 157 | 0.3065 | 0.19616 | 5.1469e-10 | 0 | 0 | 0 | 0 | 0 | 1 | -90 | 90 | 0.021945 | 0.0054987 | -0.021943 | -0.0054978
154 | 156 | 2.0324 | 1.3007 | 3.4129e-09 | 0 | 0 | 0 | 0 | 0 | 1 | -90 | 90 | -0.011358 | -0.0028419 | 0.011361 | 0.0028434
156 | 157 | 1.9812 | 1.268 | 3.327e-09 | 0 | 0 | 0 | 0 | 0 | 1 | -90 | 90 | -0.019448 | -0.0048695 | 0.019456 | 0.0048743
156 | 165 | 4.1632 | 2.6644 | 6.9911e-09 | 0 | 0 | 0 | 0 | 0 | 1 | -90 | 90 | 0.0048154 | 0.0012062 | -0.0048144 | -0.0012062
165 | 166 | 2.5617 | 1.6395 | 4.3019e-09 | 0 | 0 | 0 | 0 | 0 | 1 | -90 | 90 | 0.0024878 | 0.00062313 | -0.0024876 | -0.00062345
158 | 179 | 0.54466 | 0.34859 | 9.1464e-10 | 0 | 0 | 0 | 0 | 0 | 1 | -90 | 90 | -0.0034656 | -0.00086856 | 0.0034657 | 0.00086852
179 | 180 | 2.9744 | 1.9036 | 4.9948e-09 | 0 | 0 | 0 | 0 | 0 | 1 | -90 | 90 | -0.0065283 | -0.0016361 | 0.0065296 | 0.0016365
160 | 162 | 0.92438 | 0.5916 | 1.5523e-09 | 0 | 0 | 0 | 0 | 0 | 1 | -90 | 90 | 0.060133 | 0.015133 | -0.060097 | -0.01511
181 | 182 | 2.6067 | 1.6683 | 4.3773e-09 | 0 | 0 | 0 | 0 | 0 | 1 | -90 | 90 | 0.016503 | 0.0041388 | -0.016496 | -0.0041344
182 | 93 | 0.62871 | 0.40237 | 1.0558e-09 | 0 | 0 | 0 | 0 | 0 | 1 | -90 | 90 | 0.01308 | 0.0032783 | -0.013079 | -0.0032777
93 | 125 | 5.907 | 3.7805 | 9.9195e-09 | 0 | 0 | 0 | 0 | 0 | 1 | -90 | 90 | 0.0085725 | 0.0021483 | -0.0085678 | -0.0021463
183 | 111 | 0.61309 | 0.39238 | 1.0296e-09 | 0 | 0 | 0 | 0 | 0 | 1 | -90 | 90 | -0.0056271 | -0.00141 | 0.0056273 | 0.0014101
183 | 112 | 1.5838 | 1.0136 | 2.6596e-09 | 0 | 0 | 0 | 0 | 0 | 1 | -90 | 90 | 0.0020788 | 0.00052076 | -0.0020787 | -0.00052097
111 | 95 | 2.361 | 1.511 | 3.9648e-09 | 0 | 0 | 0 | 0 | 0 | 1 | -90 | 90 | -0.0067659 | -0.0016954 | 0.0067671 | 0.0016958
185 | 186 | 2.4769 | 1.5852 | 4.1595e-09 | 0 | 0 | 0 | 0 | 0 | 1 | -90 | 90 | 0.0016425 | 0.00041127 | -0.0016424 | -0.00041163
67 | 68 | 1.3769 | 0.88123 | 2.3122e-09 | 0 | 0 | 0 | 0 | 0 | 1 | -90 | 90 | -0.00018173 | -4.5547e-05 | 0.00018173 | 4.5318e-05
125 | 126 | 4.1497 | 2.6558 | 6.9684e-09 | 0 | 0 | 0 | 0 | 0 | 1 | -90 | 90 | 0.0018937 | 0.00047399 | -0.0018936 | -0.00047457
125 | 117 | 2.9126 | 1.8641 | 4.8911e-09 | 0 | 0 | 0 | 0 | 0 | 1 | -90 | 90 | 0.0066741 | 0.0016723 | -0.0066727 | -0.0016719
101 | 102 | 2.2225 | 1.4224 | 3.7321e-09 | 0 | 0 | 0 | 0 | 0 | 1 | -90 | 90 | -0.0031873 | -0.0007987 | 0.0031876 | 0.00079848
101 | 103 | 0.41702 | 0.26689 | 7.0029e-10 | 0 | 0 | 0 | 0 | 0 | 1 | -90 | 90 | 0.0018498 | 0.00046349 | -0.0018498 | -0.00046355
102 | 104 | 0.024122 | 0.015438 | 4.0508e-11 | 0 | 0 | 0 | 0 | 0 | 1 | -90 | 90 | -0.0043795 | -0.0010972 | 0.0043795 | 0.0010972
103 | 105 | 0.35094 | 0.2246 | 5.8933e-10 | 0 | 0 | 0 | 0 | 0 | 1 | -90 | 90 | 0.000533 | 0.00013352 | -0.000533 | -0.00013358
104 | 117 | 2.1242 | 1.3595 | 3.5672e-09 | 0 | 0 | 0 | 0 | 0 | 1 | -90 | 90 | -0.0056478 | -0.0014151 | 0.0056485 | 0.0014152