## bus_data
BUS_I | BUS_TYPE | Pd | Qd | Gs | Bs | area | Vm | Va | baseKV | zone | Vmax | Vmin
1 | 1 | 0.012844 | 0.0032191 | 0 | 0 | 1 | 0.98901 | -0.21142 | 0.4 | 1 | 1.1 | 0.9
3 | 1 | 0 | 0 | 0 | 0 | 1 | 0.98907 | -0.21025 | 0.4 | 1 | 1.1 | 0.9
5 | 1 | 0 | 0 | 0 | 0 | 1 | 0.99177 | -0.15789 | 0.4 | 1 | 1.1 | 0.9
39 | 1 | 0.00096816 | 0.00024264 | 0 | 0 | 1 | 0.99195 | -0.15448 | 0.4 | 1 | 1.1 | 0.9
6 | 1 | 0 | 0 | 0 | 0 | 1 | 0.99216 | -0.15036 | 0.4 | 1 | 1.1 | 0.9
7 | 3 | 0 | 0 | 0 | 0 | 1 | 1 | 0 | 0.4 | 1 | 1.1 | 0.9
23 | 1 | 0.00065507 | 0.00016417 | 0 | 0 | 1 | 0.99913 | -0.016671 | 0.4 | 1 | 1.1 | 0.9
8 | 1 | 0 | 0 | 0 | 0 | 1 | 0.99473 | -0.10153 | 0.4 | 1 | 1.1 | 0.9
36 | 1 | 0.00080071 | 0.00020068 | 0 | 0 | 1 | 0.9947 | -0.10198 | 0.4 | 1 | 1.1 | 0.9
35 | 1 | 0.00086702 | 0.0002173 | 0 | 0 | 1 | 0.99474 | -0.10138 | 0.4 | 1 | 1.1 | 0.9
9 | 1 | 0 | 0 | 0 | 0 | 1 | 0.99634 | -0.070428 | 0.4 | 1 | 1.1 | 0.9
19 | 1 | 0.00081252 | 0.00020364 | 0 | 0 | 1 | 0.99591 | -0.078601 | 0.4 | 1 | 1.1 | 0.9
37 | 1 | 0 | 0 | 0 | 0 | 1 | 0.99663 | -0.06473 | 0.4 | 1 | 1.1 | 0.9
10 | 1 | 0 | 0 | 0 | 0 | 1 | 0.99486 | -0.099001 | 0.4 | 1 | 1.1 | 0.9
30 | 1 | 0.0011803 | 0.00029581 | 0 | 0 | 1 | 0.99488 | -0.098574 | 0.4 | 1 | 1.1 | 0.9
34 | 1 | 0.0012222 | 0.00030632 | 0 | 0 | 1 | 0.9948 | -0.10005 | 0.4 | 1 | 1.1 | 0.9
24 | 1 | 0.00074098 | 0.00018571 | 0 | 0 | 1 | 0.99861 | -0.026758 | 0.4 | 1 | 1.1 | 0.9
33 | 1 | 0.00064702 | 0.00016216 | 0 | 0 | 1 | 0.99476 | -0.10093 | 0.4 | 1 | 1.1 | 0.9
17 | 1 | 0.00079961 | 0.0002004 | 0 | 0 | 1 | 0.99574 | -0.081869 | 0.4 | 1 | 1.1 | 0.9
38 | 1 | 0.0010214 | 0.00025598 | 0 | 0 | 1 | 0.99658 | -0.065698 | 0.4 | 1 | 1.1 | 0.9
27 | 1 | 0.0011414 | 0.00028606 | 0 | 0 | 1 | 0.99689 | -0.059854 | 0.4 | 1 | 1.1 | 0.9
28 | 1 | 0 | 0 | 0 | 0 | 1 | 0.99524 | -0.09162 | 0.4 | 1 | 1.1 | 0.9
32 | 1 | 0.00078065 | 0.00019565 | 0 | 0 | 1 | 0.9948 | -0.10006 | 0.4 | 1 | 1.1 | 0.9
11 | 1 | 0.00076835 | 0.00019257 | 0 | 0 | 1 | 0.99711 | -0.055585 | 0.4 | 1 | 1.1 | 0.9
12 | 1 | 0.00085975 | 0.00021547 | 0 | 0 | 1 | 0.99708 | -0.056061 | 0.4 | 1 | 1.1 | 0.9
13 | 1 | 0.0010024 | 0.00025122 | 0 | 0 | 1 | 0.99718 | -0.054261 | 0.4 | 1 | 1.1 | 0.9
14 | 1 | 0.0006669 | 0.00016714 | 0 | 0 | 1 | 0.99708 | -0.056065 | 0.4 | 1 | 1.1 | 0.9
15 | 1 | 0 | 0 | 0 | 0 | 1 | 0.99722 | -0.053464 | 0.4 | 1 | 1.1 | 0.9
26 | 1 | 0.0011161 | 0.00027971 | 0 | 0 | 1 | 0.99782 | -0.04186 | 0.4 | 1 | 1.1 | 0.9
25 | 1 | 0 | 0 | 0 | 0 | 1 | 0.99813 | -0.035994 | 0.4 | 1 | 1.1 | 0.9
16 | 1 | 0.00086041 | 0.00021564 | 0 | 0 | 1 | 0.99571 | -0.082499 | 0.4 | 1 | 1.1 | 0.9
18 | 1 | 0.00079132 | 0.00019832 | 0 | 0 | 1 | 0.99556 | -0.08546 | 0.4 | 1 | 1.1 | 0.9
20 | 1 | 0.00061968 | 0.00015531 | 0 | 0 | 1 | 0.99554 | -0.085729 | 0.4 | 1 | 1.1 | 0.9
21 | 1 | 0.001206 | 0.00030225 | 0 | 0 | 1 | 0.99544 | -0.087828 | 0.4 | 1 | 1.1 | 0.9
22 | 1 | 0.00073768 | 0.00018488 | 0 | 0 | 1 | 0.99532 | -0.090116 | 0.4 | 1 | 1.1 | 0.9
29 | 1 | 0.00079983 | 0.00020046 | 0 | 0 | 1 | 0.99532 | -0.090143 | 0.4 | 1 | 1.1 | 0.9
31 | 1 | 0.0006371 | 0.00015967 | 0 | 0 | 1 | 0.99476 | -0.10091 | 0.4 | 1 | 1.1 | 0.9

## generator_data
GEN_BUS | PG | QG | QMAX | QMIN | VG | MBASE | GEN_STATUS | PMAX | PMIN
7 | 0.03476 | 0.0087751 | 10 | -10 | 1 | 100 | 1 | 10 | 0

## branch_data
F_BUS | T_BUS | BR_R | BR_X | BR_B | RATE_A | RATE_B | RATE_C | TAP | SHIFT | BR_STATUS | ANGMIN | ANGMAX | P_in | Q_in | P_out | Q_out
1 | 3 | 0.40156 | 0.257 | 6.7432e-10 | 0 | 0 | 0 | 0 | 0 | 1 | -90 | 90 | -0.012844 | -0.0032191 | 0.012845 | 0.0032195
3 | 5 | 17.9197 | 11.4686 | 3.0092e-08 | 0 | 0 | 0 | 0 | 0 | 1 | -90 | 90 | -0.012845 | -0.0032195 | 0.012877 | 0.0032371
5 | 39 | 1.1701 | 0.74885 | 1.9649e-09 | 0 | 0 | 0 | 0 | 0 | 1 | -90 | 90 | -0.012877 | -0.0032371 | 0.012879 | 0.0032382
39 | 6 | 1.3144 | 0.84124 | 2.2073e-09 | 0 | 0 | 0 | 0 | 0 | 1 | -90 | 90 | -0.013847 | -0.0034808 | 0.01385 | 0.0034824
6 | 7 | 48.3448 | 30.9406 | 8.1184e-08 | 0 | 0 | 0 | 0 | 0 | 1 | -90 | 90 | -0.01385 | -0.0034824 | 0.01395 | 0.0035384
7 | 23 | 3.5974 | 2.3024 | 6.041e-09 | 0 | 0 | 0 | 0 | 0 | 1 | -90 | 90 | 0.02081 | 0.0052367 | -0.020793 | -0.0052267
23 | 24 | 2.2446 | 1.4365 | 3.7692e-09 | 0 | 0 | 0 | 0 | 0 | 1 | -90 | 90 | 0.020138 | 0.0050625 | -0.020128 | -0.0050567
8 | 36 | 2.5025 | 1.6016 | 4.2023e-09 | 0 | 0 | 0 | 0 | 0 | 1 | -90 | 90 | 0.00080073 | 0.00020027 | -0.00080071 | -0.00020068
8 | 35 | 0.81174 | 0.51952 | 1.3631e-09 | 0 | 0 | 0 | 0 | 0 | 1 | -90 | 90 | -0.00080073 | -0.00020027 | 0.00080073 | 0.00020014
35 | 33 | 1.2074 | 0.77271 | 2.0275e-09 | 0 | 0 | 0 | 0 | 0 | 1 | -90 | 90 | -0.0016678 | -0.00041744 | 0.0016678 | 0.00041726
9 | 19 | 2.8464 | 1.8217 | 4.7799e-09 | 0 | 0 | 0 | 0 | 0 | 1 | -90 | 90 | 0.012776 | 0.0032035 | -0.012771 | -0.0032008
9 | 37 | 1.9859 | 1.271 | 3.3349e-09 | 0 | 0 | 0 | 0 | 0 | 1 | -90 | 90 | -0.012776 | -0.0032035 | 0.012779 | 0.0032054
19 | 17 | 1.2147 | 0.77741 | 2.0398e-09 | 0 | 0 | 0 | 0 | 0 | 1 | -90 | 90 | 0.011958 | 0.0029972 | -0.011956 | -0.0029962
37 | 38 | 4.2177 | 2.6993 | 7.0826e-09 | 0 | 0 | 0 | 0 | 0 | 1 | -90 | 90 | 0.0010214 | 0.00025531 | -0.0010214 | -0.00025598
37 | 27 | 1.5741 | 1.0074 | 2.6433e-09 | 0 | 0 | 0 | 0 | 0 | 1 | -90 | 90 | -0.0138 | -0.0034607 | 0.013804 | 0.0034625
10 | 30 | 0.38186 | 0.24439 | 6.4124e-10 | 0 | 0 | 0 | 0 | 0 | 1 | -90 | 90 | -0.0049552 | -0.0012409 | 0.0049553 | 0.0012409
10 | 34 | 0.93822 | 0.60046 | 1.5755e-09 | 0 | 0 | 0 | 0 | 0 | 1 | -90 | 90 | 0.0049552 | 0.0012409 | -0.0049549 | -0.0012409
30 | 28 | 5.0269 | 3.2172 | 8.4416e-09 | 0 | 0 | 0 | 0 | 0 | 1 | -90 | 90 | -0.0061356 | -0.0015367 | 0.0061376 | 0.0015372
34 | 32 | 0.0091206 | 0.0058372 | 1.5316e-11 | 0 | 0 | 0 | 0 | 0 | 1 | -90 | 90 | 0.0037327 | 0.0009346 | -0.0037327 | -0.0009346
24 | 25 | 2.1319 | 1.3644 | 3.58e-09 | 0 | 0 | 0 | 0 | 0 | 1 | -90 | 90 | 0.019387 | 0.004871 | -0.019379 | -0.0048659
33 | 31 | 0.029187 | 0.01868 | 4.9013e-11 | 0 | 0 | 0 | 0 | 0 | 1 | -90 | 90 | -0.0023148 | -0.00057942 | 0.0023148 | 0.00057942
17 | 16 | 0.25094 | 0.1606 | 4.2139e-10 | 0 | 0 | 0 | 0 | 0 | 1 | -90 | 90 | 0.011157 | 0.0027958 | -0.011156 | -0.0027956
27 | 15 | 1.9061 | 1.2199 | 3.2009e-09 | 0 | 0 | 0 | 0 | 0 | 1 | -90 | 90 | -0.014945 | -0.0037486 | 0.01495 | 0.0037512
28 | 29 | 1.0682 | 0.68367 | 1.7938e-09 | 0 | 0 | 0 | 0 | 0 | 1 | -90 | 90 | -0.0061376 | -0.0015372 | 0.006138 | 0.0015373
32 | 31 | 1.2884 | 0.82455 | 2.1635e-09 | 0 | 0 | 0 | 0 | 0 | 1 | -90 | 90 | 0.002952 | 0.00073895 | -0.0029519 | -0.00073909
11 | 12 | 1.3905 | 0.88994 | 2.3351e-09 | 0 | 0 | 0 | 0 | 0 | 1 | -90 | 90 | 0.0015267 | 0.0003824 | -0.0015267 | -0.00038261
11 | 13 | 2.5683 | 1.6437 | 4.3128e-09 | 0 | 0 | 0 | 0 | 0 | 1 | -90 | 90 | -0.002295 | -0.00057497 | 0.0022952 | 0.00057463
12 | 14 | 0.025992 | 0.016635 | 4.3648e-11 | 0 | 0 | 0 | 0 | 0 | 1 | -90 | 90 | 0.0006669 | 0.00016714 | -0.0006669 | -0.00016714
13 | 15 | 1.0774 | 0.68956 | 1.8093e-09 | 0 | 0 | 0 | 0 | 0 | 1 | -90 | 90 | -0.0032976 | -0.00082586 | 0.0032977 | 0.00082576
15 | 26 | 2.8377 | 1.8162 | 4.7653e-09 | 0 | 0 | 0 | 0 | 0 | 1 | -90 | 90 | -0.018247 | -0.0045769 | 0.018257 | 0.0045829
26 | 25 | 1.3529 | 0.86583 | 2.2718e-09 | 0 | 0 | 0 | 0 | 0 | 1 | -90 | 90 | -0.019373 | -0.0048626 | 0.019379 | 0.0048659
16 | 18 | 1.2779 | 0.81784 | 2.1459e-09 | 0 | 0 | 0 | 0 | 0 | 1 | -90 | 90 | 0.010296 | 0.00258 | -0.010294 | -0.0025793
18 | 20 | 0.12586 | 0.080549 | 2.1135e-10 | 0 | 0 | 0 | 0 | 0 | 1 | -90 | 90 | 0.009503 | 0.002381 | -0.0095029 | -0.0023809
20 | 21 | 1.0493 | 0.67155 | 1.7621e-09 | 0 | 0 | 0 | 0 | 0 | 1 | -90 | 90 | 0.0088832 | 0.0022256 | -0.0088824 | -0.0022252
21 | 22 | 1.3231 | 0.84681 | 2.2219e-09 | 0 | 0 | 0 | 0 | 0 | 1 | -90 | 90 | 0.0076764 | 0.0019229 | -0.0076755 | -0.0019226
22 | 29 | 0.017488 | 0.011193 | 2.9368e-11 | 0 | 0 | 0 | 0 | 0 | 1 | -90 | 90 | 0.0069379 | 0.0017378 | -0.0069378 | -0.0017377