## bus_data
BUS_I | BUS_TYPE | Pd | Qd | Gs | Bs | area | Vm | Va | baseKV | zone | Vmax | Vmin
1 | 1 | 0.02078 | 0.0052079 | 0 | 0 | 1 | 0.99513 | -0.093287 | 0.4 | 1 | 1.1 | 0.9
2 | 1 | 0 | 0 | 0 | 0 | 1 | 0.99578 | -0.080724 | 0.4 | 1 | 1.1 | 0.9
3 | 1 | 0 | 0 | 0 | 0 | 1 | 0.99508 | -0.094341 | 0.4 | 1 | 1.1 | 0.9
4 | 1 | 0 | 0 | 0 | 0 | 1 | 0.99629 | -0.070966 | 0.4 | 1 | 1.1 | 0.9
6 | 1 | 0.0017855 | 0.00044748 | 0 | 0 | 1 | 0.99506 | -0.094629 | 0.4 | 1 | 1.1 | 0.9
7 | 1 | 0.011398 | 0.0028566 | 0 | 0 | 1 | 0.99635 | -0.069781 | 0.4 | 1 | 1.1 | 0.9
5 | 1 | 0.0081927 | 0.0020533 | 0 | 0 | 1 | 0.98057 | -0.37483 | 0.4 | 1 | 1.1 | 0.9
43 | 1 | 0.005318 | 0.0013328 | 0 | 0 | 1 | 0.98065 | -0.37327 | 0.4 | 1 | 1.1 | 0.9
8 | 1 | 0 | 0 | 0 | 0 | 1 | 0.99656 | -0.065723 | 0.4 | 1 | 1.1 | 0.9
22 | 1 | 0 | 0 | 0 | 0 | 1 | 0.98074 | -0.3716 | 0.4 | 1 | 1.1 | 0.9
9 | 1 | 0.022025 | 0.00552 | 0 | 0 | 1 | 0.99683 | -0.060537 | 0.4 | 1 | 1.1 | 0.9
27 | 1 | 0 | 0 | 0 | 0 | 1 | 0.99755 | -0.04669 | 0.4 | 1 | 1.1 | 0.9
10 | 1 | 0 | 0 | 0 | 0 | 1 | 0.99827 | -0.032888 | 0.4 | 1 | 1.1 | 0.9
98 | 1 | 0.0024458 | 0.00061299 | 0 | 0 | 1 | 0.99883 | -0.022217 | 0.4 | 1 | 1.1 | 0.9
11 | 1 | 0 | 0 | 0 | 0 | 1 | 0.99884 | -0.022155 | 0.4 | 1 | 1.1 | 0.9
99 | 1 | 0.0025204 | 0.00063168 | 0 | 0 | 1 | 0.99939 | -0.011562 | 0.4 | 1 | 1.1 | 0.9
12 | 1 | 0 | 0 | 0 | 0 | 1 | 0.99917 | -0.015822 | 0.4 | 1 | 1.1 | 0.9
34 | 3 | 0 | 0 | 0 | 0 | 1 | 1 | 0 | 0.4 | 1 | 1.1 | 0.9
44 | 1 | 0.0076638 | 0.0019207 | 0 | 0 | 1 | 0.99816 | -0.035153 | 0.4 | 1 | 1.1 | 0.9
26 | 1 | 0.007238 | 0.001814 | 0 | 0 | 1 | 0.99617 | -0.073093 | 0.4 | 1 | 1.1 | 0.9
30 | 1 | 0 | 0 | 0 | 0 | 1 | 0.99817 | -0.034607 | 0.4 | 1 | 1.1 | 0.9
33 | 1 | 0 | 0 | 0 | 0 | 1 | 0.99779 | -0.042298 | 0.4 | 1 | 1.1 | 0.9
14 | 1 | 0.0029777 | 0.00074628 | 0 | 0 | 1 | 0.99494 | -0.096624 | 0.4 | 1 | 1.1 | 0.9
15 | 1 | 0.0028512 | 0.00071458 | 0 | 0 | 1 | 0.99464 | -0.10226 | 0.4 | 1 | 1.1 | 0.9
16 | 1 | 0.0049424 | 0.0012387 | 0 | 0 | 1 | 0.99554 | -0.085072 | 0.4 | 1 | 1.1 | 0.9
17 | 1 | 0.0028566 | 0.00071593 | 0 | 0 | 1 | 0.99351 | -0.12396 | 0.4 | 1 | 1.1 | 0.9
18 | 1 | 0.00096832 | 0.00024268 | 0 | 0 | 1 | 0.99576 | -0.080925 | 0.4 | 1 | 1.1 | 0.9
206 | 1 | 0.0027417 | 0.00068713 | 0 | 0 | 1 | 0.9925 | -0.14346 | 0.4 | 1 | 1.1 | 0.9
25 | 1 | 0.0027936 | 0.00070013 | 0 | 0 | 1 | 0.99601 | -0.076175 | 0.4 | 1 | 1.1 | 0.9
185 | 1 | 0.0026857 | 0.00067309 | 0 | 0 | 1 | 0.99152 | -0.16223 | 0.4 | 1 | 1.1 | 0.9
19 | 1 | 0.011873 | 0.0029757 | 0 | 0 | 1 | 0.98209 | -0.34511 | 0.4 | 1 | 1.1 | 0.9
20 | 1 | 0 | 0 | 0 | 0 | 1 | 0.98161 | -0.3545 | 0.4 | 1 | 1.1 | 0.9
21 | 1 | 0 | 0 | 0 | 0 | 1 | 0.98245 | -0.33818 | 0.4 | 1 | 1.1 | 0.9
24 | 1 | 0.010774 | 0.0027001 | 0 | 0 | 1 | 0.98385 | -0.31082 | 0.4 | 1 | 1.1 | 0.9
170 | 1 | 0.007907 | 0.0019817 | 0 | 0 | 1 | 0.98046 | -0.37713 | 0.4 | 1 | 1.1 | 0.9
23 | 1 | 0 | 0 | 0 | 0 | 1 | 0.98606 | -0.26775 | 0.4 | 1 | 1.1 | 0.9
36 | 1 | 0 | 0 | 0 | 0 | 1 | 0.98622 | -0.26461 | 0.4 | 1 | 1.1 | 0.9
87 | 1 | 0.0026919 | 0.00067466 | 0 | 0 | 1 | 0.98604 | -0.26828 | 0.4 | 1 | 1.1 | 0.9
37 | 1 | 0 | 0 | 0 | 0 | 1 | 0.98481 | -0.29206 | 0.4 | 1 | 1.1 | 0.9
210 | 1 | 0.0043266 | 0.0010843 | 0 | 0 | 1 | 0.98044 | -0.37752 | 0.4 | 1 | 1.1 | 0.9
38 | 1 | 0.00073775 | 0.0001849 | 0 | 0 | 1 | 0.98723 | -0.2452 | 0.4 | 1 | 1.1 | 0.9
35 | 1 | 0.013919 | 0.0034884 | 0 | 0 | 1 | 0.98559 | -0.27686 | 0.4 | 1 | 1.1 | 0.9
39 | 1 | 0.0094187 | 0.0023605 | 0 | 0 | 1 | 0.98454 | -0.29738 | 0.4 | 1 | 1.1 | 0.9
28 | 1 | 0.0038425 | 0.00096301 | 0 | 0 | 1 | 0.99669 | -0.062574 | 0.4 | 1 | 1.1 | 0.9
29 | 1 | 0.0071334 | 0.0017878 | 0 | 0 | 1 | 0.99649 | -0.066371 | 0.4 | 1 | 1.1 | 0.9
31 | 1 | 0.0010734 | 0.00026902 | 0 | 0 | 1 | 0.99549 | -0.085377 | 0.4 | 1 | 1.1 | 0.9
104 | 1 | 0.00092669 | 0.00023225 | 0 | 0 | 1 | 0.99408 | -0.11221 | 0.4 | 1 | 1.1 | 0.9
32 | 1 | 0 | 0 | 0 | 0 | 1 | 0.98511 | -0.28465 | 0.4 | 1 | 1.1 | 0.9
49 | 1 | 0.002546 | 0.00063808 | 0 | 0 | 1 | 0.98455 | -0.2955 | 0.4 | 1 | 1.1 | 0.9
46 | 1 | 0.003854 | 0.0009659 | 0 | 0 | 1 | 0.98565 | -0.27405 | 0.4 | 1 | 1.1 | 0.9
45 | 1 | 0.005143 | 0.0012889 | 0 | 0 | 1 | 0.99743 | -0.049154 | 0.4 | 1 | 1.1 | 0.9
109 | 1 | 0.0015698 | 0.00039343 | 0 | 0 | 1 | 0.99316 | -0.12968 | 0.4 | 1 | 1.1 | 0.9
50 | 1 | 0.0034949 | 0.0008759 | 0 | 0 | 1 | 0.98364 | -0.31296 | 0.4 | 1 | 1.1 | 0.9
47 | 1 | 0.0018078 | 0.00045309 | 0 | 0 | 1 | 0.98618 | -0.26386 | 0.4 | 1 | 1.1 | 0.9
52 | 1 | 0 | 0 | 0 | 0 | 1 | 0.99719 | -0.053676 | 0.4 | 1 | 1.1 | 0.9
40 | 1 | 0 | 0 | 0 | 0 | 1 | 0.98754 | -0.23911 | 0.4 | 1 | 1.1 | 0.9
41 | 1 | 0.0012954 | 0.00032465 | 0 | 0 | 1 | 0.98822 | -0.22584 | 0.4 | 1 | 1.1 | 0.9
42 | 1 | 0.001179 | 0.00029548 | 0 | 0 | 1 | 0.98738 | -0.24217 | 0.4 | 1 | 1.1 | 0.9
111 | 1 | 0.002242 | 0.0005619 | 0 | 0 | 1 | 0.98889 | -0.21292 | 0.4 | 1 | 1.1 | 0.9
118 | 1 | 0.00063428 | 0.00015897 | 0 | 0 | 1 | 0.98722 | -0.24525 | 0.4 | 1 | 1.1 | 0.9
112 | 1 | 0.0029766 | 0.000746 | 0 | 0 | 1 | 0.98962 | -0.19885 | 0.4 | 1 | 1.1 | 0.9
90 | 1 | 0.0014281 | 0.00035792 | 0 | 0 | 1 | 0.98705 | -0.24865 | 0.4 | 1 | 1.1 | 0.9
53 | 1 | 0.0025694 | 0.00064396 | 0 | 0 | 1 | 0.99615 | -0.073708 | 0.4 | 1 | 1.1 | 0.9
48 | 1 | 0 | 0 | 0 | 0 | 1 | 0.98655 | -0.25672 | 0.4 | 1 | 1.1 | 0.9
80 | 1 | 0.0019084 | 0.00047829 | 0 | 0 | 1 | 0.98577 | -0.27187 | 0.4 | 1 | 1.1 | 0.9
81 | 1 | 0.004406 | 0.0011043 | 0 | 0 | 1 | 0.98708 | -0.24656 | 0.4 | 1 | 1.1 | 0.9
82 | 1 | 0.0012294 | 0.00030811 | 0 | 0 | 1 | 0.98575 | -0.27216 | 0.4 | 1 | 1.1 | 0.9
100 | 1 | 0.0020049 | 0.00050247 | 0 | 0 | 1 | 0.98735 | -0.24132 | 0.4 | 1 | 1.1 | 0.9
51 | 1 | 0.0034421 | 0.00086268 | 0 | 0 | 1 | 0.98364 | -0.31297 | 0.4 | 1 | 1.1 | 0.9
56 | 1 | 0.00631 | 0.0015814 | 0 | 0 | 1 | 0.98323 | -0.32109 | 0.4 | 1 | 1.1 | 0.9
55 | 1 | 0.0018939 | 0.00047465 | 0 | 0 | 1 | 0.98288 | -0.32786 | 0.4 | 1 | 1.1 | 0.9
54 | 1 | 0 | 0 | 0 | 0 | 1 | 0.99578 | -0.080751 | 0.4 | 1 | 1.1 | 0.9
97 | 1 | 0.0057173 | 0.0014329 | 0 | 0 | 1 | 0.99563 | -0.083551 | 0.4 | 1 | 1.1 | 0.9
94 | 1 | 0 | 0 | 0 | 0 | 1 | 0.99478 | -0.1 | 0.4 | 1 | 1.1 | 0.9
57 | 1 | 0.0023414 | 0.0005868 | 0 | 0 | 1 | 0.98228 | -0.33954 | 0.4 | 1 | 1.1 | 0.9
58 | 1 | 0 | 0 | 0 | 0 | 1 | 0.9816 | -0.35279 | 0.4 | 1 | 1.1 | 0.9
66 | 1 | 0.00089003 | 0.00022306 | 0 | 0 | 1 | 0.97992 | -0.38549 | 0.4 | 1 | 1.1 | 0.9
65 | 1 | 0.0093515 | 0.0023437 | 0 | 0 | 1 | 0.98157 | -0.35334 | 0.4 | 1 | 1.1 | 0.9
84 | 1 | 0.0042815 | 0.0010731 | 0 | 0 | 1 | 0.97988 | -0.38627 | 0.4 | 1 | 1.1 | 0.9
62 | 1 | 0.0027287 | 0.00068388 | 0 | 0 | 1 | 0.98142 | -0.35632 | 0.4 | 1 | 1.1 | 0.9
59 | 1 | 0.0034616 | 0.00086756 | 0 | 0 | 1 | 0.98137 | -0.35721 | 0.4 | 1 | 1.1 | 0.9
60 | 1 | 0.0019591 | 0.00049099 | 0 | 0 | 1 | 0.98141 | -0.3565 | 0.4 | 1 | 1.1 | 0.9
61 | 1 | 0 | 0 | 0 | 0 | 1 | 0.98131 | -0.35839 | 0.4 | 1 | 1.1 | 0.9
64 | 1 | 0.0012569 | 0.000315 | 0 | 0 | 1 | 0.98127 | -0.35924 | 0.4 | 1 | 1.1 | 0.9
63 | 1 | 0 | 0 | 0 | 0 | 1 | 0.98481 | -0.29049 | 0.4 | 1 | 1.1 | 0.9
79 | 1 | 0.002483 | 0.0006223 | 0 | 0 | 1 | 0.9854 | -0.27904 | 0.4 | 1 | 1.1 | 0.9
76 | 1 | 0.0011665 | 0.00029236 | 0 | 0 | 1 | 0.98434 | -0.29974 | 0.4 | 1 | 1.1 | 0.9
75 | 1 | 0.0010688 | 0.00026787 | 0 | 0 | 1 | 0.98126 | -0.35929 | 0.4 | 1 | 1.1 | 0.9
77 | 1 | 0.0030279 | 0.00075887 | 0 | 0 | 1 | 0.98359 | -0.3143 | 0.4 | 1 | 1.1 | 0.9
74 | 1 | 0.00062391 | 0.00015637 | 0 | 0 | 1 | 0.98126 | -0.35929 | 0.4 | 1 | 1.1 | 0.9
83 | 1 | 0.0014109 | 0.00035361 | 0 | 0 | 1 | 0.97906 | -0.40218 | 0.4 | 1 | 1.1 | 0.9
67 | 1 | 0.00049778 | 0.00012476 | 0 | 0 | 1 | 0.97486 | -0.48445 | 0.4 | 1 | 1.1 | 0.9
68 | 1 | 0.0027748 | 0.00069544 | 0 | 0 | 1 | 0.97424 | -0.49664 | 0.4 | 1 | 1.1 | 0.9
69 | 1 | 0 | 0 | 0 | 0 | 1 | 0.97513 | -0.47919 | 0.4 | 1 | 1.1 | 0.9
70 | 1 | 0 | 0 | 0 | 0 | 1 | 0.973 | -0.52111 | 0.4 | 1 | 1.1 | 0.9
71 | 1 | 0 | 0 | 0 | 0 | 1 | 0.9756 | -0.47007 | 0.4 | 1 | 1.1 | 0.9
72 | 1 | 0.001392 | 0.00034887 | 0 | 0 | 1 | 0.97511 | -0.47957 | 0.4 | 1 | 1.1 | 0.9
73 | 1 | 0.0010752 | 0.00026948 | 0 | 0 | 1 | 0.97505 | -0.48075 | 0.4 | 1 | 1.1 | 0.9
125 | 1 | 0.0020553 | 0.00051511 | 0 | 0 | 1 | 0.97297 | -0.52163 | 0.4 | 1 | 1.1 | 0.9
126 | 1 | 0.0010797 | 0.0002706 | 0 | 0 | 1 | 0.97186 | -0.54356 | 0.4 | 1 | 1.1 | 0.9
138 | 1 | 0.0010428 | 0.00026136 | 0 | 0 | 1 | 0.976 | -0.46209 | 0.4 | 1 | 1.1 | 0.9
152 | 1 | 0.0017493 | 0.00043842 | 0 | 0 | 1 | 0.97474 | -0.48684 | 0.4 | 1 | 1.1 | 0.9
176 | 1 | 0.0019701 | 0.00049375 | 0 | 0 | 1 | 0.97161 | -0.54856 | 0.4 | 1 | 1.1 | 0.9
86 | 1 | 0 | 0 | 0 | 0 | 1 | 0.97779 | -0.42695 | 0.4 | 1 | 1.1 | 0.9
96 | 1 | 0 | 0 | 0 | 0 | 1 | 0.97697 | -0.44311 | 0.4 | 1 | 1.1 | 0.9
85 | 1 | 0.001955 | 0.00048996 | 0 | 0 | 1 | 0.97851 | -0.41288 | 0.4 | 1 | 1.1 | 0.9
153 | 1 | 0.00059695 | 0.00014961 | 0 | 0 | 1 | 0.97468 | -0.48799 | 0.4 | 1 | 1.1 | 0.9
78 | 1 | 0 | 0 | 0 | 0 | 1 | 0.98314 | -0.32302 | 0.4 | 1 | 1.1 | 0.9
108 | 1 | 0 | 0 | 0 | 0 | 1 | 0.98211 | -0.34309 | 0.4 | 1 | 1.1 | 0.9
110 | 1 | 0.0015082 | 0.00037798 | 0 | 0 | 1 | 0.98303 | -0.32522 | 0.4 | 1 | 1.1 | 0.9
174 | 1 | 0.0013978 | 0.00035032 | 0 | 0 | 1 | 0.98141 | -0.35676 | 0.4 | 1 | 1.1 | 0.9
106 | 1 | 0.0019311 | 0.00048399 | 0 | 0 | 1 | 0.98198 | -0.34565 | 0.4 | 1 | 1.1 | 0.9
147 | 1 | 0 | 0 | 0 | 0 | 1 | 0.98295 | -0.32679 | 0.4 | 1 | 1.1 | 0.9
101 | 1 | 0.0072044 | 0.0018056 | 0 | 0 | 1 | 0.98841 | -0.22085 | 0.4 | 1 | 1.1 | 0.9
93 | 1 | 0 | 0 | 0 | 0 | 1 | 0.99259 | -0.14206 | 0.4 | 1 | 1.1 | 0.9
95 | 1 | 0 | 0 | 0 | 0 | 1 | 0.99233 | -0.14715 | 0.4 | 1 | 1.1 | 0.9
91 | 1 | 0.002521 | 0.00063183 | 0 | 0 | 1 | 0.99321 | -0.13008 | 0.4 | 1 | 1.1 | 0.9
136 | 1 | 0.0094413 | 0.0023662 | 0 | 0 | 1 | 0.97636 | -0.45515 | 0.4 | 1 | 1.1 | 0.9
88 | 1 | 0 | 0 | 0 | 0 | 1 | 0.9869 | -0.25149 | 0.4 | 1 | 1.1 | 0.9
89 | 1 | 0.0020612 | 0.00051657 | 0 | 0 | 1 | 0.98689 | -0.25184 | 0.4 | 1 | 1.1 | 0.9
181 | 1 | 0.0012158 | 0.0003047 | 0 | 0 | 1 | 0.9867 | -0.25547 | 0.4 | 1 | 1.1 | 0.9
180 | 1 | 0 | 0 | 0 | 0 | 1 | 0.9866 | -0.25732 | 0.4 | 1 | 1.1 | 0.9
92 | 1 | 0.0019528 | 0.00048941 | 0 | 0 | 1 | 0.99448 | -0.10571 | 0.4 | 1 | 1.1 | 0.9
131 | 1 | 0.0045523 | 0.0011409 | 0 | 0 | 1 | 0.99209 | -0.15186 | 0.4 | 1 | 1.1 | 0.9
127 | 1 | 0.0018304 | 0.00045873 | 0 | 0 | 1 | 0.99096 | -0.17353 | 0.4 | 1 | 1.1 | 0.9
128 | 1 | 0 | 0 | 0 | 0 | 1 | 0.99041 | -0.18434 | 0.4 | 1 | 1.1 | 0.9
137 | 1 | 0.0049505 | 0.0012407 | 0 | 0 | 1 | 0.9762 | -0.45824 | 0.4 | 1 | 1.1 | 0.9
102 | 1 | 0.0030049 | 0.00075309 | 0 | 0 | 1 | 0.99028 | -0.18485 | 0.4 | 1 | 1.1 | 0.9
103 | 1 | 0.0010965 | 0.00027482 | 0 | 0 | 1 | 0.99045 | -0.18153 | 0.4 | 1 | 1.1 | 0.9
149 | 1 | 0.0026049 | 0.00065286 | 0 | 0 | 1 | 0.99196 | -0.15265 | 0.4 | 1 | 1.1 | 0.9
150 | 1 | 0 | 0 | 0 | 0 | 1 | 0.99269 | -0.13875 | 0.4 | 1 | 1.1 | 0.9
105 | 1 | 0.0052185 | 0.0013079 | 0 | 0 | 1 | 0.98192 | -0.34675 | 0.4 | 1 | 1.1 | 0.9
107 | 1 | 0.0018887 | 0.00047336 | 0 | 0 | 1 | 0.98191 | -0.34703 | 0.4 | 1 | 1.1 | 0.9
144 | 1 | 0 | 0 | 0 | 0 | 1 | 0.98047 | -0.37513 | 0.4 | 1 | 1.1 | 0.9
148 | 1 | 0.0014102 | 0.00035342 | 0 | 0 | 1 | 0.9829 | -0.32767 | 0.4 | 1 | 1.1 | 0.9
145 | 1 | 0.0016901 | 0.00042357 | 0 | 0 | 1 | 0.98294 | -0.32695 | 0.4 | 1 | 1.1 | 0.9
182 | 1 | 0.0023599 | 0.00059144 | 0 | 0 | 1 | 0.98973 | -0.19666 | 0.4 | 1 | 1.1 | 0.9
183 | 1 | 0.001367 | 0.00034261 | 0 | 0 | 1 | 0.99021 | -0.18755 | 0.4 | 1 | 1.1 | 0.9
113 | 1 | 0.0043925 | 0.0011009 | 0 | 0 | 1 | 0.98978 | -0.19595 | 0.4 | 1 | 1.1 | 0.9
114 | 1 | 0.00084375 | 0.00021146 | 0 | 0 | 1 | 0.98986 | -0.19431 | 0.4 | 1 | 1.1 | 0.9
115 | 1 | 0.0014285 | 0.00035801 | 0 | 0 | 1 | 0.98952 | -0.20091 | 0.4 | 1 | 1.1 | 0.9
116 | 1 | 0 | 0 | 0 | 0 | 1 | 0.99008 | -0.19008 | 0.4 | 1 | 1.1 | 0.9
117 | 1 | 0.0012422 | 0.00031132 | 0 | 0 | 1 | 0.98948 | -0.20175 | 0.4 | 1 | 1.1 | 0.9
155 | 1 | 0.0010508 | 0.00026336 | 0 | 0 | 1 | 0.99022 | -0.18731 | 0.4 | 1 | 1.1 | 0.9
156 | 1 | 0.0028162 | 0.0007058 | 0 | 0 | 1 | 0.99001 | -0.19155 | 0.4 | 1 | 1.1 | 0.9
201 | 1 | 0.0017983 | 0.00045069 | 0 | 0 | 1 | 0.98934 | -0.20457 | 0.4 | 1 | 1.1 | 0.9
187 | 1 | 0.001184 | 0.00029673 | 0 | 0 | 1 | 0.99026 | -0.18667 | 0.4 | 1 | 1.1 | 0.9
196 | 1 | 0.0024267 | 0.00060818 | 0 | 0 | 1 | 0.98992 | -0.19315 | 0.4 | 1 | 1.1 | 0.9
202 | 1 | 0 | 0 | 0 | 0 | 1 | 0.98924 | -0.20635 | 0.4 | 1 | 1.1 | 0.9
119 | 1 | 0.0022534 | 0.00056476 | 0 | 0 | 1 | 0.98715 | -0.24753 | 0.4 | 1 | 1.1 | 0.9
120 | 1 | 0.0015831 | 0.00039677 | 0 | 0 | 1 | 0.98713 | -0.248 | 0.4 | 1 | 1.1 | 0.9
121 | 1 | 0 | 0 | 0 | 0 | 1 | 0.98726 | -0.24549 | 0.4 | 1 | 1.1 | 0.9
123 | 1 | 0 | 0 | 0 | 0 | 1 | 0.98734 | -0.24385 | 0.4 | 1 | 1.1 | 0.9
124 | 1 | 0.0023283 | 0.00058352 | 0 | 0 | 1 | 0.98719 | -0.24686 | 0.4 | 1 | 1.1 | 0.9
163 | 1 | 0.0013857 | 0.00034728 | 0 | 0 | 1 | 0.98731 | -0.24444 | 0.4 | 1 | 1.1 | 0.9
161 | 1 | 0.0017468 | 0.00043779 | 0 | 0 | 1 | 0.98759 | -0.23904 | 0.4 | 1 | 1.1 | 0.9
194 | 1 | 0.0018615 | 0.00046653 | 0 | 0 | 1 | 0.98716 | -0.24736 | 0.4 | 1 | 1.1 | 0.9
204 | 1 | 0.0030621 | 0.00076744 | 0 | 0 | 1 | 0.98718 | -0.24693 | 0.4 | 1 | 1.1 | 0.9
159 | 1 | 0.0024223 | 0.00060707 | 0 | 0 | 1 | 0.98763 | -0.23833 | 0.4 | 1 | 1.1 | 0.9
175 | 1 | 0.0068955 | 0.0017282 | 0 | 0 | 1 | 0.97096 | -0.56135 | 0.4 | 1 | 1.1 | 0.9
129 | 1 | 0.00088121 | 0.00022085 | 0 | 0 | 1 | 0.99034 | -0.18568 | 0.4 | 1 | 1.1 | 0.9
130 | 1 | 0.00083335 | 0.00020886 | 0 | 0 | 1 | 0.99004 | -0.1915 | 0.4 | 1 | 1.1 | 0.9
133 | 1 | 0.00091742 | 0.00022993 | 0 | 0 | 1 | 0.9903 | -0.18645 | 0.4 | 1 | 1.1 | 0.9
193 | 1 | 0.001503 | 0.00037668 | 0 | 0 | 1 | 0.98933 | -0.20525 | 0.4 | 1 | 1.1 | 0.9
132 | 1 | 0.0018292 | 0.00045843 | 0 | 0 | 1 | 0.99027 | -0.18697 | 0.4 | 1 | 1.1 | 0.9
162 | 1 | 0 | 0 | 0 | 0 | 1 | 0.98869 | -0.21773 | 0.4 | 1 | 1.1 | 0.9
134 | 1 | 0.0008413 | 0.00021085 | 0 | 0 | 1 | 0.99026 | -0.18709 | 0.4 | 1 | 1.1 | 0.9
135 | 1 | 0.0011003 | 0.00027576 | 0 | 0 | 1 | 0.99025 | -0.18744 | 0.4 | 1 | 1.1 | 0.9
139 | 1 | 0.0015553 | 0.00038981 | 0 | 0 | 1 | 0.97916 | -0.40092 | 0.4 | 1 | 1.1 | 0.9
140 | 1 | 0.001321 | 0.00033106 | 0 | 0 | 1 | 0.97895 | -0.40502 | 0.4 | 1 | 1.1 | 0.9
141 | 1 | 0 | 0 | 0 | 0 | 1 | 0.97933 | -0.39761 | 0.4 | 1 | 1.1 | 0.9
142 | 1 | 0.0028562 | 0.00071584 | 0 | 0 | 1 | 0.97863 | -0.41122 | 0.4 | 1 | 1.1 | 0.9
143 | 1 | 0.0021102 | 0.00052887 | 0 | 0 | 1 | 0.97902 | -0.40359 | 0.4 | 1 | 1.1 | 0.9
199 | 1 | 0.0026862 | 0.00067323 | 0 | 0 | 1 | 0.97859 | -0.41207 | 0.4 | 1 | 1.1 | 0.9
166 | 1 | 0.0012713 | 0.00031862 | 0 | 0 | 1 | 0.97889 | -0.40609 | 0.4 | 1 | 1.1 | 0.9
200 | 1 | 0.001725 | 0.00043232 | 0 | 0 | 1 | 0.97858 | -0.41227 | 0.4 | 1 | 1.1 | 0.9
165 | 1 | 0.0035346 | 0.00088586 | 0 | 0 | 1 | 0.97882 | -0.40759 | 0.4 | 1 | 1.1 | 0.9
146 | 1 | 0.00071404 | 0.00017896 | 0 | 0 | 1 | 0.98293 | -0.3272 | 0.4 | 1 | 1.1 | 0.9
154 | 1 | 0.0017483 | 0.00043815 | 0 | 0 | 1 | 0.98288 | -0.32815 | 0.4 | 1 | 1.1 | 0.9
151 | 1 | 0.00090072 | 0.00022574 | 0 | 0 | 1 | 0.98979 | -0.19564 | 0.4 | 1 | 1.1 | 0.9
207 | 1 | 0.0019424 | 0.00048681 | 0 | 0 | 1 | 0.9898 | -0.19552 | 0.4 | 1 | 1.1 | 0.9
198 | 1 | 0.0010373 | 0.00025997 | 0 | 0 | 1 | 0.9898 | -0.19545 | 0.4 | 1 | 1.1 | 0.9
157 | 1 | 0.0022133 | 0.00055471 | 0 | 0 | 1 | 0.97462 | -0.48936 | 0.4 | 1 | 1.1 | 0.9
188 | 1 | 0.0028632 | 0.00071758 | 0 | 0 | 1 | 0.99036 | -0.1847 | 0.4 | 1 | 1.1 | 0.9
195 | 1 | 0.00076881 | 0.00019268 | 0 | 0 | 1 | 0.98992 | -0.19322 | 0.4 | 1 | 1.1 | 0.9
158 | 1 | 0.0017073 | 0.00042788 | 0 | 0 | 1 | 0.98771 | -0.23667 | 0.4 | 1 | 1.1 | 0.9
160 | 1 | 0 | 0 | 0 | 0 | 1 | 0.98842 | -0.22289 | 0.4 | 1 | 1.1 | 0.9
192 | 1 | 0 | 0 | 0 | 0 | 1 | 0.98851 | -0.22112 | 0.4 | 1 | 1.1 | 0.9
191 | 1 | 0.0025843 | 0.0006477 | 0 | 0 | 1 | 0.98841 | -0.22307 | 0.4 | 1 | 1.1 | 0.9
164 | 1 | 0.001926 | 0.0004827 | 0 | 0 | 1 | 0.97876 | -0.40866 | 0.4 | 1 | 1.1 | 0.9
168 | 1 | 0.0015225 | 0.00038157 | 0 | 0 | 1 | 0.98919 | -0.20733 | 0.4 | 1 | 1.1 | 0.9
203 | 1 | 0 | 0 | 0 | 0 | 1 | 0.98921 | -0.20697 | 0.4 | 1 | 1.1 | 0.9
169 | 1 | 0.00063768 | 0.00015982 | 0 | 0 | 1 | 0.9899 | -0.19363 | 0.4 | 1 | 1.1 | 0.9
197 | 1 | 0 | 0 | 0 | 0 | 1 | 0.98991 | -0.19346 | 0.4 | 1 | 1.1 | 0.9
171 | 1 | 0.0016121 | 0.00040403 | 0 | 0 | 1 | 0.97057 | -0.56912 | 0.4 | 1 | 1.1 | 0.9
172 | 1 | 0.0046133 | 0.0011562 | 0 | 0 | 1 | 0.97063 | -0.568 | 0.4 | 1 | 1.1 | 0.9
173 | 1 | 0.0022208 | 0.00055659 | 0 | 0 | 1 | 0.97074 | -0.56582 | 0.4 | 1 | 1.1 | 0.9
177 | 1 | 0.0023393 | 0.00058629 | 0 | 0 | 1 | 0.9709 | -0.56266 | 0.4 | 1 | 1.1 | 0.9
178 | 1 | 0.0013935 | 0.00034925 | 0 | 0 | 1 | 0.98653 | -0.25877 | 0.4 | 1 | 1.1 | 0.9
179 | 1 | 0.00094233 | 0.00023617 | 0 | 0 | 1 | 0.98656 | -0.25812 | 0.4 | 1 | 1.1 | 0.9
184 | 1 | 0 | 0 | 0 | 0 | 1 | 0.99101 | -0.17205 | 0.4 | 1 | 1.1 | 0.9
186 | 1 | 0.0039787 | 0.00099715 | 0 | 0 | 1 | 0.99076 | -0.17695 | 0.4 | 1 | 1.1 | 0.9
189 | 1 | 0.0014456 | 0.00036231 | 0 | 0 | 1 | 0.99054 | -0.1811 | 0.4 | 1 | 1.1 | 0.9
190 | 1 | 0.0016403 | 0.00041109 | 0 | 0 | 1 | 0.98837 | -0.22385 | 0.4 | 1 | 1.1 | 0.9
205 | 1 | 0 | 0 | 0 | 0 | 1 | 0.98913 | -0.20857 | 0.4 | 1 | 1.1 | 0.9
211 | 1 | 0.0025486 | 0.00063875 | 0 | 0 | 1 | 0.98909 | -0.20942 | 0.4 | 1 | 1.1 | 0.9
209 | 1 | 0 | 0 | 0 | 0 | 1 | 0.98911 | -0.20898 | 0.4 | 1 | 1.1 | 0.9
208 | 1 | 0.001351 | 0.00033859 | 0 | 0 | 1 | 0.98909 | -0.20928 | 0.4 | 1 | 1.1 | 0.9

## generator_data
GEN_BUS | PG | QG | QMAX | QMIN | VG | MBASE | GEN_STATUS | PMAX | PMIN
34 | 0.47398 | 0.12098 | 10 | -10 | 1 | 100 | 1 | 10 | 0

## branch_data
F_BUS | T_BUS | BR_R | BR_X | BR_B | RATE_A | RATE_B | RATE_C | TAP | SHIFT | BR_STATUS | ANGMIN | ANGMAX | P_in | Q_in | P_out | Q_out
1 | 2 | 2.4727 | 1.5825 | 4.1524e-09 | 0 | 0 | 0 | 0 | 0 | 1 | -90 | 90 | -0.022565 | -0.0056549 | 0.022579 | 0.0056632
1 | 3 | 2.6191 | 1.6762 | 4.3982e-09 | 0 | 0 | 0 | 0 | 0 | 1 | -90 | 90 | 0.0017856 | 0.000447 | -0.0017855 | -0.00044737
2 | 4 | 1.9228 | 1.2306 | 3.2289e-09 | 0 | 0 | 0 | 0 | 0 | 1 | -90 | 90 | -0.022579 | -0.0056632 | 0.02259 | 0.0056696
3 | 6 | 0.71611 | 0.45831 | 1.2025e-09 | 0 | 0 | 0 | 0 | 0 | 1 | -90 | 90 | 0.0017855 | 0.00044737 | -0.0017855 | -0.00044748
4 | 7 | 0.23359 | 0.1495 | 3.9226e-10 | 0 | 0 | 0 | 0 | 0 | 1 | -90 | 90 | -0.02259 | -0.0056696 | 0.022591 | 0.0056704
7 | 8 | 0.53163 | 0.34024 | 8.9275e-10 | 0 | 0 | 0 | 0 | 0 | 1 | -90 | 90 | -0.033989 | -0.008527 | 0.033995 | 0.0085311
5 | 43 | 0.82218 | 0.52619 | 1.3807e-09 | 0 | 0 | 0 | 0 | 0 | 1 | -90 | 90 | -0.0081926 | -0.0020533 | 0.0081933 | 0.0020536
43 | 22 | 0.53353 | 0.34146 | 8.9595e-10 | 0 | 0 | 0 | 0 | 0 | 1 | -90 | 90 | -0.013511 | -0.0033864 | 0.013512 | 0.003387
8 | 9 | 0.67983 | 0.43509 | 1.1416e-09 | 0 | 0 | 0 | 0 | 0 | 1 | -90 | 90 | -0.033995 | -0.0085311 | 0.034004 | 0.0085364
22 | 170 | 1.9491 | 1.2474 | 3.2731e-09 | 0 | 0 | 0 | 0 | 0 | 1 | -90 | 90 | 0.012237 | 0.0030678 | -0.012234 | -0.0030661
22 | 20 | 2.8665 | 1.8345 | 4.8136e-09 | 0 | 0 | 0 | 0 | 0 | 1 | -90 | 90 | -0.025749 | -0.0064548 | 0.02577 | 0.0064678
9 | 27 | 1.1024 | 0.7055 | 1.8511e-09 | 0 | 0 | 0 | 0 | 0 | 1 | -90 | 90 | -0.056029 | -0.014056 | 0.056066 | 0.01408
27 | 26 | 0.73267 | 0.46891 | 2.4607e-09 | 0 | 0 | 0 | 0 | 0 | 1 | -90 | 90 | 0.16201 | 0.041182 | -0.1618 | -0.04105
27 | 10 | 0.28453 | 0.1821 | 9.5561e-10 | 0 | 0 | 0 | 0 | 0 | 1 | -90 | 90 | -0.21807 | -0.055261 | 0.21822 | 0.055354
10 | 98 | 0.22028 | 0.14098 | 7.3983e-10 | 0 | 0 | 0 | 0 | 0 | 1 | -90 | 90 | -0.21822 | -0.055354 | 0.21833 | 0.055426
98 | 11 | 0.0012648 | 0.0008095 | 4.248e-12 | 0 | 0 | 0 | 0 | 0 | 1 | -90 | 90 | -0.22078 | -0.056039 | 0.22078 | 0.056039
11 | 99 | 0.21646 | 0.13853 | 7.2699e-10 | 0 | 0 | 0 | 0 | 0 | 1 | -90 | 90 | -0.22078 | -0.056039 | 0.22089 | 0.056111
99 | 34 | 0.23386 | 0.14967 | 7.8542e-10 | 0 | 0 | 0 | 0 | 0 | 1 | -90 | 90 | -0.22341 | -0.056743 | 0.22353 | 0.056822
12 | 34 | 1.1346 | 0.72615 | 1.9053e-09 | 0 | 0 | 0 | 0 | 0 | 1 | -90 | 90 | -0.062848 | -0.015904 | 0.062896 | 0.015934
12 | 44 | 1.3836 | 0.88553 | 2.3235e-09 | 0 | 0 | 0 | 0 | 0 | 1 | -90 | 90 | 0.062848 | 0.015904 | -0.062789 | -0.015867
34 | 30 | 0.83955 | 0.53731 | 2.8197e-09 | 0 | 0 | 0 | 0 | 0 | 1 | -90 | 90 | 0.18755 | 0.048219 | -0.18723 | -0.048017
44 | 33 | 0.58214 | 0.37257 | 9.7758e-10 | 0 | 0 | 0 | 0 | 0 | 1 | -90 | 90 | 0.055126 | 0.013946 | -0.055107 | -0.013934
26 | 25 | 0.089421 | 0.05723 | 3.0033e-10 | 0 | 0 | 0 | 0 | 0 | 1 | -90 | 90 | 0.15456 | 0.039236 | -0.15454 | -0.039222
30 | 28 | 0.67623 | 0.43279 | 2.2712e-09 | 0 | 0 | 0 | 0 | 0 | 1 | -90 | 90 | 0.18723 | 0.048018 | -0.18698 | -0.047855
33 | 45 | 0.5582 | 0.35725 | 9.3737e-10 | 0 | 0 | 0 | 0 | 0 | 1 | -90 | 90 | 0.055107 | 0.013934 | -0.055089 | -0.013923
14 | 15 | 0.17662 | 0.11304 | 5.9319e-10 | 0 | 0 | 0 | 0 | 0 | 1 | -90 | 90 | 0.14271 | 0.036201 | -0.14267 | -0.036176
14 | 16 | 0.35474 | 0.22704 | 1.1914e-09 | 0 | 0 | 0 | 0 | 0 | 1 | -90 | 90 | -0.14569 | -0.036947 | 0.14577 | 0.036999
15 | 17 | 0.69275 | 0.44336 | 1.1633e-09 | 0 | 0 | 0 | 0 | 0 | 1 | -90 | 90 | 0.13982 | 0.035462 | -0.13968 | -0.035368
16 | 18 | 0.12324 | 0.078872 | 4.139e-10 | 0 | 0 | 0 | 0 | 0 | 1 | -90 | 90 | -0.15071 | -0.038237 | 0.15074 | 0.038257
17 | 206 | 0.63418 | 0.40588 | 1.065e-09 | 0 | 0 | 0 | 0 | 0 | 1 | -90 | 90 | 0.13682 | 0.034652 | -0.13669 | -0.034571
18 | 25 | 0.14031 | 0.089799 | 4.7124e-10 | 0 | 0 | 0 | 0 | 0 | 1 | -90 | 90 | -0.15171 | -0.038499 | 0.15175 | 0.038521
206 | 185 | 0.62179 | 0.39795 | 1.0442e-09 | 0 | 0 | 0 | 0 | 0 | 1 | -90 | 90 | 0.13395 | 0.033884 | -0.13383 | -0.033807
185 | 184 | 0.33149 | 0.21215 | 5.5666e-10 | 0 | 0 | 0 | 0 | 0 | 1 | -90 | 90 | 0.13114 | 0.033133 | -0.13108 | -0.033094
19 | 20 | 1.5747 | 1.0078 | 2.6443e-09 | 0 | 0 | 0 | 0 | 0 | 1 | -90 | 90 | 0.025782 | 0.0064749 | -0.02577 | -0.0064678
19 | 21 | 0.79733 | 0.51029 | 1.3389e-09 | 0 | 0 | 0 | 0 | 0 | 1 | -90 | 90 | -0.037655 | -0.0094507 | 0.037667 | 0.0094585
21 | 24 | 3.1511 | 2.0167 | 5.2915e-09 | 0 | 0 | 0 | 0 | 0 | 1 | -90 | 90 | -0.037667 | -0.0094585 | 0.037717 | 0.0094895
24 | 37 | 1.6835 | 1.0774 | 2.827e-09 | 0 | 0 | 0 | 0 | 0 | 1 | -90 | 90 | -0.04849 | -0.01219 | 0.048534 | 0.012217
170 | 210 | 0.38961 | 0.24935 | 6.5426e-10 | 0 | 0 | 0 | 0 | 0 | 1 | -90 | 90 | 0.0043266 | 0.0010844 | -0.0043266 | -0.0010844
23 | 36 | 5.0855 | 3.2547 | 8.54e-09 | 0 | 0 | 0 | 0 | 0 | 1 | -90 | 90 | -0.002692 | -0.00067456 | 0.0026924 | 0.00067399
23 | 87 | 0.86871 | 0.55598 | 1.4588e-09 | 0 | 0 | 0 | 0 | 0 | 1 | -90 | 90 | 0.002692 | 0.00067456 | -0.0026919 | -0.00067466
36 | 38 | 1.138 | 0.72833 | 1.911e-09 | 0 | 0 | 0 | 0 | 0 | 1 | -90 | 90 | -0.07465 | -0.018795 | 0.074719 | 0.018839
36 | 35 | 0.74418 | 0.47628 | 1.2497e-09 | 0 | 0 | 0 | 0 | 0 | 1 | -90 | 90 | 0.071958 | 0.018121 | -0.071916 | -0.018094
37 | 39 | 2.4568 | 1.5723 | 4.1256e-09 | 0 | 0 | 0 | 0 | 0 | 1 | -90 | 90 | 0.009421 | 0.0023617 | -0.0094186 | -0.0023606
37 | 35 | 1.1437 | 0.73194 | 1.9205e-09 | 0 | 0 | 0 | 0 | 0 | 1 | -90 | 90 | -0.057955 | -0.014579 | 0.057997 | 0.014606
38 | 40 | 0.3539 | 0.2265 | 5.943e-10 | 0 | 0 | 0 | 0 | 0 | 1 | -90 | 90 | -0.075457 | -0.019024 | 0.075479 | 0.019038
28 | 29 | 0.093607 | 0.059908 | 3.1438e-10 | 0 | 0 | 0 | 0 | 0 | 1 | -90 | 90 | 0.18314 | 0.046892 | -0.1831 | -0.046871
29 | 31 | 0.48721 | 0.31182 | 1.6363e-09 | 0 | 0 | 0 | 0 | 0 | 1 | -90 | 90 | 0.17597 | 0.045083 | -0.17581 | -0.04498
31 | 104 | 0.69058 | 0.44197 | 2.3194e-09 | 0 | 0 | 0 | 0 | 0 | 1 | -90 | 90 | 0.17473 | 0.044711 | -0.17451 | -0.044566
104 | 109 | 0.45093 | 0.28859 | 1.5145e-09 | 0 | 0 | 0 | 0 | 0 | 1 | -90 | 90 | 0.17358 | 0.044334 | -0.17343 | -0.04424
32 | 49 | 0.48367 | 0.30955 | 1.6244e-09 | 0 | 0 | 0 | 0 | 0 | 1 | -90 | 90 | 0.098211 | 0.024866 | -0.09816 | -0.024834
32 | 46 | 0.47261 | 0.30247 | 1.5873e-09 | 0 | 0 | 0 | 0 | 0 | 1 | -90 | 90 | -0.098211 | -0.024866 | 0.098261 | 0.024898
49 | 50 | 0.79774 | 0.51055 | 2.6792e-09 | 0 | 0 | 0 | 0 | 0 | 1 | -90 | 90 | 0.095614 | 0.024196 | -0.095533 | -0.024145
46 | 47 | 0.43777 | 0.28018 | 1.4703e-09 | 0 | 0 | 0 | 0 | 0 | 1 | -90 | 90 | -0.10211 | -0.025864 | 0.10216 | 0.025896
45 | 52 | 0.40607 | 0.25988 | 6.8189e-10 | 0 | 0 | 0 | 0 | 0 | 1 | -90 | 90 | 0.049946 | 0.012634 | -0.049935 | -0.012627
109 | 150 | 0.23595 | 0.15101 | 7.9246e-10 | 0 | 0 | 0 | 0 | 0 | 1 | -90 | 90 | 0.17186 | 0.043847 | -0.17179 | -0.043799
50 | 51 | 0.00021465 | 0.00013738 | 7.2092e-13 | 0 | 0 | 0 | 0 | 0 | 1 | -90 | 90 | 0.092039 | 0.023269 | -0.092039 | -0.023269
47 | 48 | 0.30166 | 0.19306 | 1.0131e-09 | 0 | 0 | 0 | 0 | 0 | 1 | -90 | 90 | -0.10397 | -0.026349 | 0.10401 | 0.026372
52 | 53 | 1.7966 | 1.1498 | 3.017e-09 | 0 | 0 | 0 | 0 | 0 | 1 | -90 | 90 | 0.049935 | 0.012627 | -0.049887 | -0.012596
40 | 41 | 0.69103 | 0.44226 | 1.1604e-09 | 0 | 0 | 0 | 0 | 0 | 1 | -90 | 90 | -0.084339 | -0.021257 | 0.084392 | 0.021291
40 | 42 | 1.5077 | 0.9649 | 2.5318e-09 | 0 | 0 | 0 | 0 | 0 | 1 | -90 | 90 | 0.0088595 | 0.0022194 | -0.0088582 | -0.0022188
41 | 111 | 0.66283 | 0.42421 | 1.1131e-09 | 0 | 0 | 0 | 0 | 0 | 1 | -90 | 90 | -0.085688 | -0.021616 | 0.085741 | 0.02165
42 | 118 | 1.752 | 1.1212 | 2.942e-09 | 0 | 0 | 0 | 0 | 0 | 1 | -90 | 90 | 0.0076792 | 0.0019233 | -0.0076781 | -0.0019229
111 | 112 | 0.70498 | 0.45119 | 1.1839e-09 | 0 | 0 | 0 | 0 | 0 | 1 | -90 | 90 | -0.087983 | -0.022212 | 0.088042 | 0.02225
118 | 90 | 2.11 | 1.3504 | 3.5433e-09 | 0 | 0 | 0 | 0 | 0 | 1 | -90 | 90 | 0.0070438 | 0.0017639 | -0.0070427 | -0.0017635
112 | 182 | 0.10627 | 0.06801 | 1.7845e-10 | 0 | 0 | 0 | 0 | 0 | 1 | -90 | 90 | -0.091019 | -0.022996 | 0.091028 | 0.023002
90 | 88 | 2.2035 | 1.4102 | 3.7002e-09 | 0 | 0 | 0 | 0 | 0 | 1 | -90 | 90 | 0.0056146 | 0.0014056 | -0.0056138 | -0.0014055
53 | 54 | 0.66513 | 0.42568 | 1.1169e-09 | 0 | 0 | 0 | 0 | 0 | 1 | -90 | 90 | 0.047317 | 0.011952 | -0.047302 | -0.011942
48 | 80 | 1.4255 | 0.91229 | 2.3937e-09 | 0 | 0 | 0 | 0 | 0 | 1 | -90 | 90 | 0.04653 | 0.011741 | -0.046497 | -0.011719
48 | 81 | 0.29647 | 0.18974 | 9.9572e-10 | 0 | 0 | 0 | 0 | 0 | 1 | -90 | 90 | -0.15054 | -0.038112 | 0.15061 | 0.038159
80 | 82 | 0.028391 | 0.01817 | 4.7676e-11 | 0 | 0 | 0 | 0 | 0 | 1 | -90 | 90 | 0.044588 | 0.011241 | -0.044588 | -0.011241
81 | 100 | 0.14869 | 0.095159 | 4.9937e-10 | 0 | 0 | 0 | 0 | 0 | 1 | -90 | 90 | -0.15502 | -0.039263 | 0.15506 | 0.039288
82 | 79 | 0.69355 | 0.44387 | 1.1647e-09 | 0 | 0 | 0 | 0 | 0 | 1 | -90 | 90 | 0.043358 | 0.010933 | -0.043344 | -0.010924
100 | 101 | 0.57419 | 0.36748 | 1.9284e-09 | 0 | 0 | 0 | 0 | 0 | 1 | -90 | 90 | -0.15706 | -0.039791 | 0.15722 | 0.039889
51 | 56 | 0.39997 | 0.25598 | 1.3433e-09 | 0 | 0 | 0 | 0 | 0 | 1 | -90 | 90 | 0.088596 | 0.022406 | -0.088562 | -0.022384
56 | 55 | 0.35852 | 0.22945 | 1.2041e-09 | 0 | 0 | 0 | 0 | 0 | 1 | -90 | 90 | 0.082252 | 0.020803 | -0.082225 | -0.020786
55 | 57 | 0.63295 | 0.40509 | 2.1258e-09 | 0 | 0 | 0 | 0 | 0 | 1 | -90 | 90 | 0.080331 | 0.020311 | -0.080286 | -0.020283
54 | 97 | 0.2643 | 0.16915 | 4.4384e-10 | 0 | 0 | 0 | 0 | 0 | 1 | -90 | 90 | 0.047302 | 0.011942 | -0.047295 | -0.011938
97 | 94 | 1.7657 | 1.1301 | 2.9652e-09 | 0 | 0 | 0 | 0 | 0 | 1 | -90 | 90 | 0.041578 | 0.010505 | -0.041545 | -0.010485
94 | 92 | 0.61204 | 0.3917 | 1.0278e-09 | 0 | 0 | 0 | 0 | 0 | 1 | -90 | 90 | 0.041545 | 0.010485 | -0.041534 | -0.010478
57 | 58 | 0.73865 | 0.47273 | 2.4808e-09 | 0 | 0 | 0 | 0 | 0 | 1 | -90 | 90 | 0.077945 | 0.019696 | -0.077896 | -0.019664
58 | 66 | 2.4694 | 1.5804 | 4.1468e-09 | 0 | 0 | 0 | 0 | 0 | 1 | -90 | 90 | 0.057443 | 0.014538 | -0.057353 | -0.014481
58 | 65 | 0.11458 | 0.073329 | 1.9241e-10 | 0 | 0 | 0 | 0 | 0 | 1 | -90 | 90 | 0.020453 | 0.0051264 | -0.020452 | -0.0051261
66 | 84 | 0.059894 | 0.038332 | 1.0058e-10 | 0 | 0 | 0 | 0 | 0 | 1 | -90 | 90 | 0.056463 | 0.014258 | -0.05646 | -0.014256
65 | 62 | 1.1589 | 0.74171 | 1.9462e-09 | 0 | 0 | 0 | 0 | 0 | 1 | -90 | 90 | 0.011101 | 0.0027823 | -0.011099 | -0.0027815
84 | 83 | 1.3182 | 0.84364 | 2.2136e-09 | 0 | 0 | 0 | 0 | 0 | 1 | -90 | 90 | 0.052179 | 0.013183 | -0.052139 | -0.013158
62 | 60 | 0.092803 | 0.059394 | 1.5584e-10 | 0 | 0 | 0 | 0 | 0 | 1 | -90 | 90 | 0.0083707 | 0.0020976 | -0.0083707 | -0.0020976
59 | 60 | 0.48365 | 0.30954 | 8.1218e-10 | 0 | 0 | 0 | 0 | 0 | 1 | -90 | 90 | -0.0064114 | -0.0016065 | 0.0064116 | 0.0016066
59 | 61 | 1.721 | 1.1015 | 2.8901e-09 | 0 | 0 | 0 | 0 | 0 | 1 | -90 | 90 | 0.0029498 | 0.00073893 | -0.0029497 | -0.0007391
61 | 64 | 1.2371 | 0.79174 | 2.0774e-09 | 0 | 0 | 0 | 0 | 0 | 1 | -90 | 90 | 0.0029497 | 0.0007391 | -0.0029496 | -0.00073923
64 | 75 | 0.1294 | 0.082816 | 2.173e-10 | 0 | 0 | 0 | 0 | 0 | 1 | -90 | 90 | 0.0016927 | 0.00042422 | -0.0016927 | -0.00042424
63 | 79 | 1.2232 | 0.78287 | 2.0542e-09 | 0 | 0 | 0 | 0 | 0 | 1 | -90 | 90 | -0.040839 | -0.010287 | 0.040861 | 0.010301
63 | 76 | 0.98748 | 0.63199 | 1.6582e-09 | 0 | 0 | 0 | 0 | 0 | 1 | -90 | 90 | 0.040839 | 0.010287 | -0.04082 | -0.010276
76 | 77 | 1.5989 | 1.0233 | 2.6849e-09 | 0 | 0 | 0 | 0 | 0 | 1 | -90 | 90 | 0.039654 | 0.0099834 | -0.039626 | -0.009966
75 | 74 | 0.011806 | 0.0075557 | 1.9825e-11 | 0 | 0 | 0 | 0 | 0 | 1 | -90 | 90 | 0.00062391 | 0.00015637 | -0.00062391 | -0.00015637
77 | 78 | 1.0349 | 0.66231 | 1.7378e-09 | 0 | 0 | 0 | 0 | 0 | 1 | -90 | 90 | 0.036598 | 0.0092072 | -0.036583 | -0.0091976
83 | 85 | 0.91018 | 0.58252 | 1.5284e-09 | 0 | 0 | 0 | 0 | 0 | 1 | -90 | 90 | 0.050728 | 0.012805 | -0.050702 | -0.012788
67 | 68 | 2.0304 | 1.2995 | 3.4096e-09 | 0 | 0 | 0 | 0 | 0 | 1 | -90 | 90 | 0.025642 | 0.0064548 | -0.025627 | -0.0064455
67 | 69 | 0.85882 | 0.54964 | 1.4422e-09 | 0 | 0 | 0 | 0 | 0 | 1 | -90 | 90 | -0.02614 | -0.0065795 | 0.026147 | 0.0065836
68 | 70 | 4.5612 | 2.9192 | 7.6595e-09 | 0 | 0 | 0 | 0 | 0 | 1 | -90 | 90 | 0.022852 | 0.0057501 | -0.022826 | -0.0057338
69 | 71 | 1.1752 | 0.7521 | 1.9734e-09 | 0 | 0 | 0 | 0 | 0 | 1 | -90 | 90 | -0.033175 | -0.008344 | 0.03319 | 0.0083531
69 | 72 | 1.1714 | 0.74971 | 1.9671e-09 | 0 | 0 | 0 | 0 | 0 | 1 | -90 | 90 | 0.001392 | 0.00034871 | -0.001392 | -0.00034888
69 | 73 | 1.1785 | 0.75422 | 1.979e-09 | 0 | 0 | 0 | 0 | 0 | 1 | -90 | 90 | 0.0056367 | 0.0014118 | -0.0056363 | -0.0014117
70 | 125 | 1.08 | 0.69119 | 1.8136e-09 | 0 | 0 | 0 | 0 | 0 | 1 | -90 | 90 | 0.0020553 | 0.00051499 | -0.0020552 | -0.00051513
70 | 126 | 4.589 | 2.9369 | 7.7061e-09 | 0 | 0 | 0 | 0 | 0 | 1 | -90 | 90 | 0.020771 | 0.0052188 | -0.020748 | -0.0052053
71 | 138 | 1.029 | 0.65853 | 1.7279e-09 | 0 | 0 | 0 | 0 | 0 | 1 | -90 | 90 | -0.03319 | -0.0083531 | 0.033202 | 0.008361
73 | 152 | 5.6813 | 3.636 | 9.5404e-09 | 0 | 0 | 0 | 0 | 0 | 1 | -90 | 90 | 0.0045611 | 0.0011422 | -0.0045597 | -0.0011423
126 | 176 | 1.0776 | 0.68965 | 1.8095e-09 | 0 | 0 | 0 | 0 | 0 | 1 | -90 | 90 | 0.019669 | 0.0049347 | -0.019664 | -0.0049319
138 | 96 | 2.3763 | 1.5208 | 3.9904e-09 | 0 | 0 | 0 | 0 | 0 | 1 | -90 | 90 | -0.034245 | -0.0086224 | 0.034276 | 0.0086419
152 | 153 | 1.7517 | 1.1211 | 2.9415e-09 | 0 | 0 | 0 | 0 | 0 | 1 | -90 | 90 | 0.0028105 | 0.00070383 | -0.0028103 | -0.00070401
176 | 175 | 3.0583 | 1.9573 | 5.1356e-09 | 0 | 0 | 0 | 0 | 0 | 1 | -90 | 90 | 0.017694 | 0.0044382 | -0.017683 | -0.0044317
86 | 96 | 1.4251 | 0.91207 | 2.3932e-09 | 0 | 0 | 0 | 0 | 0 | 1 | -90 | 90 | 0.048715 | 0.012277 | -0.048677 | -0.012254
86 | 85 | 1.2433 | 0.7957 | 2.0878e-09 | 0 | 0 | 0 | 0 | 0 | 1 | -90 | 90 | -0.048715 | -0.012277 | 0.048747 | 0.012298
96 | 136 | 3.5779 | 2.2898 | 6.0082e-09 | 0 | 0 | 0 | 0 | 0 | 1 | -90 | 90 | 0.014401 | 0.0036118 | -0.014392 | -0.0036071
153 | 157 | 2.6392 | 1.6891 | 4.4319e-09 | 0 | 0 | 0 | 0 | 0 | 1 | -90 | 90 | 0.0022134 | 0.0005544 | -0.0022132 | -0.00055472
78 | 108 | 2.9513 | 1.8888 | 4.9561e-09 | 0 | 0 | 0 | 0 | 0 | 1 | -90 | 90 | 0.029511 | 0.0074257 | -0.029483 | -0.0074081
78 | 110 | 1.3496 | 0.86374 | 2.2663e-09 | 0 | 0 | 0 | 0 | 0 | 1 | -90 | 90 | 0.0070719 | 0.0017719 | -0.0070712 | -0.0017716
108 | 174 | 2.8956 | 1.8532 | 4.8624e-09 | 0 | 0 | 0 | 0 | 0 | 1 | -90 | 90 | 0.020443 | 0.0051423 | -0.02043 | -0.0051343
108 | 106 | 1.2235 | 0.78301 | 2.0545e-09 | 0 | 0 | 0 | 0 | 0 | 1 | -90 | 90 | 0.0090397 | 0.0022658 | -0.0090386 | -0.0022653
110 | 147 | 1.2181 | 0.7796 | 2.0456e-09 | 0 | 0 | 0 | 0 | 0 | 1 | -90 | 90 | 0.0055631 | 0.0013936 | -0.0055627 | -0.0013936
174 | 144 | 4.1705 | 2.6691 | 7.0034e-09 | 0 | 0 | 0 | 0 | 0 | 1 | -90 | 90 | 0.019032 | 0.004784 | -0.019015 | -0.004774
106 | 105 | 0.67109 | 0.4295 | 1.1269e-09 | 0 | 0 | 0 | 0 | 0 | 1 | -90 | 90 | 0.0071075 | 0.0017813 | -0.0071072 | -0.0017812
147 | 148 | 1.2112 | 0.7752 | 2.034e-09 | 0 | 0 | 0 | 0 | 0 | 1 | -90 | 90 | 0.0031585 | 0.00079131 | -0.0031584 | -0.00079142
147 | 145 | 0.28903 | 0.18498 | 4.8536e-10 | 0 | 0 | 0 | 0 | 0 | 1 | -90 | 90 | 0.0024041 | 0.00060226 | -0.0024041 | -0.00060229
101 | 102 | 0.96799 | 0.61951 | 3.251e-09 | 0 | 0 | 0 | 0 | 0 | 1 | -90 | 90 | -0.16442 | -0.041695 | 0.16471 | 0.041877
93 | 95 | 0.60898 | 0.38975 | 1.0226e-09 | 0 | 0 | 0 | 0 | 0 | 1 | -90 | 90 | 0.036993 | 0.009314 | -0.036984 | -0.0093083
93 | 91 | 1.4357 | 0.91882 | 2.4108e-09 | 0 | 0 | 0 | 0 | 0 | 1 | -90 | 90 | -0.036993 | -0.009314 | 0.037014 | 0.0093273
95 | 131 | 4.5728 | 2.9266 | 7.679e-09 | 0 | 0 | 0 | 0 | 0 | 1 | -90 | 90 | 0.0045533 | 0.0011408 | -0.0045523 | -0.0011409
95 | 127 | 3.5977 | 2.3025 | 6.0415e-09 | 0 | 0 | 0 | 0 | 0 | 1 | -90 | 90 | 0.03243 | 0.0081675 | -0.032389 | -0.008142
91 | 92 | 2.7378 | 1.7522 | 4.5975e-09 | 0 | 0 | 0 | 0 | 0 | 1 | -90 | 90 | -0.039535 | -0.0099591 | 0.039581 | 0.0099882
136 | 137 | 2.6659 | 1.7062 | 4.4768e-09 | 0 | 0 | 0 | 0 | 0 | 1 | -90 | 90 | 0.0049512 | 0.0012408 | -0.0049504 | -0.0012408
88 | 89 | 0.27681 | 0.17716 | 4.6484e-10 | 0 | 0 | 0 | 0 | 0 | 1 | -90 | 90 | 0.0056138 | 0.0014055 | -0.0056137 | -0.0014054
89 | 181 | 4.4575 | 2.8528 | 7.4854e-09 | 0 | 0 | 0 | 0 | 0 | 1 | -90 | 90 | 0.0035526 | 0.00088887 | -0.003552 | -0.0008892
181 | 180 | 3.448 | 2.2067 | 5.7901e-09 | 0 | 0 | 0 | 0 | 0 | 1 | -90 | 90 | 0.0023362 | 0.0005845 | -0.002336 | -0.00058493
180 | 179 | 1.4843 | 0.94997 | 2.4926e-09 | 0 | 0 | 0 | 0 | 0 | 1 | -90 | 90 | 0.002336 | 0.00058493 | -0.0023359 | -0.00058512
127 | 128 | 1.5587 | 0.9976 | 2.6176e-09 | 0 | 0 | 0 | 0 | 0 | 1 | -90 | 90 | 0.030559 | 0.0076832 | -0.030543 | -0.0076734
128 | 129 | 1.0585 | 0.67745 | 1.7775e-09 | 0 | 0 | 0 | 0 | 0 | 1 | -90 | 90 | 0.00557 | 0.0013956 | -0.0055697 | -0.0013955
128 | 130 | 1.2625 | 0.80802 | 2.1201e-09 | 0 | 0 | 0 | 0 | 0 | 1 | -90 | 90 | 0.024973 | 0.0062778 | -0.024965 | -0.0062726
102 | 103 | 0.087908 | 0.056261 | 2.9524e-10 | 0 | 0 | 0 | 0 | 0 | 1 | -90 | 90 | -0.16771 | -0.04263 | 0.16774 | 0.042647
103 | 149 | 0.7604 | 0.48665 | 2.5538e-09 | 0 | 0 | 0 | 0 | 0 | 1 | -90 | 90 | -0.16883 | -0.042922 | 0.16907 | 0.043072
149 | 150 | 0.36094 | 0.231 | 1.2122e-09 | 0 | 0 | 0 | 0 | 0 | 1 | -90 | 90 | -0.17167 | -0.043725 | 0.17179 | 0.043799
105 | 107 | 0.62675 | 0.40112 | 1.0525e-09 | 0 | 0 | 0 | 0 | 0 | 1 | -90 | 90 | 0.0018887 | 0.00047328 | -0.0018887 | -0.00047337
144 | 141 | 5.0942 | 3.2603 | 8.5545e-09 | 0 | 0 | 0 | 0 | 0 | 1 | -90 | 90 | 0.019015 | 0.004774 | -0.018995 | -0.0047618
148 | 154 | 1.1709 | 0.7494 | 1.9663e-09 | 0 | 0 | 0 | 0 | 0 | 1 | -90 | 90 | 0.0017483 | 0.00043799 | -0.0017482 | -0.00043816
145 | 146 | 1.4983 | 0.95888 | 2.516e-09 | 0 | 0 | 0 | 0 | 0 | 1 | -90 | 90 | 0.00071404 | 0.00017872 | -0.00071403 | -0.00017896
182 | 183 | 0.43085 | 0.27574 | 7.2351e-10 | 0 | 0 | 0 | 0 | 0 | 1 | -90 | 90 | -0.093388 | -0.023593 | 0.093429 | 0.023619
183 | 184 | 0.72312 | 0.4628 | 1.2143e-09 | 0 | 0 | 0 | 0 | 0 | 1 | -90 | 90 | -0.094796 | -0.023962 | 0.094866 | 0.024007
113 | 114 | 0.50405 | 0.32259 | 8.4643e-10 | 0 | 0 | 0 | 0 | 0 | 1 | -90 | 90 | -0.014288 | -0.0035804 | 0.014289 | 0.003581
113 | 115 | 2.1999 | 1.4079 | 3.6942e-09 | 0 | 0 | 0 | 0 | 0 | 1 | -90 | 90 | 0.0098958 | 0.0024795 | -0.0098934 | -0.0024784
114 | 116 | 1.2272 | 0.78542 | 2.0608e-09 | 0 | 0 | 0 | 0 | 0 | 1 | -90 | 90 | -0.015133 | -0.0037925 | 0.015136 | 0.0037942
115 | 117 | 0.43849 | 0.28063 | 7.3634e-10 | 0 | 0 | 0 | 0 | 0 | 1 | -90 | 90 | 0.0084649 | 0.0021204 | -0.0084646 | -0.0021202
116 | 155 | 0.4737 | 0.30317 | 7.9546e-10 | 0 | 0 | 0 | 0 | 0 | 1 | -90 | 90 | -0.025668 | -0.0064334 | 0.025671 | 0.0064355
116 | 156 | 0.61432 | 0.39317 | 1.0316e-09 | 0 | 0 | 0 | 0 | 0 | 1 | -90 | 90 | 0.010532 | 0.0026392 | -0.010531 | -0.0026388
117 | 201 | 1.7103 | 1.0946 | 2.8721e-09 | 0 | 0 | 0 | 0 | 0 | 1 | -90 | 90 | 0.0072224 | 0.0018089 | -0.0072215 | -0.0018086
155 | 187 | 0.10529 | 0.067383 | 1.768e-10 | 0 | 0 | 0 | 0 | 0 | 1 | -90 | 90 | -0.026722 | -0.0066989 | 0.026723 | 0.0066994
156 | 196 | 0.91221 | 0.58382 | 1.5319e-09 | 0 | 0 | 0 | 0 | 0 | 1 | -90 | 90 | 0.0077146 | 0.001933 | -0.007714 | -0.0019328
201 | 202 | 1.4386 | 0.92072 | 2.4158e-09 | 0 | 0 | 0 | 0 | 0 | 1 | -90 | 90 | 0.0054232 | 0.0013579 | -0.0054227 | -0.0013578
187 | 188 | 0.3107 | 0.19885 | 5.2175e-10 | 0 | 0 | 0 | 0 | 0 | 1 | -90 | 90 | -0.027907 | -0.0069961 | 0.027909 | 0.0069977
196 | 195 | 0.054398 | 0.034815 | 9.1349e-11 | 0 | 0 | 0 | 0 | 0 | 1 | -90 | 90 | 0.0052874 | 0.0013246 | -0.0052873 | -0.0013246
202 | 205 | 2.4937 | 1.596 | 4.1877e-09 | 0 | 0 | 0 | 0 | 0 | 1 | -90 | 90 | 0.0039002 | 0.00097667 | -0.0038998 | -0.00097682
202 | 203 | 1.7748 | 1.1359 | 2.9803e-09 | 0 | 0 | 0 | 0 | 0 | 1 | -90 | 90 | 0.0015226 | 0.00038115 | -0.0015225 | -0.00038142
119 | 120 | 1.3026 | 0.83364 | 2.1874e-09 | 0 | 0 | 0 | 0 | 0 | 1 | -90 | 90 | 0.0015832 | 0.00039658 | -0.0015831 | -0.00039677
119 | 121 | 2.3271 | 1.4893 | 3.9078e-09 | 0 | 0 | 0 | 0 | 0 | 1 | -90 | 90 | -0.0038366 | -0.00096135 | 0.003837 | 0.0009612
121 | 123 | 0.89148 | 0.57055 | 1.497e-09 | 0 | 0 | 0 | 0 | 0 | 1 | -90 | 90 | -0.008027 | -0.002011 | 0.0080276 | 0.0020113
121 | 124 | 1.4277 | 0.91371 | 2.3974e-09 | 0 | 0 | 0 | 0 | 0 | 1 | -90 | 90 | 0.0041901 | 0.0010498 | -0.0041898 | -0.0010499
123 | 163 | 0.57665 | 0.36906 | 9.6835e-10 | 0 | 0 | 0 | 0 | 0 | 1 | -90 | 90 | 0.0044483 | 0.0011144 | -0.0044482 | -0.0011144
123 | 161 | 1.6839 | 1.0777 | 2.8277e-09 | 0 | 0 | 0 | 0 | 0 | 1 | -90 | 90 | -0.012476 | -0.0031257 | 0.012479 | 0.0031272
124 | 194 | 1.1857 | 0.75883 | 1.9911e-09 | 0 | 0 | 0 | 0 | 0 | 1 | -90 | 90 | 0.0018615 | 0.00046637 | -0.0018615 | -0.00046653
163 | 204 | 3.5602 | 2.2785 | 5.9785e-09 | 0 | 0 | 0 | 0 | 0 | 1 | -90 | 90 | 0.0030625 | 0.00076709 | -0.0030621 | -0.00076744
161 | 159 | 0.21871 | 0.13997 | 3.6727e-10 | 0 | 0 | 0 | 0 | 0 | 1 | -90 | 90 | -0.014226 | -0.003565 | 0.014226 | 0.0035653
159 | 158 | 0.43613 | 0.27912 | 7.3237e-10 | 0 | 0 | 0 | 0 | 0 | 1 | -90 | 90 | -0.016648 | -0.0041723 | 0.01665 | 0.0041731
175 | 177 | 2.3557 | 1.5077 | 3.9559e-09 | 0 | 0 | 0 | 0 | 0 | 1 | -90 | 90 | 0.0023394 | 0.00058604 | -0.0023393 | -0.00058632
175 | 173 | 2.2354 | 1.4306 | 3.7538e-09 | 0 | 0 | 0 | 0 | 0 | 1 | -90 | 90 | 0.0084484 | 0.0021175 | -0.0084466 | -0.0021167
129 | 133 | 0.72505 | 0.46403 | 1.2176e-09 | 0 | 0 | 0 | 0 | 0 | 1 | -90 | 90 | 0.0046885 | 0.0011747 | -0.0046883 | -0.0011747
130 | 193 | 2.5066 | 1.6042 | 4.2093e-09 | 0 | 0 | 0 | 0 | 0 | 1 | -90 | 90 | 0.024131 | 0.0060637 | -0.024116 | -0.006054
133 | 132 | 0.60102 | 0.38466 | 1.0093e-09 | 0 | 0 | 0 | 0 | 0 | 1 | -90 | 90 | 0.0037709 | 0.00094475 | -0.0037708 | -0.00094479
193 | 162 | 2.4218 | 1.55 | 4.0669e-09 | 0 | 0 | 0 | 0 | 0 | 1 | -90 | 90 | 0.022613 | 0.0056773 | -0.022599 | -0.0056691
132 | 134 | 0.28034 | 0.17942 | 4.7076e-10 | 0 | 0 | 0 | 0 | 0 | 1 | -90 | 90 | 0.0019416 | 0.00048635 | -0.0019416 | -0.00048639
162 | 192 | 3.5118 | 2.2475 | 5.8973e-09 | 0 | 0 | 0 | 0 | 0 | 1 | -90 | 90 | 0.0042258 | 0.0010583 | -0.0042251 | -0.0010584
162 | 160 | 1.2312 | 0.788 | 2.0676e-09 | 0 | 0 | 0 | 0 | 0 | 1 | -90 | 90 | 0.018373 | 0.0046109 | -0.018369 | -0.0046082
134 | 135 | 1.3812 | 0.88399 | 2.3195e-09 | 0 | 0 | 0 | 0 | 0 | 1 | -90 | 90 | 0.0011003 | 0.00027554 | -0.0011003 | -0.00027576
139 | 140 | 2.052 | 1.3133 | 3.4458e-09 | 0 | 0 | 0 | 0 | 0 | 1 | -90 | 90 | 0.0085923 | 0.0021539 | -0.0085906 | -0.0021532
139 | 141 | 1.4034 | 0.89818 | 2.3567e-09 | 0 | 0 | 0 | 0 | 0 | 1 | -90 | 90 | -0.010148 | -0.0025437 | 0.010149 | 0.0025445
140 | 142 | 3.6601 | 2.3424 | 6.1462e-09 | 0 | 0 | 0 | 0 | 0 | 1 | -90 | 90 | 0.0072697 | 0.0018221 | -0.0072675 | -0.0018213
141 | 143 | 2.9079 | 1.861 | 4.8831e-09 | 0 | 0 | 0 | 0 | 0 | 1 | -90 | 90 | 0.0088458 | 0.0022172 | -0.0088433 | -0.0022161
142 | 199 | 0.82592 | 0.52859 | 1.3869e-09 | 0 | 0 | 0 | 0 | 0 | 1 | -90 | 90 | 0.0044113 | 0.0011055 | -0.0044111 | -0.0011055
143 | 166 | 1.5966 | 1.0218 | 2.6811e-09 | 0 | 0 | 0 | 0 | 0 | 1 | -90 | 90 | 0.0067331 | 0.0016872 | -0.0067323 | -0.001687
199 | 200 | 0.50358 | 0.32229 | 8.4565e-10 | 0 | 0 | 0 | 0 | 0 | 1 | -90 | 90 | 0.001725 | 0.00043226 | -0.0017249 | -0.00043233
166 | 165 | 1.1752 | 0.75211 | 1.9734e-09 | 0 | 0 | 0 | 0 | 0 | 1 | -90 | 90 | 0.005461 | 0.0013683 | -0.0054606 | -0.0013683
165 | 164 | 2.3788 | 1.5224 | 3.9946e-09 | 0 | 0 | 0 | 0 | 0 | 1 | -90 | 90 | 0.0019261 | 0.00048239 | -0.001926 | -0.00048271
151 | 207 | 0.59216 | 0.37898 | 9.944e-10 | 0 | 0 | 0 | 0 | 0 | 1 | -90 | 90 | -0.00090072 | -0.00022574 | 0.00090072 | 0.00022565
207 | 198 | 0.11131 | 0.071236 | 1.8691e-10 | 0 | 0 | 0 | 0 | 0 | 1 | -90 | 90 | -0.0028431 | -0.00071246 | 0.0028431 | 0.00071245
198 | 197 | 2.2455 | 1.4371 | 3.7707e-09 | 0 | 0 | 0 | 0 | 0 | 1 | -90 | 90 | -0.0038804 | -0.00097242 | 0.0038808 | 0.00097229
188 | 189 | 0.51403 | 0.32898 | 8.632e-10 | 0 | 0 | 0 | 0 | 0 | 1 | -90 | 90 | -0.030773 | -0.0077153 | 0.030778 | 0.0077186
195 | 197 | 0.23757 | 0.15205 | 3.9895e-10 | 0 | 0 | 0 | 0 | 0 | 1 | -90 | 90 | 0.0045185 | 0.0011319 | -0.0045185 | -0.0011319
158 | 160 | 3.2855 | 2.1027 | 5.5173e-09 | 0 | 0 | 0 | 0 | 0 | 1 | -90 | 90 | -0.018357 | -0.004601 | 0.018369 | 0.0046082
192 | 191 | 2.029 | 1.2986 | 3.4072e-09 | 0 | 0 | 0 | 0 | 0 | 1 | -90 | 90 | 0.0042251 | 0.0010584 | -0.0042247 | -0.0010585
191 | 190 | 2.0772 | 1.3294 | 3.4882e-09 | 0 | 0 | 0 | 0 | 0 | 1 | -90 | 90 | 0.0016403 | 0.00041079 | -0.0016403 | -0.00041109
168 | 203 | 1.0638 | 0.68084 | 1.7864e-09 | 0 | 0 | 0 | 0 | 0 | 1 | -90 | 90 | -0.0015225 | -0.00038157 | 0.0015225 | 0.00038142
169 | 197 | 1.1697 | 0.7486 | 1.9642e-09 | 0 | 0 | 0 | 0 | 0 | 1 | -90 | 90 | -0.00063768 | -0.00015982 | 0.00063769 | 0.00015963
171 | 172 | 2.9371 | 1.8797 | 4.9322e-09 | 0 | 0 | 0 | 0 | 0 | 1 | -90 | 90 | -0.001612 | -0.00040404 | 0.0016121 | 0.00040363
172 | 173 | 1.4795 | 0.94686 | 2.4844e-09 | 0 | 0 | 0 | 0 | 0 | 1 | -90 | 90 | -0.0062252 | -0.0015599 | 0.0062259 | 0.0015601
178 | 179 | 2.0393 | 1.3052 | 3.4246e-09 | 0 | 0 | 0 | 0 | 0 | 1 | -90 | 90 | -0.0013935 | -0.00034925 | 0.0013936 | 0.00034895
184 | 186 | 0.59588 | 0.38136 | 1.0006e-09 | 0 | 0 | 0 | 0 | 0 | 1 | -90 | 90 | 0.036217 | 0.0090874 | -0.036208 | -0.0090821
186 | 189 | 0.56763 | 0.36329 | 9.5321e-10 | 0 | 0 | 0 | 0 | 0 | 1 | -90 | 90 | 0.03223 | 0.0080849 | -0.032223 | -0.0080809
205 | 211 | 1.4598 | 0.93425 | 2.4513e-09 | 0 | 0 | 0 | 0 | 0 | 1 | -90 | 90 | 0.0025487 | 0.00063858 | -0.0025486 | -0.00063875
205 | 209 | 1.3498 | 0.8639 | 2.2668e-09 | 0 | 0 | 0 | 0 | 0 | 1 | -90 | 90 | 0.001351 | 0.00033824 | -0.001351 | -0.00033844
209 | 208 | 0.96688 | 0.6188 | 1.6237e-09 | 0 | 0 | 0 | 0 | 0 | 1 | -90 | 90 | 0.001351 | 0.00033844 | -0.001351 | -0.00033859