## bus_data
BUS_I | BUS_TYPE | Pd | Qd | Gs | Bs | area | Vm | Va | baseKV | zone | Vmax | Vmin
1 | 1 | 0.002826 | 0.00070827 | 0 | 0 | 1 | 0.99047 | -0.18102 | 0.4 | 1 | 1.1 | 0.9
2 | 1 | 0.0033716 | 0.00084499 | 0 | 0 | 1 | 0.99047 | -0.18109 | 0.4 | 1 | 1.1 | 0.9
3 | 1 | 0 | 0 | 0 | 0 | 1 | 0.99053 | -0.17998 | 0.4 | 1 | 1.1 | 0.9
13 | 1 | 0 | 0 | 0 | 0 | 1 | 0.99068 | -0.17703 | 0.4 | 1 | 1.1 | 0.9
4 | 1 | 0 | 0 | 0 | 0 | 1 | 0.99497 | -0.09526 | 0.4 | 1 | 1.1 | 0.9
60 | 1 | 0.0055683 | 0.0013956 | 0 | 0 | 1 | 0.99494 | -0.095762 | 0.4 | 1 | 1.1 | 0.9
10 | 1 | 0 | 0 | 0 | 0 | 1 | 0.99501 | -0.094424 | 0.4 | 1 | 1.1 | 0.9
5 | 1 | 0 | 0 | 0 | 0 | 1 | 0.9844 | -0.29821 | 0.4 | 1 | 1.1 | 0.9
26 | 1 | 0.0019232 | 0.000482 | 0 | 0 | 1 | 0.98435 | -0.2992 | 0.4 | 1 | 1.1 | 0.9
16 | 1 | 0 | 0 | 0 | 0 | 1 | 0.98596 | -0.26766 | 0.4 | 1 | 1.1 | 0.9
25 | 1 | 0.0019766 | 0.0004954 | 0 | 0 | 1 | 0.98432 | -0.29973 | 0.4 | 1 | 1.1 | 0.9
6 | 1 | 0 | 0 | 0 | 0 | 1 | 0.97652 | -0.45127 | 0.4 | 1 | 1.1 | 0.9
53 | 1 | 0.028893 | 0.0072413 | 0 | 0 | 1 | 0.97643 | -0.45291 | 0.4 | 1 | 1.1 | 0.9
8 | 1 | 0 | 0 | 0 | 0 | 1 | 0.97821 | -0.41794 | 0.4 | 1 | 1.1 | 0.9
7 | 1 | 0 | 0 | 0 | 0 | 1 | 0.98426 | -0.30087 | 0.4 | 1 | 1.1 | 0.9
32 | 1 | 0 | 0 | 0 | 0 | 1 | 0.98426 | -0.30077 | 0.4 | 1 | 1.1 | 0.9
33 | 1 | 0.0020807 | 0.00052146 | 0 | 0 | 1 | 0.98424 | -0.30116 | 0.4 | 1 | 1.1 | 0.9
41 | 1 | 0 | 0 | 0 | 0 | 1 | 0.97656 | -0.45033 | 0.4 | 1 | 1.1 | 0.9
55 | 1 | 0.0051651 | 0.0012945 | 0 | 0 | 1 | 0.97815 | -0.41914 | 0.4 | 1 | 1.1 | 0.9
9 | 1 | 0 | 0 | 0 | 0 | 1 | 0.99406 | -0.11247 | 0.4 | 1 | 1.1 | 0.9
50 | 1 | 0.0053368 | 0.0013375 | 0 | 0 | 1 | 0.994 | -0.11372 | 0.4 | 1 | 1.1 | 0.9
49 | 1 | 0.0072543 | 0.0018181 | 0 | 0 | 1 | 0.99197 | -0.15236 | 0.4 | 1 | 1.1 | 0.9
59 | 3 | 0.0066078 | 0.0016561 | 0 | 0 | 1 | 1 | 0 | 0.4 | 1 | 1.1 | 0.9
11 | 1 | 0 | 0 | 0 | 0 | 1 | 0.99466 | -0.10111 | 0.4 | 1 | 1.1 | 0.9
58 | 1 | 0.0061708 | 0.0015465 | 0 | 0 | 1 | 0.99464 | -0.10167 | 0.4 | 1 | 1.1 | 0.9
12 | 1 | 0 | 0 | 0 | 0 | 1 | 0.99461 | -0.10219 | 0.4 | 1 | 1.1 | 0.9
57 | 1 | 0.0069035 | 0.0017302 | 0 | 0 | 1 | 0.99429 | -0.10842 | 0.4 | 1 | 1.1 | 0.9
28 | 1 | 0.005242 | 0.0013138 | 0 | 0 | 1 | 0.98956 | -0.19846 | 0.4 | 1 | 1.1 | 0.9
30 | 1 | 0.0015483 | 0.00038804 | 0 | 0 | 1 | 0.9904 | -0.18245 | 0.4 | 1 | 1.1 | 0.9
14 | 1 | 0 | 0 | 0 | 0 | 1 | 0.98757 | -0.23674 | 0.4 | 1 | 1.1 | 0.9
15 | 1 | 0 | 0 | 0 | 0 | 1 | 0.98771 | -0.23391 | 0.4 | 1 | 1.1 | 0.9
51 | 1 | 0.0034329 | 0.00086038 | 0 | 0 | 1 | 0.98751 | -0.23778 | 0.4 | 1 | 1.1 | 0.9
27 | 1 | 0.0026961 | 0.00067571 | 0 | 0 | 1 | 0.98768 | -0.23448 | 0.4 | 1 | 1.1 | 0.9
19 | 1 | 0.0038647 | 0.00096859 | 0 | 0 | 1 | 0.98568 | -0.27314 | 0.4 | 1 | 1.1 | 0.9
31 | 1 | 0.0037154 | 0.00093116 | 0 | 0 | 1 | 0.98428 | -0.30043 | 0.4 | 1 | 1.1 | 0.9
56 | 1 | 0.0051904 | 0.0013008 | 0 | 0 | 1 | 0.9765 | -0.45153 | 0.4 | 1 | 1.1 | 0.9
38 | 1 | 0 | 0 | 0 | 0 | 1 | 0.97538 | -0.47348 | 0.4 | 1 | 1.1 | 0.9
29 | 1 | 0.010212 | 0.0025595 | 0 | 0 | 1 | 0.99022 | -0.18596 | 0.4 | 1 | 1.1 | 0.9
52 | 1 | 0.0018799 | 0.00047114 | 0 | 0 | 1 | 0.9875 | -0.23803 | 0.4 | 1 | 1.1 | 0.9
18 | 1 | 0.0076832 | 0.0019256 | 0 | 0 | 1 | 0.98516 | -0.28333 | 0.4 | 1 | 1.1 | 0.9
20 | 1 | 0 | 0 | 0 | 0 | 1 | 0.98504 | -0.28566 | 0.4 | 1 | 1.1 | 0.9
21 | 1 | 0.006907 | 0.0017311 | 0 | 0 | 1 | 0.98483 | -0.28976 | 0.4 | 1 | 1.1 | 0.9
22 | 1 | 0 | 0 | 0 | 0 | 1 | 0.98488 | -0.28872 | 0.4 | 1 | 1.1 | 0.9
24 | 1 | 0.0042946 | 0.0010763 | 0 | 0 | 1 | 0.98484 | -0.28946 | 0.4 | 1 | 1.1 | 0.9
23 | 1 | 0.0047445 | 0.0011891 | 0 | 0 | 1 | 0.98477 | -0.29084 | 0.4 | 1 | 1.1 | 0.9
34 | 1 | 0.00916 | 0.0022957 | 0 | 0 | 1 | 0.97189 | -0.54229 | 0.4 | 1 | 1.1 | 0.9
35 | 1 | 0.0090179 | 0.0022601 | 0 | 0 | 1 | 0.97202 | -0.53962 | 0.4 | 1 | 1.1 | 0.9
36 | 1 | 0 | 0 | 0 | 0 | 1 | 0.97232 | -0.5338 | 0.4 | 1 | 1.1 | 0.9
37 | 1 | 0 | 0 | 0 | 0 | 1 | 0.97248 | -0.53055 | 0.4 | 1 | 1.1 | 0.9
42 | 1 | 0 | 0 | 0 | 0 | 1 | 0.97228 | -0.53449 | 0.4 | 1 | 1.1 | 0.9
40 | 1 | 0.0089504 | 0.0022432 | 0 | 0 | 1 | 0.97334 | -0.51365 | 0.4 | 1 | 1.1 | 0.9
39 | 1 | 0.0088859 | 0.002227 | 0 | 0 | 1 | 0.97424 | -0.49591 | 0.4 | 1 | 1.1 | 0.9
43 | 1 | 0.0077993 | 0.0019547 | 0 | 0 | 1 | 0.97179 | -0.54415 | 0.4 | 1 | 1.1 | 0.9
44 | 1 | 0 | 0 | 0 | 0 | 1 | 0.97162 | -0.54762 | 0.4 | 1 | 1.1 | 0.9
45 | 1 | 0.0082622 | 0.0020707 | 0 | 0 | 1 | 0.97155 | -0.54895 | 0.4 | 1 | 1.1 | 0.9
46 | 1 | 0.018363 | 0.0046023 | 0 | 0 | 1 | 0.9712 | -0.5558 | 0.4 | 1 | 1.1 | 0.9

## generator_data
GEN_BUS | PG | QG | QMAX | QMIN | VG | MBASE | GEN_STATUS | PMAX | PMIN
59 | 0.21963 | 0.056472 | 10 | -10 | 1 | 100 | 1 | 10 | 0

## branch_data
F_BUS | T_BUS | BR_R | BR_X | BR_B | RATE_A | RATE_B | RATE_C | TAP | SHIFT | BR_STATUS | ANGMIN | ANGMAX | P_in | Q_in | P_out | Q_out
1 | 2 | 0.096195 | 0.061565 | 1.6154e-10 | 0 | 0 | 0 | 0 | 0 | 1 | -90 | 90 | 0.0033716 | 0.00084499 | -0.0033716 | -0.000845
1 | 3 | 0.73766 | 0.4721 | 1.2387e-09 | 0 | 0 | 0 | 0 | 0 | 1 | -90 | 90 | -0.0061976 | -0.0015533 | 0.0061979 | 0.0015533
3 | 13 | 2.0892 | 1.3371 | 3.5083e-09 | 0 | 0 | 0 | 0 | 0 | 1 | -90 | 90 | -0.0061979 | -0.0015533 | 0.0061988 | 0.0015535
13 | 28 | 0.58797 | 0.3763 | 1.9747e-09 | 0 | 0 | 0 | 0 | 0 | 1 | -90 | 90 | 0.1621 | 0.041383 | -0.16193 | -0.041275
13 | 30 | 2.026 | 1.2966 | 3.4021e-09 | 0 | 0 | 0 | 0 | 0 | 1 | -90 | 90 | 0.011765 | 0.00295 | -0.011762 | -0.0029484
13 | 49 | 0.61021 | 0.39053 | 2.0494e-09 | 0 | 0 | 0 | 0 | 0 | 1 | -90 | 90 | -0.18006 | -0.045886 | 0.18028 | 0.046023
4 | 60 | 0.4 | 0.256 | 6.7171e-10 | 0 | 0 | 0 | 0 | 0 | 1 | -90 | 90 | 0.0055685 | 0.0013956 | -0.0055683 | -0.0013956
4 | 10 | 0.66633 | 0.42645 | 1.1189e-09 | 0 | 0 | 0 | 0 | 0 | 1 | -90 | 90 | -0.0055685 | -0.0013956 | 0.0055687 | 0.0013956
10 | 59 | 2.0115 | 1.2874 | 6.7558e-09 | 0 | 0 | 0 | 0 | 0 | 1 | -90 | 90 | -0.21205 | -0.054193 | 0.21302 | 0.054816
10 | 11 | 2.2674 | 1.4511 | 3.8076e-09 | 0 | 0 | 0 | 0 | 0 | 1 | -90 | 90 | 0.013081 | 0.0032798 | -0.013077 | -0.0032775
10 | 9 | 0.41961 | 0.26855 | 1.4093e-09 | 0 | 0 | 0 | 0 | 0 | 1 | -90 | 90 | 0.1934 | 0.049518 | -0.19323 | -0.04941
5 | 26 | 0.557 | 0.35648 | 9.3535e-10 | 0 | 0 | 0 | 0 | 0 | 1 | -90 | 90 | 0.0077199 | 0.0019347 | -0.0077196 | -0.0019345
5 | 16 | 13.7 | 8.768 | 2.3006e-08 | 0 | 0 | 0 | 0 | 0 | 1 | -90 | 90 | -0.0096967 | -0.0024296 | 0.0097108 | 0.0024364
5 | 25 | 3.324 | 2.1274 | 5.5819e-09 | 0 | 0 | 0 | 0 | 0 | 1 | -90 | 90 | 0.0019768 | 0.00049495 | -0.0019766 | -0.0004954
26 | 31 | 0.91885 | 0.58806 | 1.543e-09 | 0 | 0 | 0 | 0 | 0 | 1 | -90 | 90 | 0.0057964 | 0.0014525 | -0.0057961 | -0.0014524
16 | 19 | 0.86754 | 0.55523 | 1.4568e-09 | 0 | 0 | 0 | 0 | 0 | 1 | -90 | 90 | 0.027518 | 0.0069042 | -0.02751 | -0.0068998
16 | 8 | 5.9226 | 3.7904 | 1.9891e-08 | 0 | 0 | 0 | 0 | 0 | 1 | -90 | 90 | 0.11094 | 0.028289 | -0.11014 | -0.02778
16 | 14 | 0.91865 | 0.58794 | 3.0853e-09 | 0 | 0 | 0 | 0 | 0 | 1 | -90 | 90 | -0.14817 | -0.037629 | 0.14839 | 0.037771
6 | 53 | 0.24391 | 0.1561 | 4.0958e-10 | 0 | 0 | 0 | 0 | 0 | 1 | -90 | 90 | 0.028895 | 0.007243 | -0.028893 | -0.0072416
6 | 8 | 4.9383 | 3.1605 | 8.2927e-09 | 0 | 0 | 0 | 0 | 0 | 1 | -90 | 90 | -0.028895 | -0.0072429 | 0.028941 | 0.0072716
8 | 41 | 1.8339 | 1.1737 | 3.0796e-09 | 0 | 0 | 0 | 0 | 0 | 1 | -90 | 90 | 0.076038 | 0.019215 | -0.07592 | -0.01914
8 | 55 | 0.99398 | 0.63615 | 1.6692e-09 | 0 | 0 | 0 | 0 | 0 | 1 | -90 | 90 | 0.0051653 | 0.0012945 | -0.005165 | -0.0012945
7 | 32 | 0.20703 | 0.1325 | 3.4766e-10 | 0 | 0 | 0 | 0 | 0 | 1 | -90 | 90 | -0.0020807 | -0.00052139 | 0.0020807 | 0.00052136
7 | 33 | 0.60799 | 0.38912 | 1.021e-09 | 0 | 0 | 0 | 0 | 0 | 1 | -90 | 90 | 0.0020807 | 0.00052139 | -0.0020806 | -0.00052147
32 | 31 | 0.71525 | 0.45776 | 1.2011e-09 | 0 | 0 | 0 | 0 | 0 | 1 | -90 | 90 | -0.0020807 | -0.00052136 | 0.0020807 | 0.00052127
41 | 56 | 0.98109 | 0.6279 | 1.6475e-09 | 0 | 0 | 0 | 0 | 0 | 1 | -90 | 90 | 0.0051906 | 0.0013009 | -0.0051903 | -0.0013009
41 | 38 | 1.4028 | 0.89779 | 2.3557e-09 | 0 | 0 | 0 | 0 | 0 | 1 | -90 | 90 | 0.070729 | 0.017839 | -0.070651 | -0.017789
9 | 50 | 1.0357 | 0.66285 | 1.7392e-09 | 0 | 0 | 0 | 0 | 0 | 1 | -90 | 90 | 0.0053371 | 0.0013376 | -0.0053368 | -0.0013375
9 | 49 | 0.95101 | 0.60865 | 3.194e-09 | 0 | 0 | 0 | 0 | 0 | 1 | -90 | 90 | 0.1879 | 0.048073 | -0.18753 | -0.047841
11 | 58 | 0.40617 | 0.25995 | 6.8207e-10 | 0 | 0 | 0 | 0 | 0 | 1 | -90 | 90 | 0.0061709 | 0.0015466 | -0.0061708 | -0.0015465
11 | 12 | 0.69336 | 0.44375 | 1.1643e-09 | 0 | 0 | 0 | 0 | 0 | 1 | -90 | 90 | 0.0069059 | 0.0017309 | -0.0069056 | -0.0017308
12 | 57 | 3.9993 | 2.5595 | 6.7159e-09 | 0 | 0 | 0 | 0 | 0 | 1 | -90 | 90 | 0.0069056 | 0.0017308 | -0.0069035 | -0.0017302
28 | 15 | 1.0024 | 0.64156 | 3.3667e-09 | 0 | 0 | 0 | 0 | 0 | 1 | -90 | 90 | 0.15669 | 0.039962 | -0.15642 | -0.039791
30 | 29 | 1.5095 | 0.96605 | 2.5348e-09 | 0 | 0 | 0 | 0 | 0 | 1 | -90 | 90 | 0.010214 | 0.0025603 | -0.010212 | -0.0025595
14 | 15 | 0.081367 | 0.052075 | 2.7327e-10 | 0 | 0 | 0 | 0 | 0 | 1 | -90 | 90 | -0.15371 | -0.039102 | 0.15373 | 0.039115
14 | 51 | 0.8571 | 0.54855 | 1.4393e-09 | 0 | 0 | 0 | 0 | 0 | 1 | -90 | 90 | 0.0053131 | 0.0013315 | -0.0053128 | -0.0013314
15 | 27 | 0.92504 | 0.59203 | 1.5534e-09 | 0 | 0 | 0 | 0 | 0 | 1 | -90 | 90 | 0.0026962 | 0.00067561 | -0.0026961 | -0.00067572
51 | 52 | 0.57478 | 0.36786 | 9.6521e-10 | 0 | 0 | 0 | 0 | 0 | 1 | -90 | 90 | 0.0018799 | 0.00047106 | -0.0018799 | -0.00047114
19 | 18 | 1.8776 | 1.2017 | 3.153e-09 | 0 | 0 | 0 | 0 | 0 | 1 | -90 | 90 | 0.023646 | 0.0059312 | -0.023634 | -0.0059242
38 | 39 | 1.3566 | 0.86822 | 2.2781e-09 | 0 | 0 | 0 | 0 | 0 | 1 | -90 | 90 | 0.070651 | 0.017789 | -0.070575 | -0.017741
18 | 20 | 0.63464 | 0.40617 | 1.0657e-09 | 0 | 0 | 0 | 0 | 0 | 1 | -90 | 90 | 0.015951 | 0.0039985 | -0.015949 | -0.0039975
20 | 21 | 2.5779 | 1.6498 | 4.329e-09 | 0 | 0 | 0 | 0 | 0 | 1 | -90 | 90 | 0.0069083 | 0.0017315 | -0.006907 | -0.0017311
20 | 22 | 1.4727 | 0.94255 | 2.4731e-09 | 0 | 0 | 0 | 0 | 0 | 1 | -90 | 90 | 0.009041 | 0.002266 | -0.0090396 | -0.0022654
22 | 24 | 0.74623 | 0.47759 | 1.2531e-09 | 0 | 0 | 0 | 0 | 0 | 1 | -90 | 90 | 0.0042947 | 0.0010763 | -0.0042945 | -0.0010763
22 | 23 | 1.9407 | 1.242 | 3.2589e-09 | 0 | 0 | 0 | 0 | 0 | 1 | -90 | 90 | 0.0047449 | 0.0011891 | -0.0047445 | -0.0011891
34 | 35 | 1.2374 | 0.79191 | 2.0778e-09 | 0 | 0 | 0 | 0 | 0 | 1 | -90 | 90 | -0.0091597 | -0.0022958 | 0.0091609 | 0.0022964
35 | 36 | 1.3563 | 0.86802 | 2.2776e-09 | 0 | 0 | 0 | 0 | 0 | 1 | -90 | 90 | -0.018179 | -0.0045566 | 0.018184 | 0.0045596
36 | 37 | 0.75695 | 0.48445 | 1.2711e-09 | 0 | 0 | 0 | 0 | 0 | 1 | -90 | 90 | -0.018184 | -0.0045596 | 0.018186 | 0.0045613
37 | 42 | 0.48539 | 0.31065 | 8.151e-10 | 0 | 0 | 0 | 0 | 0 | 1 | -90 | 90 | 0.034458 | 0.0086493 | -0.034452 | -0.0086452
37 | 40 | 1.3629 | 0.87226 | 2.2887e-09 | 0 | 0 | 0 | 0 | 0 | 1 | -90 | 90 | -0.052645 | -0.01321 | 0.052687 | 0.013237
42 | 43 | 1.1882 | 0.76043 | 1.9953e-09 | 0 | 0 | 0 | 0 | 0 | 1 | -90 | 90 | 0.034452 | 0.0086452 | -0.034436 | -0.0086353
40 | 39 | 1.225 | 0.784 | 2.0571e-09 | 0 | 0 | 0 | 0 | 0 | 1 | -90 | 90 | -0.061637 | -0.015481 | 0.061689 | 0.015514
43 | 44 | 0.55126 | 0.35281 | 9.2572e-10 | 0 | 0 | 0 | 0 | 0 | 1 | -90 | 90 | 0.026637 | 0.0066805 | -0.026632 | -0.0066778
44 | 45 | 0.68273 | 0.43695 | 1.1465e-09 | 0 | 0 | 0 | 0 | 0 | 1 | -90 | 90 | 0.0082625 | 0.002071 | -0.008262 | -0.0020708
44 | 46 | 1.8843 | 1.206 | 3.1642e-09 | 0 | 0 | 0 | 0 | 0 | 1 | -90 | 90 | 0.01837 | 0.0046068 | -0.018363 | -0.0046025