## bus_data
BUS_I | BUS_TYPE | Pd | Qd | Gs | Bs | area | Vm | Va | baseKV | zone | Vmax | Vmin
1 | 1 | 0.0056163 | 0.0014076 | 0 | 0 | 1 | 0.9744 | -0.49369 | 0.4 | 1 | 1.1 | 0.9
3 | 1 | 0 | 0 | 0 | 0 | 1 | 0.97456 | -0.49041 | 0.4 | 1 | 1.1 | 0.9
2 | 1 | 0 | 0 | 0 | 0 | 1 | 0.97381 | -0.50529 | 0.4 | 1 | 1.1 | 0.9
5 | 1 | 0 | 0 | 0 | 0 | 1 | 0.97404 | -0.5008 | 0.4 | 1 | 1.1 | 0.9
6 | 1 | 0 | 0 | 0 | 0 | 1 | 0.97312 | -0.51901 | 0.4 | 1 | 1.1 | 0.9
39 | 1 | 0.0057239 | 0.0014345 | 0 | 0 | 1 | 0.97445 | -0.49259 | 0.4 | 1 | 1.1 | 0.9
40 | 1 | 0 | 0 | 0 | 0 | 1 | 0.97463 | -0.48914 | 0.4 | 1 | 1.1 | 0.9
87 | 1 | 0 | 0 | 0 | 0 | 1 | 0.97409 | -0.49987 | 0.4 | 1 | 1.1 | 0.9
112 | 1 | 0.0048516 | 0.0012159 | 0 | 0 | 1 | 0.97398 | -0.50203 | 0.4 | 1 | 1.1 | 0.9
82 | 1 | 0.0048194 | 0.0012078 | 0 | 0 | 1 | 0.97287 | -0.52387 | 0.4 | 1 | 1.1 | 0.9
8 | 1 | 0 | 0 | 0 | 0 | 1 | 0.99019 | -0.18849 | 0.4 | 1 | 1.1 | 0.9
70 | 1 | 0.0057436 | 0.0014395 | 0 | 0 | 1 | 0.9901 | -0.19026 | 0.4 | 1 | 1.1 | 0.9
69 | 1 | 0.0071421 | 0.00179 | 0 | 0 | 1 | 0.99029 | -0.18661 | 0.4 | 1 | 1.1 | 0.9
9 | 1 | 0 | 0 | 0 | 0 | 1 | 0.9817 | -0.35065 | 0.4 | 1 | 1.1 | 0.9
14 | 1 | 0 | 0 | 0 | 0 | 1 | 0.98189 | -0.34692 | 0.4 | 1 | 1.1 | 0.9
83 | 1 | 0.0043187 | 0.0010824 | 0 | 0 | 1 | 0.98164 | -0.35175 | 0.4 | 1 | 1.1 | 0.9
11 | 1 | 0 | 0 | 0 | 0 | 1 | 0.9845 | -0.29625 | 0.4 | 1 | 1.1 | 0.9
13 | 1 | 0 | 0 | 0 | 0 | 1 | 0.99042 | -0.18225 | 0.4 | 1 | 1.1 | 0.9
75 | 1 | 0.016843 | 0.0042212 | 0 | 0 | 1 | 0.9835 | -0.31573 | 0.4 | 1 | 1.1 | 0.9
12 | 1 | 0 | 0 | 0 | 0 | 1 | 0.98179 | -0.34894 | 0.4 | 1 | 1.1 | 0.9
125 | 1 | 0.006453 | 0.0016173 | 0 | 0 | 1 | 0.98161 | -0.35245 | 0.4 | 1 | 1.1 | 0.9
18 | 1 | 0 | 0 | 0 | 0 | 1 | 0.99482 | -0.098261 | 0.4 | 1 | 1.1 | 0.9
73 | 1 | 0.0036381 | 0.00091179 | 0 | 0 | 1 | 0.99018 | -0.18681 | 0.4 | 1 | 1.1 | 0.9
45 | 1 | 0.0039756 | 0.00099637 | 0 | 0 | 1 | 0.9807 | -0.37003 | 0.4 | 1 | 1.1 | 0.9
15 | 1 | 0 | 0 | 0 | 0 | 1 | 0.97901 | -0.40384 | 0.4 | 1 | 1.1 | 0.9
30 | 1 | 0 | 0 | 0 | 0 | 1 | 0.97912 | -0.40163 | 0.4 | 1 | 1.1 | 0.9
89 | 1 | 0.0026416 | 0.00066205 | 0 | 0 | 1 | 0.97898 | -0.40453 | 0.4 | 1 | 1.1 | 0.9
16 | 1 | 0 | 0 | 0 | 0 | 1 | 0.99076 | -0.17745 | 0.4 | 1 | 1.1 | 0.9
64 | 1 | 0.0079331 | 0.0019882 | 0 | 0 | 1 | 0.99338 | -0.12683 | 0.4 | 1 | 1.1 | 0.9
71 | 1 | 0.0057012 | 0.0014289 | 0 | 0 | 1 | 0.99053 | -0.18182 | 0.4 | 1 | 1.1 | 0.9
17 | 1 | 0 | 0 | 0 | 0 | 1 | 0.98998 | -0.19251 | 0.4 | 1 | 1.1 | 0.9
58 | 1 | 0.0030754 | 0.00077076 | 0 | 0 | 1 | 0.98983 | -0.19552 | 0.4 | 1 | 1.1 | 0.9
59 | 1 | 0.0046007 | 0.0011531 | 0 | 0 | 1 | 0.98992 | -0.19383 | 0.4 | 1 | 1.1 | 0.9
55 | 1 | 0.0058076 | 0.0014555 | 0 | 0 | 1 | 0.98959 | -0.20011 | 0.4 | 1 | 1.1 | 0.9
19 | 1 | 0 | 0 | 0 | 0 | 1 | 0.99585 | -0.078564 | 0.4 | 1 | 1.1 | 0.9
25 | 1 | 0 | 0 | 0 | 0 | 1 | 0.98811 | -0.22758 | 0.4 | 1 | 1.1 | 0.9
35 | 1 | 0 | 0 | 0 | 0 | 1 | 0.99469 | -0.10063 | 0.4 | 1 | 1.1 | 0.9
63 | 1 | 0.0064925 | 0.0016272 | 0 | 0 | 1 | 0.99629 | -0.070294 | 0.4 | 1 | 1.1 | 0.9
20 | 1 | 0 | 0 | 0 | 0 | 1 | 0.9875 | -0.23942 | 0.4 | 1 | 1.1 | 0.9
100 | 1 | 0.024169 | 0.0060573 | 0 | 0 | 1 | 0.98681 | -0.25283 | 0.4 | 1 | 1.1 | 0.9
21 | 1 | 0 | 0 | 0 | 0 | 1 | 0.98923 | -0.2072 | 0.4 | 1 | 1.1 | 0.9
56 | 1 | 0.0057697 | 0.001446 | 0 | 0 | 1 | 0.98883 | -0.21497 | 0.4 | 1 | 1.1 | 0.9
57 | 1 | 0.0044744 | 0.0011214 | 0 | 0 | 1 | 0.98912 | -0.20931 | 0.4 | 1 | 1.1 | 0.9
22 | 1 | 0 | 0 | 0 | 0 | 1 | 0.97952 | -0.39394 | 0.4 | 1 | 1.1 | 0.9
122 | 1 | 0.0039202 | 0.0009825 | 0 | 0 | 1 | 0.97944 | -0.39552 | 0.4 | 1 | 1.1 | 0.9
23 | 1 | 0 | 0 | 0 | 0 | 1 | 0.97929 | -0.3984 | 0.4 | 1 | 1.1 | 0.9
34 | 1 | 0 | 0 | 0 | 0 | 1 | 0.97965 | -0.39135 | 0.4 | 1 | 1.1 | 0.9
54 | 1 | 0.0039392 | 0.00098727 | 0 | 0 | 1 | 0.9792 | -0.40016 | 0.4 | 1 | 1.1 | 0.9
24 | 1 | 0 | 0 | 0 | 0 | 1 | 0.98913 | -0.20716 | 0.4 | 1 | 1.1 | 0.9
31 | 1 | 0 | 0 | 0 | 0 | 1 | 0.98856 | -0.21822 | 0.4 | 1 | 1.1 | 0.9
29 | 1 | 0 | 0 | 0 | 0 | 1 | 0.99233 | -0.14572 | 0.4 | 1 | 1.1 | 0.9
101 | 1 | 0.0023112 | 0.00057925 | 0 | 0 | 1 | 0.98643 | -0.25932 | 0.4 | 1 | 1.1 | 0.9
116 | 1 | 0 | 0 | 0 | 0 | 1 | 0.9876 | -0.23746 | 0.4 | 1 | 1.1 | 0.9
114 | 1 | 0.039903 | 0.010001 | 0 | 0 | 1 | 0.98559 | -0.27647 | 0.4 | 1 | 1.1 | 0.9
26 | 1 | 0 | 0 | 0 | 0 | 1 | 0.98311 | -0.32378 | 0.4 | 1 | 1.1 | 0.9
102 | 1 | 0.002319 | 0.0005812 | 0 | 0 | 1 | 0.98303 | -0.32526 | 0.4 | 1 | 1.1 | 0.9
28 | 1 | 0 | 0 | 0 | 0 | 1 | 0.98227 | -0.34013 | 0.4 | 1 | 1.1 | 0.9
27 | 1 | 0 | 0 | 0 | 0 | 1 | 0.98041 | -0.37647 | 0.4 | 1 | 1.1 | 0.9
37 | 1 | 0 | 0 | 0 | 0 | 1 | 0.98045 | -0.37562 | 0.4 | 1 | 1.1 | 0.9
123 | 1 | 0.0042378 | 0.0010621 | 0 | 0 | 1 | 0.98032 | -0.3781 | 0.4 | 1 | 1.1 | 0.9
106 | 1 | 0.0042862 | 0.0010742 | 0 | 0 | 1 | 0.98217 | -0.34194 | 0.4 | 1 | 1.1 | 0.9
32 | 1 | 0 | 0 | 0 | 0 | 1 | 0.98175 | -0.35015 | 0.4 | 1 | 1.1 | 0.9
53 | 1 | 0 | 0 | 0 | 0 | 1 | 0.99231 | -0.14606 | 0.4 | 1 | 1.1 | 0.9
52 | 1 | 0.0062424 | 0.0015645 | 0 | 0 | 1 | 0.99391 | -0.11556 | 0.4 | 1 | 1.1 | 0.9
79 | 1 | 0.0039669 | 0.0009942 | 0 | 0 | 1 | 0.97904 | -0.40321 | 0.4 | 1 | 1.1 | 0.9
105 | 1 | 0.0032642 | 0.00081809 | 0 | 0 | 1 | 0.98851 | -0.21907 | 0.4 | 1 | 1.1 | 0.9
104 | 1 | 0.0029376 | 0.00073623 | 0 | 0 | 1 | 0.9868 | -0.25232 | 0.4 | 1 | 1.1 | 0.9
120 | 1 | 0.0050495 | 0.0012655 | 0 | 0 | 1 | 0.98163 | -0.35266 | 0.4 | 1 | 1.1 | 0.9
33 | 1 | 0 | 0 | 0 | 0 | 1 | 0.98847 | -0.22182 | 0.4 | 1 | 1.1 | 0.9
80 | 1 | 0.0050299 | 0.0012606 | 0 | 0 | 1 | 0.98828 | -0.22558 | 0.4 | 1 | 1.1 | 0.9
51 | 1 | 0.0099554 | 0.0024951 | 0 | 0 | 1 | 0.98823 | -0.22665 | 0.4 | 1 | 1.1 | 0.9
109 | 1 | 0.011623 | 0.0029129 | 0 | 0 | 1 | 0.97861 | -0.41165 | 0.4 | 1 | 1.1 | 0.9
107 | 1 | 0.00865 | 0.0021679 | 0 | 0 | 1 | 0.97949 | -0.39447 | 0.4 | 1 | 1.1 | 0.9
36 | 1 | 0 | 0 | 0 | 0 | 1 | 0.98502 | -0.28687 | 0.4 | 1 | 1.1 | 0.9
99 | 1 | 0 | 0 | 0 | 0 | 1 | 0.98641 | -0.25977 | 0.4 | 1 | 1.1 | 0.9
95 | 1 | 0.057953 | 0.014524 | 0 | 0 | 1 | 0.98306 | -0.32505 | 0.4 | 1 | 1.1 | 0.9
121 | 1 | 0.017295 | 0.0043345 | 0 | 0 | 1 | 0.98031 | -0.37839 | 0.4 | 1 | 1.1 | 0.9
38 | 1 | 0 | 0 | 0 | 0 | 1 | 0.97585 | -0.46509 | 0.4 | 1 | 1.1 | 0.9
43 | 1 | 0 | 0 | 0 | 0 | 1 | 0.97562 | -0.46957 | 0.4 | 1 | 1.1 | 0.9
44 | 1 | 0 | 0 | 0 | 0 | 1 | 0.97673 | -0.44787 | 0.4 | 1 | 1.1 | 0.9
41 | 1 | 0.0042585 | 0.0010673 | 0 | 0 | 1 | 0.97577 | -0.46674 | 0.4 | 1 | 1.1 | 0.9
78 | 1 | 0.0025318 | 0.00063452 | 0 | 0 | 1 | 0.9744 | -0.49371 | 0.4 | 1 | 1.1 | 0.9
85 | 1 | 0.0076603 | 0.0019198 | 0 | 0 | 1 | 0.97473 | -0.48709 | 0.4 | 1 | 1.1 | 0.9
113 | 1 | 0.0059106 | 0.0014813 | 0 | 0 | 1 | 0.97401 | -0.50142 | 0.4 | 1 | 1.1 | 0.9
111 | 1 | 0.0079661 | 0.0019965 | 0 | 0 | 1 | 0.97782 | -0.42721 | 0.4 | 1 | 1.1 | 0.9
110 | 1 | 0.014499 | 0.0036339 | 0 | 0 | 1 | 0.978 | -0.42364 | 0.4 | 1 | 1.1 | 0.9
76 | 1 | 0.0074074 | 0.0018565 | 0 | 0 | 1 | 0.98313 | -0.32294 | 0.4 | 1 | 1.1 | 0.9
48 | 1 | 0 | 0 | 0 | 0 | 1 | 0.97873 | -0.4085 | 0.4 | 1 | 1.1 | 0.9
88 | 1 | 0.0076009 | 0.001905 | 0 | 0 | 1 | 0.97849 | -0.41323 | 0.4 | 1 | 1.1 | 0.9
46 | 1 | 0 | 0 | 0 | 0 | 1 | 0.97904 | -0.40259 | 0.4 | 1 | 1.1 | 0.9
74 | 1 | 0.012448 | 0.0031199 | 0 | 0 | 1 | 0.99011 | -0.18815 | 0.4 | 1 | 1.1 | 0.9
62 | 1 | 0.0087524 | 0.0021936 | 0 | 0 | 1 | 0.99534 | -0.089132 | 0.4 | 1 | 1.1 | 0.9
84 | 1 | 0.007141 | 0.0017897 | 0 | 0 | 1 | 0.99052 | -0.18203 | 0.4 | 1 | 1.1 | 0.9
77 | 1 | 0.0027323 | 0.00068479 | 0 | 0 | 1 | 0.98982 | -0.19568 | 0.4 | 1 | 1.1 | 0.9
50 | 1 | 0.0070442 | 0.0017654 | 0 | 0 | 1 | 0.988 | -0.23109 | 0.4 | 1 | 1.1 | 0.9
61 | 3 | 0.0080467 | 0.0020167 | 0 | 0 | 1 | 1 | 0 | 0.4 | 1 | 1.1 | 0.9
124 | 1 | 0.0016113 | 0.00040383 | 0 | 0 | 1 | 0.98687 | -0.25172 | 0.4 | 1 | 1.1 | 0.9
103 | 1 | 0.0033923 | 0.0008502 | 0 | 0 | 1 | 0.98301 | -0.32569 | 0.4 | 1 | 1.1 | 0.9
126 | 1 | 0.0033627 | 0.00084278 | 0 | 0 | 1 | 0.9923 | -0.1463 | 0.4 | 1 | 1.1 | 0.9
108 | 1 | 0.0067488 | 0.0016914 | 0 | 0 | 1 | 0.97933 | -0.39767 | 0.4 | 1 | 1.1 | 0.9
98 | 1 | 0 | 0 | 0 | 0 | 1 | 0.98262 | -0.33372 | 0.4 | 1 | 1.1 | 0.9
119 | 1 | 0.0028723 | 0.00071987 | 0 | 0 | 1 | 0.98259 | -0.33434 | 0.4 | 1 | 1.1 | 0.9
96 | 1 | 0 | 0 | 0 | 0 | 1 | 0.98266 | -0.33299 | 0.4 | 1 | 1.1 | 0.9
94 | 1 | 0.0024941 | 0.00062508 | 0 | 0 | 1 | 0.98274 | -0.33137 | 0.4 | 1 | 1.1 | 0.9
97 | 1 | 0.0029759 | 0.00074584 | 0 | 0 | 1 | 0.98258 | -0.33458 | 0.4 | 1 | 1.1 | 0.9
67 | 1 | 0 | 0 | 0 | 0 | 1 | 0.97532 | -0.47543 | 0.4 | 1 | 1.1 | 0.9
65 | 1 | 0.0057645 | 0.0014447 | 0 | 0 | 1 | 0.97558 | -0.47043 | 0.4 | 1 | 1.1 | 0.9
68 | 1 | 0 | 0 | 0 | 0 | 1 | 0.97779 | -0.42693 | 0.4 | 1 | 1.1 | 0.9
81 | 1 | 0.0044406 | 0.0011129 | 0 | 0 | 1 | 0.97667 | -0.44902 | 0.4 | 1 | 1.1 | 0.9
42 | 1 | 0.0020717 | 0.00051921 | 0 | 0 | 1 | 0.97571 | -0.4678 | 0.4 | 1 | 1.1 | 0.9
86 | 1 | 0.0045099 | 0.0011303 | 0 | 0 | 1 | 0.97518 | -0.47826 | 0.4 | 1 | 1.1 | 0.9
47 | 1 | 0 | 0 | 0 | 0 | 1 | 0.979 | -0.40339 | 0.4 | 1 | 1.1 | 0.9
72 | 1 | 0.0054553 | 0.0013672 | 0 | 0 | 1 | 0.97885 | -0.40629 | 0.4 | 1 | 1.1 | 0.9
49 | 1 | 0.0037405 | 0.00093745 | 0 | 0 | 1 | 0.97902 | -0.403 | 0.4 | 1 | 1.1 | 0.9
60 | 1 | 0.0083941 | 0.0021038 | 0 | 0 | 1 | 0.99767 | -0.044494 | 0.4 | 1 | 1.1 | 0.9
90 | 1 | 0.003926 | 0.00098395 | 0 | 0 | 1 | 0.98637 | -0.26146 | 0.4 | 1 | 1.1 | 0.9
91 | 1 | 0.00056522 | 0.00014166 | 0 | 0 | 1 | 0.98636 | -0.26152 | 0.4 | 1 | 1.1 | 0.9
92 | 1 | 0.004072 | 0.0010205 | 0 | 0 | 1 | 0.98643 | -0.26032 | 0.4 | 1 | 1.1 | 0.9
117 | 1 | 0.002504 | 0.00062756 | 0 | 0 | 1 | 0.98254 | -0.33526 | 0.4 | 1 | 1.1 | 0.9

## generator_data
GEN_BUS | PG | QG | QMAX | QMIN | VG | MBASE | GEN_STATUS | PMAX | PMIN
61 | 0.51304 | 0.13145 | 10 | -10 | 1 | 100 | 1 | 10 | 0

## branch_data
F_BUS | T_BUS | BR_R | BR_X | BR_B | RATE_A | RATE_B | RATE_C | TAP | SHIFT | BR_STATUS | ANGMIN | ANGMAX | P_in | Q_in | P_out | Q_out
1 | 3 | 2.4838 | 1.5897 | 4.171e-09 | 0 | 0 | 0 | 0 | 0 | 1 | -90 | 90 | -0.0056162 | -0.0014076 | 0.005617 | 0.0014078
3 | 39 | 1.123 | 0.71874 | 1.8859e-09 | 0 | 0 | 0 | 0 | 0 | 1 | -90 | 90 | 0.0082564 | 0.0020693 | -0.0082556 | -0.0020689
3 | 40 | 0.39125 | 0.2504 | 6.5701e-10 | 0 | 0 | 0 | 0 | 0 | 1 | -90 | 90 | -0.013873 | -0.0034771 | 0.013874 | 0.0034775
2 | 5 | 3.9495 | 2.5277 | 6.6322e-09 | 0 | 0 | 0 | 0 | 0 | 1 | -90 | 90 | -0.0048235 | -0.001208 | 0.0048245 | 0.001208
2 | 6 | 12.0869 | 7.7356 | 2.0297e-08 | 0 | 0 | 0 | 0 | 0 | 1 | -90 | 90 | 0.0048235 | 0.001208 | -0.0048203 | -0.0012079
5 | 87 | 0.40875 | 0.2616 | 6.864e-10 | 0 | 0 | 0 | 0 | 0 | 1 | -90 | 90 | -0.0096763 | -0.002424 | 0.0096767 | 0.0024242
5 | 112 | 1.0801 | 0.69128 | 1.8138e-09 | 0 | 0 | 0 | 0 | 0 | 1 | -90 | 90 | 0.0048518 | 0.001216 | -0.0048515 | -0.001216
6 | 82 | 4.2829 | 2.7411 | 7.1922e-09 | 0 | 0 | 0 | 0 | 0 | 1 | -90 | 90 | 0.0048203 | 0.0012079 | -0.0048192 | -0.0012079
39 | 78 | 1.8867 | 1.2075 | 3.1683e-09 | 0 | 0 | 0 | 0 | 0 | 1 | -90 | 90 | 0.0025319 | 0.00063433 | -0.0025317 | -0.00063455
40 | 87 | 2.9296 | 1.8749 | 4.9196e-09 | 0 | 0 | 0 | 0 | 0 | 1 | -90 | 90 | 0.015596 | 0.0039103 | -0.015588 | -0.0039057
40 | 85 | 0.2963 | 0.18963 | 4.9757e-10 | 0 | 0 | 0 | 0 | 0 | 1 | -90 | 90 | -0.02947 | -0.0073879 | 0.029473 | 0.0073897
87 | 113 | 1.1167 | 0.71471 | 1.8753e-09 | 0 | 0 | 0 | 0 | 0 | 1 | -90 | 90 | 0.0059108 | 0.0014815 | -0.0059104 | -0.0014814
8 | 70 | 1.3564 | 0.86808 | 2.2777e-09 | 0 | 0 | 0 | 0 | 0 | 1 | -90 | 90 | 0.005744 | 0.0014396 | -0.0057436 | -0.0014395
8 | 69 | 1.4334 | 0.91741 | 2.4071e-09 | 0 | 0 | 0 | 0 | 0 | 1 | -90 | 90 | -0.005744 | -0.0014396 | 0.0057446 | 0.0014397
69 | 16 | 3.1263 | 2.0009 | 5.25e-09 | 0 | 0 | 0 | 0 | 0 | 1 | -90 | 90 | -0.012887 | -0.0032296 | 0.012892 | 0.0032327
9 | 14 | 3.7263 | 2.3848 | 6.2574e-09 | 0 | 0 | 0 | 0 | 0 | 1 | -90 | 90 | -0.0043189 | -0.0010824 | 0.0043197 | 0.0010822
9 | 83 | 1.103 | 0.70594 | 1.8523e-09 | 0 | 0 | 0 | 0 | 0 | 1 | -90 | 90 | 0.0043189 | 0.0010824 | -0.0043187 | -0.0010824
14 | 45 | 1.2632 | 0.80842 | 2.1212e-09 | 0 | 0 | 0 | 0 | 0 | 1 | -90 | 90 | 0.079374 | 0.020058 | -0.079286 | -0.020002
14 | 11 | 2.447 | 1.5661 | 4.1091e-09 | 0 | 0 | 0 | 0 | 0 | 1 | -90 | 90 | -0.090149 | -0.022758 | 0.090368 | 0.022898
14 | 12 | 1.3486 | 0.86309 | 2.2646e-09 | 0 | 0 | 0 | 0 | 0 | 1 | -90 | 90 | 0.0064547 | 0.0016178 | -0.006454 | -0.0016176
11 | 13 | 4.3713 | 2.7976 | 7.3406e-09 | 0 | 0 | 0 | 0 | 0 | 1 | -90 | 90 | -0.11464 | -0.02899 | 0.11527 | 0.029393
11 | 75 | 3.4856 | 2.2308 | 5.8533e-09 | 0 | 0 | 0 | 0 | 0 | 1 | -90 | 90 | 0.024275 | 0.0060925 | -0.024253 | -0.0060787
13 | 18 | 2.8517 | 1.8251 | 4.7888e-09 | 0 | 0 | 0 | 0 | 0 | 1 | -90 | 90 | -0.13136 | -0.033427 | 0.1319 | 0.033768
13 | 73 | 1.246 | 0.79747 | 2.0924e-09 | 0 | 0 | 0 | 0 | 0 | 1 | -90 | 90 | 0.016091 | 0.0040341 | -0.016087 | -0.0040321
75 | 76 | 4.2173 | 2.699 | 7.0819e-09 | 0 | 0 | 0 | 0 | 0 | 1 | -90 | 90 | 0.0074099 | 0.0018574 | -0.0074073 | -0.0018565
12 | 125 | 2.3542 | 1.5067 | 3.9534e-09 | 0 | 0 | 0 | 0 | 0 | 1 | -90 | 90 | 0.006454 | 0.0016176 | -0.006453 | -0.0016173
18 | 19 | 0.42807 | 0.27397 | 1.4377e-09 | 0 | 0 | 0 | 0 | 0 | 1 | -90 | 90 | -0.20675 | -0.052755 | 0.20694 | 0.05288
18 | 25 | 7.6732 | 4.9109 | 1.2885e-08 | 0 | 0 | 0 | 0 | 0 | 1 | -90 | 90 | 0.074847 | 0.018986 | -0.074384 | -0.018692
73 | 74 | 0.47184 | 0.30198 | 7.9235e-10 | 0 | 0 | 0 | 0 | 0 | 1 | -90 | 90 | 0.012449 | 0.0031203 | -0.012448 | -0.0031199
45 | 46 | 1.8692 | 1.1963 | 3.1388e-09 | 0 | 0 | 0 | 0 | 0 | 1 | -90 | 90 | 0.075311 | 0.019006 | -0.075194 | -0.018931
15 | 30 | 3.5987 | 2.3032 | 6.0432e-09 | 0 | 0 | 0 | 0 | 0 | 1 | -90 | 90 | -0.0026417 | -0.00066194 | 0.0026419 | 0.00066154
15 | 89 | 1.1299 | 0.72315 | 1.8974e-09 | 0 | 0 | 0 | 0 | 0 | 1 | -90 | 90 | 0.0026417 | 0.00066194 | -0.0026416 | -0.00066206
30 | 79 | 1.7182 | 1.0997 | 2.8854e-09 | 0 | 0 | 0 | 0 | 0 | 1 | -90 | 90 | 0.0039672 | 0.00099414 | -0.0039669 | -0.00099422
30 | 23 | 2.0977 | 1.3426 | 3.5227e-09 | 0 | 0 | 0 | 0 | 0 | 1 | -90 | 90 | -0.0066091 | -0.0016557 | 0.0066101 | 0.001656
16 | 64 | 3.0083 | 1.9253 | 5.0518e-09 | 0 | 0 | 0 | 0 | 0 | 1 | -90 | 90 | -0.074312 | -0.018657 | 0.074492 | 0.018771
16 | 71 | 1.4981 | 0.95876 | 2.5157e-09 | 0 | 0 | 0 | 0 | 0 | 1 | -90 | 90 | 0.012845 | 0.0032201 | -0.012842 | -0.0032186
16 | 17 | 1.3651 | 0.87366 | 2.2924e-09 | 0 | 0 | 0 | 0 | 0 | 1 | -90 | 90 | 0.048575 | 0.012204 | -0.04854 | -0.012182
64 | 62 | 2.0336 | 1.3015 | 3.415e-09 | 0 | 0 | 0 | 0 | 0 | 1 | -90 | 90 | -0.082425 | -0.02076 | 0.082574 | 0.020854
71 | 84 | 0.12725 | 0.081443 | 2.137e-10 | 0 | 0 | 0 | 0 | 0 | 1 | -90 | 90 | 0.0071411 | 0.0017897 | -0.007141 | -0.0017897
17 | 58 | 2.2786 | 1.4583 | 3.8263e-09 | 0 | 0 | 0 | 0 | 0 | 1 | -90 | 90 | 0.0058086 | 0.0014557 | -0.0058077 | -0.0014555
17 | 59 | 1.2623 | 0.80785 | 2.1197e-09 | 0 | 0 | 0 | 0 | 0 | 1 | -90 | 90 | 0.004601 | 0.001153 | -0.0046007 | -0.0011531
17 | 55 | 0.87593 | 0.5606 | 1.4709e-09 | 0 | 0 | 0 | 0 | 0 | 1 | -90 | 90 | 0.03813 | 0.0095731 | -0.038116 | -0.0095645
58 | 77 | 0.25565 | 0.16362 | 4.2931e-10 | 0 | 0 | 0 | 0 | 0 | 1 | -90 | 90 | 0.0027324 | 0.00068476 | -0.0027323 | -0.00068479
55 | 21 | 0.96427 | 0.61713 | 1.6193e-09 | 0 | 0 | 0 | 0 | 0 | 1 | -90 | 90 | 0.032309 | 0.0081089 | -0.032298 | -0.0081021
19 | 35 | 0.52253 | 0.33442 | 2.6324e-09 | 0 | 0 | 0 | 0 | 0 | 1 | -90 | 90 | 0.18989 | 0.04853 | -0.18969 | -0.048401
19 | 63 | 0.093871 | 0.060077 | 4.729e-10 | 0 | 0 | 0 | 0 | 0 | 1 | -90 | 90 | -0.39683 | -0.10141 | 0.39699 | 0.10151
25 | 116 | 4.2414 | 2.7145 | 7.1225e-09 | 0 | 0 | 0 | 0 | 0 | 1 | -90 | 90 | 0.01019 | 0.0025572 | -0.010185 | -0.0025549
25 | 114 | 5.348 | 3.4227 | 8.9807e-09 | 0 | 0 | 0 | 0 | 0 | 1 | -90 | 90 | 0.039996 | 0.01006 | -0.039903 | -0.010001
25 | 20 | 2.1413 | 1.3704 | 3.5958e-09 | 0 | 0 | 0 | 0 | 0 | 1 | -90 | 90 | 0.024198 | 0.0060752 | -0.024184 | -0.0060669
35 | 52 | 0.35305 | 0.22595 | 1.7786e-09 | 0 | 0 | 0 | 0 | 0 | 1 | -90 | 90 | 0.18969 | 0.048401 | -0.18955 | -0.048314
63 | 61 | 0.78811 | 0.50439 | 3.9704e-09 | 0 | 0 | 0 | 0 | 0 | 1 | -90 | 90 | -0.40349 | -0.10314 | 0.40486 | 0.10402
20 | 100 | 2.4239 | 1.5513 | 4.0704e-09 | 0 | 0 | 0 | 0 | 0 | 1 | -90 | 90 | 0.024184 | 0.0060669 | -0.024169 | -0.0060574
21 | 56 | 1.2254 | 0.78428 | 2.0578e-09 | 0 | 0 | 0 | 0 | 0 | 1 | -90 | 90 | 0.027823 | 0.0069808 | -0.027813 | -0.0069744
21 | 57 | 2.0654 | 1.3218 | 3.4683e-09 | 0 | 0 | 0 | 0 | 0 | 1 | -90 | 90 | 0.0044748 | 0.0011213 | -0.0044744 | -0.0011214
56 | 33 | 1.3621 | 0.87173 | 2.2873e-09 | 0 | 0 | 0 | 0 | 0 | 1 | -90 | 90 | 0.022043 | 0.0055284 | -0.022036 | -0.005524
22 | 122 | 1.7266 | 1.105 | 2.8994e-09 | 0 | 0 | 0 | 0 | 0 | 1 | -90 | 90 | 0.0039205 | 0.00098243 | -0.0039202 | -0.00098252
22 | 23 | 1.8155 | 1.162 | 3.0488e-09 | 0 | 0 | 0 | 0 | 0 | 1 | -90 | 90 | 0.010552 | 0.0026443 | -0.01055 | -0.0026432
22 | 34 | 0.77086 | 0.49335 | 1.2945e-09 | 0 | 0 | 0 | 0 | 0 | 1 | -90 | 90 | -0.014472 | -0.0036267 | 0.014474 | 0.0036278
23 | 54 | 1.9177 | 1.2273 | 3.2204e-09 | 0 | 0 | 0 | 0 | 0 | 1 | -90 | 90 | 0.0039395 | 0.00098719 | -0.0039392 | -0.00098729
34 | 109 | 2.5596 | 1.6381 | 4.2982e-09 | 0 | 0 | 0 | 0 | 0 | 1 | -90 | 90 | 0.034135 | 0.0085726 | -0.034102 | -0.0085518
34 | 37 | 1.0588 | 0.67765 | 1.7781e-09 | 0 | 0 | 0 | 0 | 0 | 1 | -90 | 90 | -0.064011 | -0.016061 | 0.064059 | 0.016092
34 | 107 | 0.8714 | 0.5577 | 1.4633e-09 | 0 | 0 | 0 | 0 | 0 | 1 | -90 | 90 | 0.015402 | 0.003861 | -0.0154 | -0.0038597
24 | 31 | 0.64645 | 0.41373 | 1.0856e-09 | 0 | 0 | 0 | 0 | 0 | 1 | -90 | 90 | 0.075402 | 0.019051 | -0.075362 | -0.019026
24 | 29 | 1.5198 | 0.97267 | 5.1043e-09 | 0 | 0 | 0 | 0 | 0 | 1 | -90 | 90 | -0.17915 | -0.045398 | 0.17968 | 0.045737
24 | 101 | 2.2175 | 1.4192 | 3.7238e-09 | 0 | 0 | 0 | 0 | 0 | 1 | -90 | 90 | 0.10375 | 0.026346 | -0.10349 | -0.026181
31 | 105 | 1.1325 | 0.72478 | 1.9017e-09 | 0 | 0 | 0 | 0 | 0 | 1 | -90 | 90 | 0.0032643 | 0.000818 | -0.0032642 | -0.0008181
31 | 104 | 2.0783 | 1.3301 | 3.49e-09 | 0 | 0 | 0 | 0 | 0 | 1 | -90 | 90 | 0.072098 | 0.018208 | -0.07198 | -0.018133
29 | 53 | 0.4518 | 0.28915 | 7.5869e-10 | 0 | 0 | 0 | 0 | 0 | 1 | -90 | 90 | 0.0033628 | 0.00084272 | -0.0033628 | -0.00084276
29 | 52 | 0.73555 | 0.47075 | 3.7056e-09 | 0 | 0 | 0 | 0 | 0 | 1 | -90 | 90 | -0.18304 | -0.046579 | 0.18331 | 0.046749
101 | 26 | 2.7871 | 1.7837 | 4.6802e-09 | 0 | 0 | 0 | 0 | 0 | 1 | -90 | 90 | 0.10118 | 0.025602 | -0.10086 | -0.025402
116 | 124 | 6.1232 | 3.9188 | 1.0283e-08 | 0 | 0 | 0 | 0 | 0 | 1 | -90 | 90 | 0.010185 | 0.0025549 | -0.010178 | -0.0025514
26 | 102 | 1.1226 | 0.71848 | 1.8852e-09 | 0 | 0 | 0 | 0 | 0 | 1 | -90 | 90 | 0.0057117 | 0.0014314 | -0.0057113 | -0.0014314
26 | 28 | 0.7463 | 0.47763 | 1.2532e-09 | 0 | 0 | 0 | 0 | 0 | 1 | -90 | 90 | 0.095153 | 0.023971 | -0.095078 | -0.023924
102 | 103 | 0.5501 | 0.35207 | 9.2377e-10 | 0 | 0 | 0 | 0 | 0 | 1 | -90 | 90 | 0.0033924 | 0.00085016 | -0.0033923 | -0.00085021
28 | 106 | 1.8193 | 1.1644 | 3.0551e-09 | 0 | 0 | 0 | 0 | 0 | 1 | -90 | 90 | 0.0042865 | 0.0010742 | -0.0042862 | -0.0010742
28 | 32 | 0.47828 | 0.3061 | 8.0316e-10 | 0 | 0 | 0 | 0 | 0 | 1 | -90 | 90 | 0.090792 | 0.022849 | -0.090748 | -0.022822
27 | 37 | 0.86281 | 0.5522 | 1.4489e-09 | 0 | 0 | 0 | 0 | 0 | 1 | -90 | 90 | -0.0042381 | -0.0010621 | 0.0042383 | 0.001062
27 | 123 | 1.6642 | 1.0651 | 2.7947e-09 | 0 | 0 | 0 | 0 | 0 | 1 | -90 | 90 | 0.0042381 | 0.0010621 | -0.0042378 | -0.0010621
37 | 121 | 0.69141 | 0.4425 | 1.1611e-09 | 0 | 0 | 0 | 0 | 0 | 1 | -90 | 90 | 0.017297 | 0.004336 | -0.017295 | -0.0043346
37 | 32 | 1.2851 | 0.82245 | 2.158e-09 | 0 | 0 | 0 | 0 | 0 | 1 | -90 | 90 | -0.085594 | -0.02149 | 0.085698 | 0.021556
32 | 120 | 2.1449 | 1.3727 | 3.6019e-09 | 0 | 0 | 0 | 0 | 0 | 1 | -90 | 90 | 0.0050501 | 0.0012656 | -0.0050495 | -0.0012655
53 | 126 | 0.31031 | 0.1986 | 5.211e-10 | 0 | 0 | 0 | 0 | 0 | 1 | -90 | 90 | 0.0033628 | 0.00084276 | -0.0033627 | -0.00084278
104 | 99 | 0.47202 | 0.30209 | 7.9264e-10 | 0 | 0 | 0 | 0 | 0 | 1 | -90 | 90 | 0.069043 | 0.017397 | -0.069018 | -0.017381
33 | 80 | 3.2766 | 2.097 | 5.5023e-09 | 0 | 0 | 0 | 0 | 0 | 1 | -90 | 90 | 0.0050308 | 0.0012607 | -0.0050299 | -0.0012606
33 | 51 | 1.2451 | 0.79684 | 2.0908e-09 | 0 | 0 | 0 | 0 | 0 | 1 | -90 | 90 | 0.017005 | 0.0042633 | -0.017001 | -0.004261
51 | 50 | 2.7547 | 1.763 | 4.6259e-09 | 0 | 0 | 0 | 0 | 0 | 1 | -90 | 90 | 0.0070456 | 0.0017659 | -0.0070442 | -0.0017654
109 | 110 | 2.2888 | 1.4648 | 3.8435e-09 | 0 | 0 | 0 | 0 | 0 | 1 | -90 | 90 | 0.022479 | 0.0056389 | -0.022466 | -0.0056311
107 | 108 | 2.0395 | 1.3053 | 3.4248e-09 | 0 | 0 | 0 | 0 | 0 | 1 | -90 | 90 | 0.0067497 | 0.0016918 | -0.0067487 | -0.0016914
36 | 99 | 1.7156 | 1.098 | 2.881e-09 | 0 | 0 | 0 | 0 | 0 | 1 | -90 | 90 | -0.068929 | -0.017324 | 0.069018 | 0.017381
36 | 95 | 2.409 | 1.5418 | 4.0454e-09 | 0 | 0 | 0 | 0 | 0 | 1 | -90 | 90 | 0.068929 | 0.017324 | -0.068803 | -0.017245
95 | 94 | 2.5196 | 1.6125 | 4.231e-09 | 0 | 0 | 0 | 0 | 0 | 1 | -90 | 90 | 0.010851 | 0.00272 | -0.010848 | -0.0027184
38 | 43 | 0.40398 | 0.25855 | 6.784e-10 | 0 | 0 | 0 | 0 | 0 | 1 | -90 | 90 | 0.04745 | 0.011911 | -0.04744 | -0.011905
38 | 44 | 1.369 | 0.87615 | 2.2989e-09 | 0 | 0 | 0 | 0 | 0 | 1 | -90 | 90 | -0.053781 | -0.013498 | 0.053825 | 0.013526
38 | 41 | 1.1144 | 0.71319 | 1.8713e-09 | 0 | 0 | 0 | 0 | 0 | 1 | -90 | 90 | 0.0063306 | 0.0015864 | -0.0063301 | -0.0015862
43 | 67 | 0.60039 | 0.38425 | 1.0082e-09 | 0 | 0 | 0 | 0 | 0 | 1 | -90 | 90 | 0.041676 | 0.01046 | -0.041664 | -0.010453
43 | 65 | 0.63413 | 0.40584 | 1.0649e-09 | 0 | 0 | 0 | 0 | 0 | 1 | -90 | 90 | 0.0057646 | 0.0014448 | -0.0057643 | -0.0014448
44 | 68 | 1.541 | 0.98624 | 2.5878e-09 | 0 | 0 | 0 | 0 | 0 | 1 | -90 | 90 | -0.058266 | -0.014639 | 0.058324 | 0.014676
44 | 81 | 1.1054 | 0.70748 | 1.8563e-09 | 0 | 0 | 0 | 0 | 0 | 1 | -90 | 90 | 0.0044407 | 0.0011129 | -0.0044405 | -0.0011129
41 | 42 | 2.1907 | 1.4021 | 3.6788e-09 | 0 | 0 | 0 | 0 | 0 | 1 | -90 | 90 | 0.0020717 | 0.00051895 | -0.0020716 | -0.00051923
85 | 67 | 1.3377 | 0.85613 | 2.2464e-09 | 0 | 0 | 0 | 0 | 0 | 1 | -90 | 90 | -0.037133 | -0.0093096 | 0.037153 | 0.0093225
111 | 110 | 1.9202 | 1.2289 | 3.2245e-09 | 0 | 0 | 0 | 0 | 0 | 1 | -90 | 90 | -0.007966 | -0.0019965 | 0.0079673 | 0.0019971
48 | 88 | 0.30824 | 0.19728 | 5.1762e-10 | 0 | 0 | 0 | 0 | 0 | 1 | -90 | 90 | 0.065978 | 0.016614 | -0.065963 | -0.016605
48 | 46 | 0.38617 | 0.24715 | 6.4849e-10 | 0 | 0 | 0 | 0 | 0 | 1 | -90 | 90 | -0.065978 | -0.016614 | 0.065997 | 0.016626
88 | 68 | 1.0099 | 0.64636 | 1.696e-09 | 0 | 0 | 0 | 0 | 0 | 1 | -90 | 90 | 0.058362 | 0.0147 | -0.058324 | -0.014676
46 | 49 | 0.46922 | 0.3003 | 7.8794e-10 | 0 | 0 | 0 | 0 | 0 | 1 | -90 | 90 | 0.0037405 | 0.00093744 | -0.0037404 | -0.00093747
46 | 47 | 0.63242 | 0.40475 | 1.062e-09 | 0 | 0 | 0 | 0 | 0 | 1 | -90 | 90 | 0.0054562 | 0.0013674 | -0.005456 | -0.0013674
62 | 60 | 2.1854 | 1.3986 | 3.6698e-09 | 0 | 0 | 0 | 0 | 0 | 1 | -90 | 90 | -0.091326 | -0.023048 | 0.091522 | 0.023173
61 | 60 | 2.0035 | 1.2823 | 3.3645e-09 | 0 | 0 | 0 | 0 | 0 | 1 | -90 | 90 | 0.10013 | 0.025413 | -0.099916 | -0.025277
124 | 92 | 4.3822 | 2.8046 | 7.3588e-09 | 0 | 0 | 0 | 0 | 0 | 1 | -90 | 90 | 0.0085669 | 0.0021476 | -0.0085634 | -0.0021461
98 | 119 | 0.93414 | 0.59785 | 1.5687e-09 | 0 | 0 | 0 | 0 | 0 | 1 | -90 | 90 | 0.0028724 | 0.00071978 | -0.0028723 | -0.00071988
98 | 96 | 1.1011 | 0.70468 | 1.849e-09 | 0 | 0 | 0 | 0 | 0 | 1 | -90 | 90 | -0.0028724 | -0.00071978 | 0.0028725 | 0.00071966
96 | 97 | 1.2559 | 0.80375 | 2.1089e-09 | 0 | 0 | 0 | 0 | 0 | 1 | -90 | 90 | 0.0054804 | 0.0013733 | -0.00548 | -0.0013733
96 | 94 | 0.8424 | 0.53913 | 1.4146e-09 | 0 | 0 | 0 | 0 | 0 | 1 | -90 | 90 | -0.0083528 | -0.002093 | 0.0083535 | 0.0020933
97 | 117 | 1.1666 | 0.7466 | 1.959e-09 | 0 | 0 | 0 | 0 | 0 | 1 | -90 | 90 | 0.002504 | 0.00062743 | -0.002504 | -0.00062756
67 | 86 | 2.674 | 1.7113 | 4.4903e-09 | 0 | 0 | 0 | 0 | 0 | 1 | -90 | 90 | 0.0045105 | 0.0011303 | -0.0045098 | -0.0011303
47 | 72 | 2.2786 | 1.4583 | 3.8264e-09 | 0 | 0 | 0 | 0 | 0 | 1 | -90 | 90 | 0.005456 | 0.0013674 | -0.0054553 | -0.0013673
90 | 91 | 0.39364 | 0.25193 | 6.6103e-10 | 0 | 0 | 0 | 0 | 0 | 1 | -90 | 90 | 0.00056522 | 0.00014159 | -0.00056522 | -0.00014166
90 | 92 | 1.108 | 0.70915 | 1.8607e-09 | 0 | 0 | 0 | 0 | 0 | 1 | -90 | 90 | -0.0044912 | -0.0011256 | 0.0044915 | 0.0011255