## bus_data
BUS_I | BUS_TYPE | Pd | Qd | Gs | Bs | area | Vm | Va | baseKV | zone | Vmax | Vmin
1 | 1 | 0.0057351 | 0.0014373 | 0 | 0 | 1 | 0.98143 | -0.35791 | 0.4 | 1 | 1.1 | 0.9
2 | 1 | 0.0055057 | 0.0013799 | 0 | 0 | 1 | 0.98131 | -0.36022 | 0.4 | 1 | 1.1 | 0.9
3 | 1 | 0.0035349 | 0.00088593 | 0 | 0 | 1 | 0.98165 | -0.35357 | 0.4 | 1 | 1.1 | 0.9
5 | 1 | 0 | 0 | 0 | 0 | 1 | 0.98186 | -0.34946 | 0.4 | 1 | 1.1 | 0.9
4 | 1 | 0 | 0 | 0 | 0 | 1 | 0.98602 | -0.2683 | 0.4 | 1 | 1.1 | 0.9
24 | 1 | 0 | 0 | 0 | 0 | 1 | 0.9862 | -0.26486 | 0.4 | 1 | 1.1 | 0.9
20 | 1 | 0 | 0 | 0 | 0 | 1 | 0.98597 | -0.26943 | 0.4 | 1 | 1.1 | 0.9
23 | 1 | 0 | 0 | 0 | 0 | 1 | 0.9818 | -0.35055 | 0.4 | 1 | 1.1 | 0.9
27 | 1 | 0 | 0 | 0 | 0 | 1 | 0.98205 | -0.34579 | 0.4 | 1 | 1.1 | 0.9
25 | 1 | 0 | 0 | 0 | 0 | 1 | 0.98277 | -0.33167 | 0.4 | 1 | 1.1 | 0.9
66 | 1 | 0.0050714 | 0.001271 | 0 | 0 | 1 | 0.98254 | -0.33609 | 0.4 | 1 | 1.1 | 0.9
59 | 1 | 0.0051048 | 0.0012794 | 0 | 0 | 1 | 0.98426 | -0.30252 | 0.4 | 1 | 1.1 | 0.9
65 | 1 | 0.0032699 | 0.00081951 | 0 | 0 | 1 | 0.98241 | -0.33869 | 0.4 | 1 | 1.1 | 0.9
11 | 1 | 0 | 0 | 0 | 0 | 1 | 0.98636 | -0.26175 | 0.4 | 1 | 1.1 | 0.9
36 | 1 | 0 | 0 | 0 | 0 | 1 | 0.98643 | -0.26046 | 0.4 | 1 | 1.1 | 0.9
44 | 1 | 0.0056844 | 0.0014246 | 0 | 0 | 1 | 0.98612 | -0.26642 | 0.4 | 1 | 1.1 | 0.9
58 | 1 | 0.0029496 | 0.00073925 | 0 | 0 | 1 | 0.98568 | -0.27502 | 0.4 | 1 | 1.1 | 0.9
30 | 1 | 0 | 0 | 0 | 0 | 1 | 0.99026 | -0.18559 | 0.4 | 1 | 1.1 | 0.9
75 | 1 | 0 | 0 | 0 | 0 | 1 | 0.99029 | -0.18491 | 0.4 | 1 | 1.1 | 0.9
91 | 1 | 0.0041457 | 0.001039 | 0 | 0 | 1 | 0.99017 | -0.18725 | 0.4 | 1 | 1.1 | 0.9
94 | 1 | 0.0019557 | 0.00049015 | 0 | 0 | 1 | 0.98174 | -0.35189 | 0.4 | 1 | 1.1 | 0.9
9 | 1 | 0 | 0 | 0 | 0 | 1 | 0.98569 | -0.27485 | 0.4 | 1 | 1.1 | 0.9
61 | 1 | 0.0041897 | 0.00105 | 0 | 0 | 1 | 0.98547 | -0.27904 | 0.4 | 1 | 1.1 | 0.9
13 | 1 | 0 | 0 | 0 | 0 | 1 | 0.97649 | -0.45291 | 0.4 | 1 | 1.1 | 0.9
17 | 1 | 0 | 0 | 0 | 0 | 1 | 0.97522 | -0.47789 | 0.4 | 1 | 1.1 | 0.9
78 | 1 | 0.016107 | 0.0040367 | 0 | 0 | 1 | 0.97712 | -0.44056 | 0.4 | 1 | 1.1 | 0.9
14 | 1 | 0 | 0 | 0 | 0 | 1 | 0.9851 | -0.28622 | 0.4 | 1 | 1.1 | 0.9
63 | 1 | 0.0083082 | 0.0020822 | 0 | 0 | 1 | 0.98496 | -0.28898 | 0.4 | 1 | 1.1 | 0.9
62 | 1 | 0.0030679 | 0.00076888 | 0 | 0 | 1 | 0.98522 | -0.28399 | 0.4 | 1 | 1.1 | 0.9
26 | 1 | 0 | 0 | 0 | 0 | 1 | 0.98196 | -0.34755 | 0.4 | 1 | 1.1 | 0.9
60 | 1 | 0.01069 | 0.0026792 | 0 | 0 | 1 | 0.98183 | -0.35009 | 0.4 | 1 | 1.1 | 0.9
81 | 1 | 0.039558 | 0.0099143 | 0 | 0 | 1 | 0.97504 | -0.48146 | 0.4 | 1 | 1.1 | 0.9
15 | 1 | 0 | 0 | 0 | 0 | 1 | 0.97917 | -0.40035 | 0.4 | 1 | 1.1 | 0.9
48 | 1 | 0 | 0 | 0 | 0 | 1 | 0.98073 | -0.36991 | 0.4 | 1 | 1.1 | 0.9
79 | 1 | 0.015261 | 0.0038247 | 0 | 0 | 1 | 0.97796 | -0.42392 | 0.4 | 1 | 1.1 | 0.9
16 | 1 | 0 | 0 | 0 | 0 | 1 | 0.98571 | -0.27435 | 0.4 | 1 | 1.1 | 0.9
18 | 1 | 0 | 0 | 0 | 0 | 1 | 0.98576 | -0.27348 | 0.4 | 1 | 1.1 | 0.9
8 | 1 | 0 | 0 | 0 | 0 | 1 | 0.98565 | -0.27557 | 0.4 | 1 | 1.1 | 0.9
12 | 1 | 0 | 0 | 0 | 0 | 1 | 0.98618 | -0.26381 | 0.4 | 1 | 1.1 | 0.9
80 | 1 | 0.0028895 | 0.00072417 | 0 | 0 | 1 | 0.98711 | -0.24594 | 0.4 | 1 | 1.1 | 0.9
56 | 1 | 0.017004 | 0.0042616 | 0 | 0 | 1 | 0.98387 | -0.30874 | 0.4 | 1 | 1.1 | 0.9
45 | 1 | 0.0036111 | 0.00090502 | 0 | 0 | 1 | 0.98591 | -0.27061 | 0.4 | 1 | 1.1 | 0.9
6 | 1 | 0.0050338 | 0.0012616 | 0 | 0 | 1 | 0.98561 | -0.27634 | 0.4 | 1 | 1.1 | 0.9
32 | 1 | 0.0053641 | 0.0013444 | 0 | 0 | 1 | 0.98589 | -0.27081 | 0.4 | 1 | 1.1 | 0.9
41 | 1 | 0.0054793 | 0.0013733 | 0 | 0 | 1 | 0.99251 | -0.14301 | 0.4 | 1 | 1.1 | 0.9
40 | 1 | 0 | 0 | 0 | 0 | 1 | 0.99258 | -0.1416 | 0.4 | 1 | 1.1 | 0.9
34 | 1 | 0.0057902 | 0.0014512 | 0 | 0 | 1 | 0.98945 | -0.20181 | 0.4 | 1 | 1.1 | 0.9
39 | 1 | 0.0036537 | 0.00091571 | 0 | 0 | 1 | 0.99241 | -0.14497 | 0.4 | 1 | 1.1 | 0.9
38 | 1 | 0.0037339 | 0.0009358 | 0 | 0 | 1 | 0.99247 | -0.14384 | 0.4 | 1 | 1.1 | 0.9
87 | 1 | 0.0032014 | 0.00080234 | 0 | 0 | 1 | 0.98823 | -0.22439 | 0.4 | 1 | 1.1 | 0.9
51 | 1 | 0.015739 | 0.0039445 | 0 | 0 | 1 | 0.98208 | -0.34344 | 0.4 | 1 | 1.1 | 0.9
46 | 1 | 0.03285 | 0.008233 | 0 | 0 | 1 | 0.98007 | -0.38283 | 0.4 | 1 | 1.1 | 0.9
71 | 1 | 0.0073608 | 0.0018448 | 0 | 0 | 1 | 0.99232 | -0.14678 | 0.4 | 1 | 1.1 | 0.9
43 | 1 | 0 | 0 | 0 | 0 | 1 | 0.99248 | -0.14365 | 0.4 | 1 | 1.1 | 0.9
54 | 1 | 0 | 0 | 0 | 0 | 1 | 0.99679 | -0.060859 | 0.4 | 1 | 1.1 | 0.9
74 | 1 | 0.00096738 | 0.00024245 | 0 | 0 | 1 | 0.99522 | -0.090612 | 0.4 | 1 | 1.1 | 0.9
72 | 1 | 0.00097908 | 0.00024538 | 0 | 0 | 1 | 0.99875 | -0.023579 | 0.4 | 1 | 1.1 | 0.9
53 | 1 | 0 | 0 | 0 | 0 | 1 | 0.99549 | -0.085783 | 0.4 | 1 | 1.1 | 0.9
55 | 1 | 0 | 0 | 0 | 0 | 1 | 0.99534 | -0.088729 | 0.4 | 1 | 1.1 | 0.9
93 | 1 | 0.022306 | 0.0055905 | 0 | 0 | 1 | 0.99443 | -0.10634 | 0.4 | 1 | 1.1 | 0.9
90 | 1 | 0.003956 | 0.00099147 | 0 | 0 | 1 | 0.99031 | -0.18457 | 0.4 | 1 | 1.1 | 0.9
76 | 1 | 0 | 0 | 0 | 0 | 1 | 0.99049 | -0.18107 | 0.4 | 1 | 1.1 | 0.9
86 | 1 | 0.0027975 | 0.00070111 | 0 | 0 | 1 | 0.99037 | -0.18338 | 0.4 | 1 | 1.1 | 0.9
77 | 1 | 0 | 0 | 0 | 0 | 1 | 0.99101 | -0.17091 | 0.4 | 1 | 1.1 | 0.9
83 | 1 | 0.00070419 | 0.00017649 | 0 | 0 | 1 | 0.99031 | -0.18463 | 0.4 | 1 | 1.1 | 0.9
92 | 1 | 0.00435 | 0.0010902 | 0 | 0 | 1 | 0.99282 | -0.13629 | 0.4 | 1 | 1.1 | 0.9
89 | 1 | 0.00057147 | 0.00014322 | 0 | 0 | 1 | 0.98997 | -0.19095 | 0.4 | 1 | 1.1 | 0.9
67 | 1 | 0.0156 | 0.0039097 | 0 | 0 | 1 | 0.98236 | -0.33978 | 0.4 | 1 | 1.1 | 0.9
52 | 1 | 0.013386 | 0.0033548 | 0 | 0 | 1 | 0.99514 | -0.092579 | 0.4 | 1 | 1.1 | 0.9
85 | 1 | 0.0038799 | 0.00097239 | 0 | 0 | 1 | 0.99015 | -0.18758 | 0.4 | 1 | 1.1 | 0.9
84 | 1 | 0.0037348 | 0.00093604 | 0 | 0 | 1 | 0.9902 | -0.18667 | 0.4 | 1 | 1.1 | 0.9
35 | 1 | 0.0052509 | 0.001316 | 0 | 0 | 1 | 0.99149 | -0.16264 | 0.4 | 1 | 1.1 | 0.9
37 | 1 | 0 | 0 | 0 | 0 | 1 | 0.99268 | -0.13974 | 0.4 | 1 | 1.1 | 0.9
57 | 1 | 0.013037 | 0.0032673 | 0 | 0 | 1 | 0.99628 | -0.070846 | 0.4 | 1 | 1.1 | 0.9
64 | 1 | 0.0071147 | 0.0017831 | 0 | 0 | 1 | 0.99762 | -0.045238 | 0.4 | 1 | 1.1 | 0.9
42 | 1 | 0 | 0 | 0 | 0 | 1 | 0.99872 | -0.024232 | 0.4 | 1 | 1.1 | 0.9
70 | 1 | 0 | 0 | 0 | 0 | 1 | 0.99904 | -0.018314 | 0.4 | 1 | 1.1 | 0.9
73 | 3 | 0.0078928 | 0.0019781 | 0 | 0 | 1 | 1 | 0 | 0.4 | 1 | 1.1 | 0.9
69 | 1 | 0.0078782 | 0.0019745 | 0 | 0 | 1 | 0.99901 | -0.018726 | 0.4 | 1 | 1.1 | 0.9
68 | 1 | 0.0079041 | 0.0019809 | 0 | 0 | 1 | 0.99891 | -0.020724 | 0.4 | 1 | 1.1 | 0.9
49 | 1 | 0 | 0 | 0 | 0 | 1 | 0.99469 | -0.10072 | 0.4 | 1 | 1.1 | 0.9
50 | 1 | 0 | 0 | 0 | 0 | 1 | 0.99426 | -0.10879 | 0.4 | 1 | 1.1 | 0.9
82 | 1 | 0.0027926 | 0.0006999 | 0 | 0 | 1 | 0.99025 | -0.18575 | 0.4 | 1 | 1.1 | 0.9
88 | 1 | 0.00056492 | 0.00014158 | 0 | 0 | 1 | 0.98911 | -0.20737 | 0.4 | 1 | 1.1 | 0.9

## generator_data
GEN_BUS | PG | QG | QMAX | QMIN | VG | MBASE | GEN_STATUS | PMAX | PMIN
73 | 0.38248 | 0.097774 | 10 | -10 | 1 | 100 | 1 | 10 | 0

## branch_data
F_BUS | T_BUS | BR_R | BR_X | BR_B | RATE_A | RATE_B | RATE_C | TAP | SHIFT | BR_STATUS | ANGMIN | ANGMAX | P_in | Q_in | P_out | Q_out
1 | 2 | 1.808 | 1.1571 | 3.036e-09 | 0 | 0 | 0 | 0 | 0 | 1 | -90 | 90 | 0.0055063 | 0.00138 | -0.0055057 | -0.0013799
1 | 3 | 1.6669 | 1.0668 | 2.7992e-09 | 0 | 0 | 0 | 0 | 0 | 1 | -90 | 90 | -0.011241 | -0.0028173 | 0.011244 | 0.0028186
3 | 5 | 1.2038 | 0.77046 | 2.0216e-09 | 0 | 0 | 0 | 0 | 0 | 1 | -90 | 90 | -0.014778 | -0.0037045 | 0.014781 | 0.0037062
5 | 23 | 2.4147 | 1.5454 | 4.0549e-09 | 0 | 0 | 0 | 0 | 0 | 1 | -90 | 90 | 0.0019559 | 0.00048943 | -0.0019558 | -0.00048976
5 | 27 | 0.94754 | 0.60643 | 1.5912e-09 | 0 | 0 | 0 | 0 | 0 | 1 | -90 | 90 | -0.016737 | -0.0041956 | 0.01674 | 0.0041973
4 | 24 | 0.71596 | 0.45821 | 1.2023e-09 | 0 | 0 | 0 | 0 | 0 | 1 | -90 | 90 | -0.020943 | -0.0052527 | 0.020946 | 0.0052547
4 | 20 | 0.23469 | 0.1502 | 3.941e-10 | 0 | 0 | 0 | 0 | 0 | 1 | -90 | 90 | 0.020943 | 0.0052527 | -0.020942 | -0.005252
24 | 36 | 0.23891 | 0.1529 | 4.0119e-10 | 0 | 0 | 0 | 0 | 0 | 1 | -90 | 90 | -0.080576 | -0.020279 | 0.080593 | 0.02029
24 | 58 | 0.74528 | 0.47698 | 1.2515e-09 | 0 | 0 | 0 | 0 | 0 | 1 | -90 | 90 | 0.05963 | 0.015024 | -0.059601 | -0.015006
20 | 32 | 1.1225 | 0.71838 | 1.8849e-09 | 0 | 0 | 0 | 0 | 0 | 1 | -90 | 90 | 0.0053645 | 0.0013444 | -0.0053641 | -0.0013444
20 | 9 | 1.5173 | 0.97109 | 2.548e-09 | 0 | 0 | 0 | 0 | 0 | 1 | -90 | 90 | 0.015577 | 0.0039075 | -0.015573 | -0.0039052
23 | 94 | 2.9577 | 1.8929 | 4.9668e-09 | 0 | 0 | 0 | 0 | 0 | 1 | -90 | 90 | 0.0019558 | 0.00048976 | -0.0019557 | -0.00049016
27 | 65 | 1.1184 | 0.7158 | 1.8782e-09 | 0 | 0 | 0 | 0 | 0 | 1 | -90 | 90 | -0.027433 | -0.0068777 | 0.027442 | 0.0068834
27 | 26 | 0.71239 | 0.45593 | 1.1963e-09 | 0 | 0 | 0 | 0 | 0 | 1 | -90 | 90 | 0.010692 | 0.0026804 | -0.010692 | -0.0026799
25 | 66 | 0.92527 | 0.59217 | 1.5538e-09 | 0 | 0 | 0 | 0 | 0 | 1 | -90 | 90 | 0.020678 | 0.005185 | -0.020674 | -0.0051824
25 | 59 | 2.4601 | 1.5744 | 4.1311e-09 | 0 | 0 | 0 | 0 | 0 | 1 | -90 | 90 | -0.0514 | -0.012894 | 0.051472 | 0.01294
25 | 65 | 0.99084 | 0.63414 | 1.6639e-09 | 0 | 0 | 0 | 0 | 0 | 1 | -90 | 90 | 0.030722 | 0.0077094 | -0.030712 | -0.007703
66 | 67 | 1.024 | 0.65533 | 1.7195e-09 | 0 | 0 | 0 | 0 | 0 | 1 | -90 | 90 | 0.015603 | 0.0039114 | -0.0156 | -0.0039098
59 | 58 | 2.1171 | 1.355 | 3.5552e-09 | 0 | 0 | 0 | 0 | 0 | 1 | -90 | 90 | -0.056577 | -0.014219 | 0.056651 | 0.014266
11 | 36 | 0.39187 | 0.2508 | 6.5806e-10 | 0 | 0 | 0 | 0 | 0 | 1 | -90 | 90 | -0.014335 | -0.0035939 | 0.014336 | 0.0035944
11 | 44 | 1.4232 | 0.91082 | 2.3899e-09 | 0 | 0 | 0 | 0 | 0 | 1 | -90 | 90 | 0.014335 | 0.0035939 | -0.014332 | -0.0035921
36 | 34 | 2.7097 | 1.7342 | 4.5504e-09 | 0 | 0 | 0 | 0 | 0 | 1 | -90 | 90 | -0.09493 | -0.023884 | 0.095196 | 0.024054
44 | 45 | 2.1075 | 1.3488 | 3.5391e-09 | 0 | 0 | 0 | 0 | 0 | 1 | -90 | 90 | 0.008648 | 0.0021675 | -0.0086462 | -0.0021667
30 | 75 | 0.72258 | 0.46245 | 1.2134e-09 | 0 | 0 | 0 | 0 | 0 | 1 | -90 | 90 | -0.004146 | -0.0010389 | 0.0041461 | 0.0010389
30 | 91 | 1.7563 | 1.124 | 2.9492e-09 | 0 | 0 | 0 | 0 | 0 | 1 | -90 | 90 | 0.004146 | 0.0010389 | -0.0041457 | -0.001039
75 | 90 | 0.36195 | 0.23164 | 6.078e-10 | 0 | 0 | 0 | 0 | 0 | 1 | -90 | 90 | -0.0041461 | -0.0010389 | 0.0041462 | 0.0010389
9 | 61 | 1.1731 | 0.75081 | 1.97e-09 | 0 | 0 | 0 | 0 | 0 | 1 | -90 | 90 | 0.015573 | 0.0039052 | -0.01557 | -0.0039034
61 | 62 | 1.8922 | 1.211 | 3.1775e-09 | 0 | 0 | 0 | 0 | 0 | 1 | -90 | 90 | 0.011381 | 0.0028534 | -0.011378 | -0.002852
13 | 17 | 2.6953 | 1.725 | 4.5262e-09 | 0 | 0 | 0 | 0 | 0 | 1 | -90 | 90 | 0.039611 | 0.0099485 | -0.039564 | -0.0099188
13 | 78 | 1.3353 | 0.85458 | 2.2423e-09 | 0 | 0 | 0 | 0 | 0 | 1 | -90 | 90 | -0.039611 | -0.0099485 | 0.039635 | 0.0099632
17 | 81 | 0.38466 | 0.24618 | 6.4595e-10 | 0 | 0 | 0 | 0 | 0 | 1 | -90 | 90 | 0.039564 | 0.0099188 | -0.039558 | -0.0099146
78 | 79 | 1.2807 | 0.81962 | 2.1506e-09 | 0 | 0 | 0 | 0 | 0 | 1 | -90 | 90 | -0.055741 | -0.014 | 0.055785 | 0.014028
14 | 63 | 1.4422 | 0.923 | 2.4218e-09 | 0 | 0 | 0 | 0 | 0 | 1 | -90 | 90 | 0.0083092 | 0.0020827 | -0.0083081 | -0.0020822
14 | 62 | 1.1697 | 0.74864 | 1.9643e-09 | 0 | 0 | 0 | 0 | 0 | 1 | -90 | 90 | -0.0083092 | -0.0020827 | 0.0083101 | 0.0020831
26 | 60 | 1.025 | 0.65602 | 1.7213e-09 | 0 | 0 | 0 | 0 | 0 | 1 | -90 | 90 | 0.010692 | 0.0026799 | -0.01069 | -0.0026793
15 | 48 | 1.8473 | 1.1823 | 3.1021e-09 | 0 | 0 | 0 | 0 | 0 | 1 | -90 | 90 | -0.071126 | -0.017904 | 0.07123 | 0.01797
15 | 79 | 1.4263 | 0.91283 | 2.3951e-09 | 0 | 0 | 0 | 0 | 0 | 1 | -90 | 90 | 0.071126 | 0.017904 | -0.071046 | -0.017853
48 | 51 | 1.101 | 0.70466 | 1.8489e-09 | 0 | 0 | 0 | 0 | 0 | 1 | -90 | 90 | -0.1041 | -0.026215 | 0.10423 | 0.0263
48 | 46 | 1.6943 | 1.0843 | 2.8452e-09 | 0 | 0 | 0 | 0 | 0 | 1 | -90 | 90 | 0.03287 | 0.0082458 | -0.03285 | -0.0082331
16 | 18 | 0.75026 | 0.48016 | 1.2599e-09 | 0 | 0 | 0 | 0 | 0 | 1 | -90 | 90 | -0.0050343 | -0.0012616 | 0.0050345 | 0.0012616
16 | 8 | 1.0559 | 0.67575 | 1.7731e-09 | 0 | 0 | 0 | 0 | 0 | 1 | -90 | 90 | 0.0050343 | 0.0012616 | -0.005034 | -0.0012616
18 | 45 | 2.488 | 1.5923 | 4.1779e-09 | 0 | 0 | 0 | 0 | 0 | 1 | -90 | 90 | -0.0050345 | -0.0012616 | 0.0050352 | 0.0012617
8 | 6 | 0.66289 | 0.42425 | 1.1132e-09 | 0 | 0 | 0 | 0 | 0 | 1 | -90 | 90 | 0.005034 | 0.0012616 | -0.0050338 | -0.0012616
12 | 80 | 0.57117 | 0.36555 | 9.5915e-10 | 0 | 0 | 0 | 0 | 0 | 1 | -90 | 90 | -0.13747 | -0.034822 | 0.13759 | 0.034898
12 | 56 | 1.4313 | 0.91601 | 2.4035e-09 | 0 | 0 | 0 | 0 | 0 | 1 | -90 | 90 | 0.13747 | 0.034822 | -0.13717 | -0.034633
80 | 87 | 0.67611 | 0.43271 | 1.1354e-09 | 0 | 0 | 0 | 0 | 0 | 1 | -90 | 90 | -0.14048 | -0.035622 | 0.14062 | 0.035715
56 | 51 | 1.2575 | 0.80483 | 2.1118e-09 | 0 | 0 | 0 | 0 | 0 | 1 | -90 | 90 | 0.12017 | 0.030372 | -0.11997 | -0.030244
41 | 40 | 1.142 | 0.73085 | 1.9177e-09 | 0 | 0 | 0 | 0 | 0 | 1 | -90 | 90 | -0.0054793 | -0.0013733 | 0.0054797 | 0.0013733
40 | 43 | 1.2321 | 0.78855 | 2.0691e-09 | 0 | 0 | 0 | 0 | 0 | 1 | -90 | 90 | 0.0073626 | 0.0018454 | -0.0073619 | -0.0018452
40 | 38 | 1.3403 | 0.85779 | 2.2507e-09 | 0 | 0 | 0 | 0 | 0 | 1 | -90 | 90 | 0.0073886 | 0.0018517 | -0.0073878 | -0.0018514
40 | 37 | 0.4043 | 0.25875 | 6.7892e-10 | 0 | 0 | 0 | 0 | 0 | 1 | -90 | 90 | -0.020231 | -0.0050704 | 0.020233 | 0.0050715
34 | 35 | 1.7141 | 1.097 | 2.8784e-09 | 0 | 0 | 0 | 0 | 0 | 1 | -90 | 90 | -0.10099 | -0.025505 | 0.10118 | 0.025627
39 | 38 | 1.3704 | 0.87706 | 2.3013e-09 | 0 | 0 | 0 | 0 | 0 | 1 | -90 | 90 | -0.0036537 | -0.00091571 | 0.0036539 | 0.00091561
87 | 88 | 0.52279 | 0.33459 | 1.7558e-09 | 0 | 0 | 0 | 0 | 0 | 1 | -90 | 90 | -0.14382 | -0.036517 | 0.14394 | 0.036592
71 | 43 | 1.8738 | 1.1993 | 3.1467e-09 | 0 | 0 | 0 | 0 | 0 | 1 | -90 | 90 | -0.0073608 | -0.0018448 | 0.0073619 | 0.0018452
54 | 74 | 0.77329 | 0.49491 | 2.5971e-09 | 0 | 0 | 0 | 0 | 0 | 1 | -90 | 90 | 0.17359 | 0.044478 | -0.17334 | -0.044318
54 | 72 | 0.80449 | 0.51487 | 2.7019e-09 | 0 | 0 | 0 | 0 | 0 | 1 | -90 | 90 | -0.20935 | -0.053466 | 0.20973 | 0.053707
54 | 53 | 3.1056 | 1.9876 | 5.2152e-09 | 0 | 0 | 0 | 0 | 0 | 1 | -90 | 90 | 0.035761 | 0.0089877 | -0.035718 | -0.008961
74 | 49 | 0.26365 | 0.16874 | 8.8548e-10 | 0 | 0 | 0 | 0 | 0 | 1 | -90 | 90 | 0.17237 | 0.044076 | -0.17229 | -0.044022
72 | 73 | 0.50808 | 0.32517 | 1.7064e-09 | 0 | 0 | 0 | 0 | 0 | 1 | -90 | 90 | -0.21071 | -0.053953 | 0.21095 | 0.054107
53 | 52 | 2.2544 | 1.4428 | 3.7858e-09 | 0 | 0 | 0 | 0 | 0 | 1 | -90 | 90 | 0.01339 | 0.0033572 | -0.013386 | -0.0033548
53 | 55 | 0.58651 | 0.37536 | 9.849e-10 | 0 | 0 | 0 | 0 | 0 | 1 | -90 | 90 | 0.022328 | 0.0056038 | -0.022325 | -0.0056019
55 | 93 | 3.5035 | 2.2423 | 5.8834e-09 | 0 | 0 | 0 | 0 | 0 | 1 | -90 | 90 | 0.022325 | 0.0056019 | -0.022306 | -0.0055905
90 | 86 | 0.64346 | 0.41181 | 1.0805e-09 | 0 | 0 | 0 | 0 | 0 | 1 | -90 | 90 | -0.0081022 | -0.0020304 | 0.0081027 | 0.0020305
76 | 86 | 0.93269 | 0.59692 | 1.5662e-09 | 0 | 0 | 0 | 0 | 0 | 1 | -90 | 90 | 0.010901 | 0.0027323 | -0.0109 | -0.0027317
76 | 77 | 2.0313 | 1.3 | 3.411e-09 | 0 | 0 | 0 | 0 | 0 | 1 | -90 | 90 | -0.022016 | -0.0055184 | 0.022026 | 0.0055249
76 | 83 | 1.407 | 0.90049 | 2.3628e-09 | 0 | 0 | 0 | 0 | 0 | 1 | -90 | 90 | 0.011114 | 0.0027861 | -0.011113 | -0.0027852
77 | 92 | 0.92108 | 0.58949 | 3.0935e-09 | 0 | 0 | 0 | 0 | 0 | 1 | -90 | 90 | -0.16736 | -0.042564 | 0.16764 | 0.042743
77 | 89 | 0.61294 | 0.39228 | 2.0586e-09 | 0 | 0 | 0 | 0 | 0 | 1 | -90 | 90 | 0.14533 | 0.03704 | -0.14519 | -0.03695
83 | 82 | 0.47487 | 0.30392 | 7.9744e-10 | 0 | 0 | 0 | 0 | 0 | 1 | -90 | 90 | 0.010408 | 0.0026087 | -0.010408 | -0.0026084
92 | 50 | 0.71517 | 0.45771 | 2.4019e-09 | 0 | 0 | 0 | 0 | 0 | 1 | -90 | 90 | -0.17199 | -0.043833 | 0.17222 | 0.043979
89 | 88 | 0.50342 | 0.32219 | 1.6908e-09 | 0 | 0 | 0 | 0 | 0 | 1 | -90 | 90 | 0.14462 | 0.036807 | -0.14451 | -0.036734
85 | 84 | 1.0277 | 0.6577 | 1.7257e-09 | 0 | 0 | 0 | 0 | 0 | 1 | -90 | 90 | -0.0038799 | -0.00097239 | 0.00388 | 0.00097233
84 | 82 | 0.52896 | 0.33854 | 8.8827e-10 | 0 | 0 | 0 | 0 | 0 | 1 | -90 | 90 | -0.0076148 | -0.0019084 | 0.0076152 | 0.0019085
35 | 37 | 0.9552 | 0.61133 | 1.604e-09 | 0 | 0 | 0 | 0 | 0 | 1 | -90 | 90 | -0.10643 | -0.026942 | 0.10654 | 0.027017
37 | 57 | 2.4246 | 1.5518 | 4.0716e-09 | 0 | 0 | 0 | 0 | 0 | 1 | -90 | 90 | -0.12678 | -0.032089 | 0.1272 | 0.032358
57 | 64 | 0.82071 | 0.52525 | 1.3782e-09 | 0 | 0 | 0 | 0 | 0 | 1 | -90 | 90 | -0.14023 | -0.035625 | 0.14041 | 0.035736
64 | 42 | 0.64204 | 0.41091 | 2.1563e-09 | 0 | 0 | 0 | 0 | 0 | 1 | -90 | 90 | -0.14752 | -0.037519 | 0.14767 | 0.037614
42 | 70 | 0.18113 | 0.11593 | 6.0834e-10 | 0 | 0 | 0 | 0 | 0 | 1 | -90 | 90 | -0.14767 | -0.037614 | 0.14771 | 0.037641
70 | 73 | 0.50653 | 0.32418 | 1.7012e-09 | 0 | 0 | 0 | 0 | 0 | 1 | -90 | 90 | -0.1635 | -0.041597 | 0.16364 | 0.041689
70 | 69 | 0.11692 | 0.074829 | 1.9634e-10 | 0 | 0 | 0 | 0 | 0 | 1 | -90 | 90 | 0.015783 | 0.0039559 | -0.015783 | -0.0039557
69 | 68 | 1.1309 | 0.72378 | 1.8991e-09 | 0 | 0 | 0 | 0 | 0 | 1 | -90 | 90 | 0.0079048 | 0.0019812 | -0.0079041 | -0.0019809
49 | 50 | 0.21031 | 0.1346 | 7.0634e-10 | 0 | 0 | 0 | 0 | 0 | 1 | -90 | 90 | 0.17229 | 0.044022 | -0.17222 | -0.043979