## bus_data
BUS_I | BUS_TYPE | Pd | Qd | Gs | Bs | area | Vm | Va | baseKV | zone | Vmax | Vmin
1 | 1 | 0.012119 | 0.0030373 | 0 | 0 | 1 | 0.98294 | -0.3281 | 0.4 | 1 | 1.1 | 0.9
2 | 1 | 0.0041764 | 0.0010467 | 0 | 0 | 1 | 0.98315 | -0.32404 | 0.4 | 1 | 1.1 | 0.9
4 | 1 | 0 | 0 | 0 | 0 | 1 | 0.98386 | -0.31026 | 0.4 | 1 | 1.1 | 0.9
8 | 1 | 0 | 0 | 0 | 0 | 1 | 0.98511 | -0.28587 | 0.4 | 1 | 1.1 | 0.9
5 | 1 | 0 | 0 | 0 | 0 | 1 | 0.98343 | -0.31857 | 0.4 | 1 | 1.1 | 0.9
11 | 1 | 0 | 0 | 0 | 0 | 1 | 0.98332 | -0.3208 | 0.4 | 1 | 1.1 | 0.9
9 | 1 | 0.0099744 | 0.0024998 | 0 | 0 | 1 | 0.98396 | -0.30814 | 0.4 | 1 | 1.1 | 0.9
10 | 1 | 0 | 0 | 0 | 0 | 1 | 0.98551 | -0.27808 | 0.4 | 1 | 1.1 | 0.9
12 | 1 | 0.0098109 | 0.0024588 | 0 | 0 | 1 | 0.98282 | -0.33053 | 0.4 | 1 | 1.1 | 0.9
13 | 1 | 0 | 0 | 0 | 0 | 1 | 0.98807 | -0.22837 | 0.4 | 1 | 1.1 | 0.9
14 | 1 | 0 | 0 | 0 | 0 | 1 | 0.98517 | -0.28464 | 0.4 | 1 | 1.1 | 0.9
15 | 1 | 0 | 0 | 0 | 0 | 1 | 0.99369 | -0.12 | 0.4 | 1 | 1.1 | 0.9
36 | 1 | 0.032224 | 0.0080762 | 0 | 0 | 1 | 0.98626 | -0.26357 | 0.4 | 1 | 1.1 | 0.9
59 | 1 | 0.018499 | 0.0046364 | 0 | 0 | 1 | 0.9843 | -0.30159 | 0.4 | 1 | 1.1 | 0.9
54 | 3 | 0 | 0 | 0 | 0 | 1 | 1 | 0 | 0.4 | 1 | 1.1 | 0.9
56 | 1 | 0.014639 | 0.003669 | 0 | 0 | 1 | 0.99178 | -0.15664 | 0.4 | 1 | 1.1 | 0.9
16 | 1 | 0 | 0 | 0 | 0 | 1 | 0.99013 | -0.18836 | 0.4 | 1 | 1.1 | 0.9
19 | 1 | 0 | 0 | 0 | 0 | 1 | 0.98784 | -0.23266 | 0.4 | 1 | 1.1 | 0.9
17 | 1 | 0 | 0 | 0 | 0 | 1 | 0.98376 | -0.31199 | 0.4 | 1 | 1.1 | 0.9
32 | 1 | 0 | 0 | 0 | 0 | 1 | 0.98379 | -0.31133 | 0.4 | 1 | 1.1 | 0.9
48 | 1 | 0.0040616 | 0.0010179 | 0 | 0 | 1 | 0.98369 | -0.31333 | 0.4 | 1 | 1.1 | 0.9
25 | 1 | 0 | 0 | 0 | 0 | 1 | 0.98474 | -0.2928 | 0.4 | 1 | 1.1 | 0.9
57 | 1 | 0.069448 | 0.017405 | 0 | 0 | 1 | 0.98321 | -0.32265 | 0.4 | 1 | 1.1 | 0.9
21 | 1 | 0 | 0 | 0 | 0 | 1 | 0.98407 | -0.30592 | 0.4 | 1 | 1.1 | 0.9
23 | 1 | 0 | 0 | 0 | 0 | 1 | 0.98452 | -0.29721 | 0.4 | 1 | 1.1 | 0.9
37 | 1 | 0.0034722 | 0.00087021 | 0 | 0 | 1 | 0.98402 | -0.30685 | 0.4 | 1 | 1.1 | 0.9
22 | 1 | 0 | 0 | 0 | 0 | 1 | 0.98405 | -0.30626 | 0.4 | 1 | 1.1 | 0.9
47 | 1 | 0.0081651 | 0.0020464 | 0 | 0 | 1 | 0.98383 | -0.31065 | 0.4 | 1 | 1.1 | 0.9
46 | 1 | 0.0083717 | 0.0020981 | 0 | 0 | 1 | 0.98465 | -0.29464 | 0.4 | 1 | 1.1 | 0.9
50 | 1 | 0.0037708 | 0.00094505 | 0 | 0 | 1 | 0.98445 | -0.29856 | 0.4 | 1 | 1.1 | 0.9
26 | 1 | 0 | 0 | 0 | 0 | 1 | 0.98314 | -0.32419 | 0.4 | 1 | 1.1 | 0.9
31 | 1 | 0 | 0 | 0 | 0 | 1 | 0.98317 | -0.32353 | 0.4 | 1 | 1.1 | 0.9
49 | 1 | 0.0019981 | 0.00050077 | 0 | 0 | 1 | 0.98312 | -0.3246 | 0.4 | 1 | 1.1 | 0.9
60 | 1 | 0.0021527 | 0.00053953 | 0 | 0 | 1 | 0.98312 | -0.32445 | 0.4 | 1 | 1.1 | 0.9
44 | 1 | 0.0019461 | 0.00048774 | 0 | 0 | 1 | 0.9833 | -0.32092 | 0.4 | 1 | 1.1 | 0.9
41 | 1 | 0.0026551 | 0.00066544 | 0 | 0 | 1 | 0.98317 | -0.3236 | 0.4 | 1 | 1.1 | 0.9
51 | 1 | 0.0047066 | 0.0011796 | 0 | 0 | 1 | 0.98345 | -0.31806 | 0.4 | 1 | 1.1 | 0.9
52 | 1 | 0.040876 | 0.010244 | 0 | 0 | 1 | 0.99836 | -0.031498 | 0.4 | 1 | 1.1 | 0.9
58 | 1 | 0.047252 | 0.011842 | 0 | 0 | 1 | 0.98253 | -0.33597 | 0.4 | 1 | 1.1 | 0.9
38 | 1 | 0.0034164 | 0.00085623 | 0 | 0 | 1 | 0.98395 | -0.30822 | 0.4 | 1 | 1.1 | 0.9
91 | 1 | 0.0080676 | 0.0020219 | 0 | 0 | 1 | 0.98374 | -0.31242 | 0.4 | 1 | 1.1 | 0.9

## generator_data
GEN_BUS | PG | QG | QMAX | QMIN | VG | MBASE | GEN_STATUS | PMAX | PMIN
54 | 0.31587 | 0.08073 | 10 | -10 | 1 | 100 | 1 | 10 | 0

## branch_data
F_BUS | T_BUS | BR_R | BR_X | BR_B | RATE_A | RATE_B | RATE_C | TAP | SHIFT | BR_STATUS | ANGMIN | ANGMAX | P_in | Q_in | P_out | Q_out
1 | 2 | 1.451 | 0.92861 | 2.4366e-09 | 0 | 0 | 0 | 0 | 0 | 1 | -90 | 90 | -0.012119 | -0.0030373 | 0.012121 | 0.0030386
2 | 4 | 3.6652 | 2.3457 | 6.1549e-09 | 0 | 0 | 0 | 0 | 0 | 1 | -90 | 90 | -0.016297 | -0.0040853 | 0.016308 | 0.0040915
4 | 8 | 6.5009 | 4.1606 | 1.0917e-08 | 0 | 0 | 0 | 0 | 0 | 1 | -90 | 90 | -0.016308 | -0.0040915 | 0.016327 | 0.0041026
8 | 10 | 0.9393 | 0.60115 | 1.5773e-09 | 0 | 0 | 0 | 0 | 0 | 1 | -90 | 90 | -0.036144 | -0.0090791 | 0.036157 | 0.0090875
8 | 9 | 4.889 | 3.129 | 8.2099e-09 | 0 | 0 | 0 | 0 | 0 | 1 | -90 | 90 | 0.019817 | 0.0049765 | -0.019796 | -0.0049638
5 | 11 | 0.98484 | 0.6303 | 1.6538e-09 | 0 | 0 | 0 | 0 | 0 | 1 | -90 | 90 | 0.0098164 | 0.0024616 | -0.0098154 | -0.0024611
5 | 9 | 4.6066 | 2.9482 | 7.7357e-09 | 0 | 0 | 0 | 0 | 0 | 1 | -90 | 90 | -0.0098164 | -0.0024616 | 0.0098213 | 0.002464
11 | 12 | 4.2961 | 2.7495 | 7.2143e-09 | 0 | 0 | 0 | 0 | 0 | 1 | -90 | 90 | 0.0098154 | 0.0024611 | -0.0098108 | -0.0024589
10 | 13 | 3.9745 | 2.5437 | 6.6743e-09 | 0 | 0 | 0 | 0 | 0 | 1 | -90 | 90 | -0.054677 | -0.013736 | 0.054807 | 0.013819
10 | 14 | 1.5413 | 0.98645 | 2.5883e-09 | 0 | 0 | 0 | 0 | 0 | 1 | -90 | 90 | 0.01852 | 0.0046488 | -0.018514 | -0.0046453
13 | 15 | 5.4932 | 3.5156 | 9.2246e-09 | 0 | 0 | 0 | 0 | 0 | 1 | -90 | 90 | -0.087086 | -0.021929 | 0.08754 | 0.022218
13 | 36 | 4.772 | 3.0541 | 8.0134e-09 | 0 | 0 | 0 | 0 | 0 | 1 | -90 | 90 | 0.032278 | 0.0081101 | -0.032224 | -0.0080762
14 | 59 | 3.9845 | 2.5501 | 6.691e-09 | 0 | 0 | 0 | 0 | 0 | 1 | -90 | 90 | 0.018514 | 0.0046453 | -0.018499 | -0.0046364
15 | 54 | 1.9725 | 1.2624 | 6.6248e-09 | 0 | 0 | 0 | 0 | 0 | 1 | -90 | 90 | -0.27334 | -0.069431 | 0.27493 | 0.070447
15 | 56 | 0.87905 | 0.56259 | 2.9523e-09 | 0 | 0 | 0 | 0 | 0 | 1 | -90 | 90 | 0.1858 | 0.047213 | -0.18547 | -0.047004
54 | 52 | 3.4483 | 2.2069 | 5.7906e-09 | 0 | 0 | 0 | 0 | 0 | 1 | -90 | 90 | 0.040937 | 0.010283 | -0.040876 | -0.010244
56 | 16 | 0.82369 | 0.52716 | 2.7664e-09 | 0 | 0 | 0 | 0 | 0 | 1 | -90 | 90 | 0.17083 | 0.043335 | -0.17057 | -0.043169
16 | 19 | 1.1459 | 0.7334 | 3.8487e-09 | 0 | 0 | 0 | 0 | 0 | 1 | -90 | 90 | 0.17057 | 0.043169 | -0.17021 | -0.042938
19 | 25 | 4.9666 | 3.1787 | 8.3403e-09 | 0 | 0 | 0 | 0 | 0 | 1 | -90 | 90 | 0.052979 | 0.01335 | -0.052827 | -0.013253
19 | 57 | 3.3569 | 2.1484 | 5.6371e-09 | 0 | 0 | 0 | 0 | 0 | 1 | -90 | 90 | 0.11723 | 0.029588 | -0.11673 | -0.029267
17 | 32 | 0.70344 | 0.4502 | 1.1813e-09 | 0 | 0 | 0 | 0 | 0 | 1 | -90 | 90 | -0.0040618 | -0.0010179 | 0.004062 | 0.0010178
17 | 48 | 1.431 | 0.91582 | 2.403e-09 | 0 | 0 | 0 | 0 | 0 | 1 | -90 | 90 | 0.0040618 | 0.0010179 | -0.0040616 | -0.0010179
32 | 51 | 2.1673 | 1.3871 | 3.6395e-09 | 0 | 0 | 0 | 0 | 0 | 1 | -90 | 90 | 0.013465 | 0.0033761 | -0.013461 | -0.0033737
32 | 21 | 1.3385 | 0.85665 | 2.2477e-09 | 0 | 0 | 0 | 0 | 0 | 1 | -90 | 90 | -0.017527 | -0.0043939 | 0.017532 | 0.0043966
25 | 46 | 0.32485 | 0.2079 | 5.455e-10 | 0 | 0 | 0 | 0 | 0 | 1 | -90 | 90 | 0.024619 | 0.0061753 | -0.024617 | -0.006174
25 | 23 | 0.68058 | 0.43557 | 1.1429e-09 | 0 | 0 | 0 | 0 | 0 | 1 | -90 | 90 | 0.028208 | 0.0070779 | -0.028202 | -0.0070742
57 | 58 | 1.221 | 0.78145 | 2.0504e-09 | 0 | 0 | 0 | 0 | 0 | 1 | -90 | 90 | 0.047281 | 0.011862 | -0.047251 | -0.011843
21 | 23 | 1.5493 | 0.99154 | 2.6017e-09 | 0 | 0 | 0 | 0 | 0 | 1 | -90 | 90 | -0.024421 | -0.006123 | 0.024431 | 0.0061292
21 | 37 | 0.58648 | 0.37535 | 9.8485e-10 | 0 | 0 | 0 | 0 | 0 | 1 | -90 | 90 | 0.0068891 | 0.0017264 | -0.0068888 | -0.0017263
23 | 50 | 1.5541 | 0.99461 | 2.6097e-09 | 0 | 0 | 0 | 0 | 0 | 1 | -90 | 90 | 0.003771 | 0.00094496 | -0.0037708 | -0.00094505
37 | 38 | 1.7355 | 1.1107 | 2.9143e-09 | 0 | 0 | 0 | 0 | 0 | 1 | -90 | 90 | 0.0034166 | 0.0008561 | -0.0034164 | -0.00085624
22 | 47 | 1.1732 | 0.75088 | 1.9702e-09 | 0 | 0 | 0 | 0 | 0 | 1 | -90 | 90 | 0.016237 | 0.0040706 | -0.016233 | -0.0040686
22 | 46 | 3.1107 | 1.9909 | 5.2238e-09 | 0 | 0 | 0 | 0 | 0 | 1 | -90 | 90 | -0.016237 | -0.0040706 | 0.016246 | 0.0040758
47 | 91 | 0.94863 | 0.60712 | 1.593e-09 | 0 | 0 | 0 | 0 | 0 | 1 | -90 | 90 | 0.0080682 | 0.0020222 | -0.0080675 | -0.002022
26 | 31 | 0.69696 | 0.44605 | 1.1704e-09 | 0 | 0 | 0 | 0 | 0 | 1 | -90 | 90 | -0.0041509 | -0.0010401 | 0.004151 | 0.0010401
26 | 49 | 0.8796 | 0.56294 | 1.4771e-09 | 0 | 0 | 0 | 0 | 0 | 1 | -90 | 90 | 0.0019981 | 0.00050065 | -0.0019981 | -0.00050077
26 | 60 | 0.5228 | 0.33459 | 8.7792e-10 | 0 | 0 | 0 | 0 | 0 | 1 | -90 | 90 | 0.0021527 | 0.00053947 | -0.0021527 | -0.00053953
31 | 44 | 1.6576 | 1.0609 | 2.7835e-09 | 0 | 0 | 0 | 0 | 0 | 1 | -90 | 90 | -0.0068061 | -0.0017055 | 0.006807 | 0.0017058
31 | 41 | 0.12563 | 0.080402 | 2.1096e-10 | 0 | 0 | 0 | 0 | 0 | 1 | -90 | 90 | 0.0026551 | 0.00066544 | -0.0026551 | -0.00066545
44 | 51 | 1.4198 | 0.90868 | 2.3842e-09 | 0 | 0 | 0 | 0 | 0 | 1 | -90 | 90 | -0.008753 | -0.0021935 | 0.0087542 | 0.0021941