## bus_data
BUS_I | BUS_TYPE | Pd | Qd | Gs | Bs | area | Vm | Va | baseKV | zone | Vmax | Vmin
1 | 1 | 0.033451 | 0.0083837 | 0 | 0 | 1 | 0.98351 | -0.31714 | 0.4 | 1 | 1.1 | 0.9
2 | 1 | 0 | 0 | 0 | 0 | 1 | 0.98668 | -0.25545 | 0.4 | 1 | 1.1 | 0.9
3 | 1 | 0 | 0 | 0 | 0 | 1 | 0.98276 | -0.33167 | 0.4 | 1 | 1.1 | 0.9
4 | 1 | 0.0069816 | 0.0017498 | 0 | 0 | 1 | 0.98655 | -0.25813 | 0.4 | 1 | 1.1 | 0.9
15 | 1 | 0 | 0 | 0 | 0 | 1 | 0.98951 | -0.20073 | 0.4 | 1 | 1.1 | 0.9
25 | 1 | 0.0046849 | 0.0011742 | 0 | 0 | 1 | 0.98154 | -0.3555 | 0.4 | 1 | 1.1 | 0.9
6 | 1 | 0 | 0 | 0 | 0 | 1 | 0.98272 | -0.33263 | 0.4 | 1 | 1.1 | 0.9
76 | 1 | 0.0024511 | 0.0006143 | 0 | 0 | 1 | 0.98264 | -0.33412 | 0.4 | 1 | 1.1 | 0.9
7 | 1 | 0 | 0 | 0 | 0 | 1 | 0.99525 | -0.090601 | 0.4 | 1 | 1.1 | 0.9
59 | 1 | 0 | 0 | 0 | 0 | 1 | 0.99742 | -0.049176 | 0.4 | 1 | 1.1 | 0.9
58 | 1 | 0.014227 | 0.0035656 | 0 | 0 | 1 | 0.99363 | -0.12159 | 0.4 | 1 | 1.1 | 0.9
8 | 1 | 0 | 0 | 0 | 0 | 1 | 0.98076 | -0.37084 | 0.4 | 1 | 1.1 | 0.9
13 | 1 | 0 | 0 | 0 | 0 | 1 | 0.97994 | -0.38684 | 0.4 | 1 | 1.1 | 0.9
9 | 1 | 0 | 0 | 0 | 0 | 1 | 0.98958 | -0.20065 | 0.4 | 1 | 1.1 | 0.9
14 | 1 | 0 | 0 | 0 | 0 | 1 | 0.99073 | -0.17828 | 0.4 | 1 | 1.1 | 0.9
20 | 1 | 0 | 0 | 0 | 0 | 1 | 0.98887 | -0.21441 | 0.4 | 1 | 1.1 | 0.9
51 | 1 | 0.0099144 | 0.0024848 | 0 | 0 | 1 | 0.98934 | -0.20513 | 0.4 | 1 | 1.1 | 0.9
10 | 1 | 0 | 0 | 0 | 0 | 1 | 0.99758 | -0.046352 | 0.4 | 1 | 1.1 | 0.9
62 | 1 | 0.040916 | 0.010254 | 0 | 0 | 1 | 0.99779 | -0.042344 | 0.4 | 1 | 1.1 | 0.9
60 | 1 | 0.014674 | 0.0036776 | 0 | 0 | 1 | 0.99724 | -0.052976 | 0.4 | 1 | 1.1 | 0.9
26 | 1 | 0.024465 | 0.0061315 | 0 | 0 | 1 | 0.97926 | -0.40027 | 0.4 | 1 | 1.1 | 0.9
19 | 1 | 0 | 0 | 0 | 0 | 1 | 0.991 | -0.17295 | 0.4 | 1 | 1.1 | 0.9
61 | 1 | 0.0051173 | 0.0012825 | 0 | 0 | 1 | 0.99066 | -0.17963 | 0.4 | 1 | 1.1 | 0.9
54 | 1 | 0.017738 | 0.0044455 | 0 | 0 | 1 | 0.99023 | -0.187 | 0.4 | 1 | 1.1 | 0.9
53 | 1 | 0.0031192 | 0.00078175 | 0 | 0 | 1 | 0.9895 | -0.20099 | 0.4 | 1 | 1.1 | 0.9
75 | 1 | 0.0093059 | 0.0023323 | 0 | 0 | 1 | 0.99133 | -0.16675 | 0.4 | 1 | 1.1 | 0.9
47 | 1 | 0.010559 | 0.0026464 | 0 | 0 | 1 | 0.9888 | -0.21579 | 0.4 | 1 | 1.1 | 0.9
21 | 1 | 0 | 0 | 0 | 0 | 1 | 0.98857 | -0.22025 | 0.4 | 1 | 1.1 | 0.9
52 | 1 | 0.026931 | 0.0067496 | 0 | 0 | 1 | 0.98782 | -0.23476 | 0.4 | 1 | 1.1 | 0.9
23 | 1 | 0 | 0 | 0 | 0 | 1 | 0.9988 | -0.023154 | 0.4 | 1 | 1.1 | 0.9
40 | 1 | 0 | 0 | 0 | 0 | 1 | 0.99889 | -0.021389 | 0.4 | 1 | 1.1 | 0.9
72 | 1 | 0.0041539 | 0.0010411 | 0 | 0 | 1 | 0.99869 | -0.025244 | 0.4 | 1 | 1.1 | 0.9
24 | 1 | 0 | 0 | 0 | 0 | 1 | 0.99575 | -0.081274 | 0.4 | 1 | 1.1 | 0.9
46 | 1 | 0.030773 | 0.0077125 | 0 | 0 | 1 | 0.99483 | -0.099155 | 0.4 | 1 | 1.1 | 0.9
43 | 1 | 0.0057272 | 0.0014354 | 0 | 0 | 1 | 0.9965 | -0.06689 | 0.4 | 1 | 1.1 | 0.9
73 | 1 | 0.005344 | 0.0013393 | 0 | 0 | 1 | 0.99875 | -0.023911 | 0.4 | 1 | 1.1 | 0.9
45 | 1 | 0.0040304 | 0.0010101 | 0 | 0 | 1 | 0.99696 | -0.058077 | 0.4 | 1 | 1.1 | 0.9
57 | 1 | 0.0073197 | 0.0018345 | 0 | 0 | 1 | 0.99139 | -0.16456 | 0.4 | 1 | 1.1 | 0.9
69 | 1 | 0.020368 | 0.0051047 | 0 | 0 | 1 | 0.99792 | -0.03988 | 0.4 | 1 | 1.1 | 0.9
28 | 1 | 0 | 0 | 0 | 0 | 1 | 0.9944 | -0.1075 | 0.4 | 1 | 1.1 | 0.9
30 | 1 | 0.020223 | 0.0050685 | 0 | 0 | 1 | 0.9941 | -0.11328 | 0.4 | 1 | 1.1 | 0.9
27 | 1 | 0.0079011 | 0.0019802 | 0 | 0 | 1 | 0.99452 | -0.10513 | 0.4 | 1 | 1.1 | 0.9
36 | 1 | 0.0053292 | 0.0013356 | 0 | 0 | 1 | 0.98861 | -0.21949 | 0.4 | 1 | 1.1 | 0.9
74 | 1 | 0.0026469 | 0.00066338 | 0 | 0 | 1 | 0.99161 | -0.16116 | 0.4 | 1 | 1.1 | 0.9
34 | 1 | 0.0027909 | 0.00069948 | 0 | 0 | 1 | 0.98855 | -0.22054 | 0.4 | 1 | 1.1 | 0.9
33 | 1 | 0.0031662 | 0.00079352 | 0 | 0 | 1 | 0.98857 | -0.22026 | 0.4 | 1 | 1.1 | 0.9
63 | 1 | 0.029084 | 0.007289 | 0 | 0 | 1 | 0.99893 | -0.020594 | 0.4 | 1 | 1.1 | 0.9
44 | 1 | 0.012396 | 0.0031068 | 0 | 0 | 1 | 0.99672 | -0.062619 | 0.4 | 1 | 1.1 | 0.9
29 | 1 | 0 | 0 | 0 | 0 | 1 | 0.99475 | -0.10066 | 0.4 | 1 | 1.1 | 0.9
31 | 1 | 0.0042993 | 0.0010775 | 0 | 0 | 1 | 0.99459 | -0.10384 | 0.4 | 1 | 1.1 | 0.9
32 | 1 | 0.0038465 | 0.00096402 | 0 | 0 | 1 | 0.99555 | -0.085305 | 0.4 | 1 | 1.1 | 0.9
48 | 1 | 0.0025741 | 0.00064512 | 0 | 0 | 1 | 0.99383 | -0.11835 | 0.4 | 1 | 1.1 | 0.9
68 | 1 | 0.032963 | 0.0082612 | 0 | 0 | 1 | 0.99569 | -0.082518 | 0.4 | 1 | 1.1 | 0.9
49 | 1 | 0.0042268 | 0.0010593 | 0 | 0 | 1 | 0.99332 | -0.12831 | 0.4 | 1 | 1.1 | 0.9
67 | 1 | 0.0088544 | 0.0022191 | 0 | 0 | 1 | 0.99584 | -0.079797 | 0.4 | 1 | 1.1 | 0.9
35 | 1 | 0.0032214 | 0.00080736 | 0 | 0 | 1 | 0.9886 | -0.21951 | 0.4 | 1 | 1.1 | 0.9
37 | 1 | 0.01393 | 0.0034913 | 0 | 0 | 1 | 0.99775 | -0.043006 | 0.4 | 1 | 1.1 | 0.9
38 | 1 | 0.014781 | 0.0037045 | 0 | 0 | 1 | 0.9977 | -0.04397 | 0.4 | 1 | 1.1 | 0.9
39 | 1 | 0 | 0 | 0 | 0 | 1 | 0.99808 | -0.036795 | 0.4 | 1 | 1.1 | 0.9
41 | 1 | 0.010956 | 0.0027459 | 0 | 0 | 1 | 0.99769 | -0.044151 | 0.4 | 1 | 1.1 | 0.9
42 | 1 | 0.017284 | 0.0043317 | 0 | 0 | 1 | 0.99851 | -0.028575 | 0.4 | 1 | 1.1 | 0.9
55 | 1 | 0.025256 | 0.0063298 | 0 | 0 | 1 | 0.99686 | -0.060115 | 0.4 | 1 | 1.1 | 0.9
71 | 3 | 0 | 0 | 0 | 0 | 1 | 1 | 0 | 0.4 | 1 | 1.1 | 0.9
64 | 1 | 0.0086794 | 0.0021753 | 0 | 0 | 1 | 0.99948 | -0.0099332 | 0.4 | 1 | 1.1 | 0.9
56 | 1 | 0.012313 | 0.0030859 | 0 | 0 | 1 | 0.99682 | -0.060863 | 0.4 | 1 | 1.1 | 0.9
65 | 1 | 0.0051177 | 0.0012826 | 0 | 0 | 1 | 0.99957 | -0.0082633 | 0.4 | 1 | 1.1 | 0.9
70 | 1 | 0 | 0 | 0 | 0 | 1 | 0.99903 | -0.018549 | 0.4 | 1 | 1.1 | 0.9
50 | 1 | 0.010134 | 0.0025399 | 0 | 0 | 1 | 0.99272 | -0.1397 | 0.4 | 1 | 1.1 | 0.9
66 | 1 | 0.013897 | 0.003483 | 0 | 0 | 1 | 0.99226 | -0.14867 | 0.4 | 1 | 1.1 | 0.9

## generator_data
GEN_BUS | PG | QG | QMAX | QMIN | VG | MBASE | GEN_STATUS | PMAX | PMIN
71 | 0.58165 | 0.14713 | 10 | -10 | 1 | 100 | 1 | 10 | 0

## branch_data
F_BUS | T_BUS | BR_R | BR_X | BR_B | RATE_A | RATE_B | RATE_C | TAP | SHIFT | BR_STATUS | ANGMIN | ANGMAX | P_in | Q_in | P_out | Q_out
1 | 2 | 4.1243 | 2.6395 | 6.9258e-09 | 0 | 0 | 0 | 0 | 0 | 1 | -90 | 90 | -0.06516 | -0.01637 | 0.065352 | 0.016492
1 | 3 | 1.9921 | 1.275 | 3.3453e-09 | 0 | 0 | 0 | 0 | 0 | 1 | -90 | 90 | 0.031709 | 0.0079862 | -0.031687 | -0.0079724
2 | 4 | 1.672 | 1.0701 | 2.8077e-09 | 0 | 0 | 0 | 0 | 0 | 1 | -90 | 90 | 0.0069825 | 0.0017501 | -0.0069816 | -0.0017498
2 | 15 | 3.3242 | 2.1275 | 5.5823e-09 | 0 | 0 | 0 | 0 | 0 | 1 | -90 | 90 | -0.072335 | -0.018242 | 0.072525 | 0.018363
3 | 25 | 3.5342 | 2.2619 | 5.9348e-09 | 0 | 0 | 0 | 0 | 0 | 1 | -90 | 90 | 0.029235 | 0.0073586 | -0.029202 | -0.0073379
3 | 6 | 1.6893 | 1.0812 | 2.8368e-09 | 0 | 0 | 0 | 0 | 0 | 1 | -90 | 90 | 0.0024513 | 0.00061379 | -0.0024512 | -0.00061399
15 | 54 | 0.80212 | 0.51336 | 1.347e-09 | 0 | 0 | 0 | 0 | 0 | 1 | -90 | 90 | -0.075644 | -0.019145 | 0.075694 | 0.019177
15 | 53 | 0.36571 | 0.23405 | 6.1412e-10 | 0 | 0 | 0 | 0 | 0 | 1 | -90 | 90 | 0.0031193 | 0.00078172 | -0.0031192 | -0.00078176
25 | 8 | 2.704 | 1.7306 | 4.5407e-09 | 0 | 0 | 0 | 0 | 0 | 1 | -90 | 90 | 0.024517 | 0.0061638 | -0.024499 | -0.0061527
6 | 76 | 2.6265 | 1.6809 | 4.4106e-09 | 0 | 0 | 0 | 0 | 0 | 1 | -90 | 90 | 0.0024512 | 0.00061399 | -0.0024511 | -0.00061431
7 | 59 | 1.6105 | 1.0307 | 2.7044e-09 | 0 | 0 | 0 | 0 | 0 | 1 | -90 | 90 | -0.11546 | -0.029329 | 0.11569 | 0.029477
7 | 58 | 1.2002 | 0.76812 | 2.0154e-09 | 0 | 0 | 0 | 0 | 0 | 1 | -90 | 90 | 0.11546 | 0.02933 | -0.11529 | -0.02922
59 | 73 | 0.67399 | 0.43135 | 2.2636e-09 | 0 | 0 | 0 | 0 | 0 | 1 | -90 | 90 | -0.16871 | -0.042797 | 0.16891 | 0.042928
59 | 45 | 0.74951 | 0.47969 | 1.2586e-09 | 0 | 0 | 0 | 0 | 0 | 1 | -90 | 90 | 0.053015 | 0.01332 | -0.052993 | -0.013306
58 | 57 | 1.8931 | 1.2116 | 3.179e-09 | 0 | 0 | 0 | 0 | 0 | 1 | -90 | 90 | 0.10106 | 0.025654 | -0.10085 | -0.025521
8 | 13 | 2.8173 | 1.8031 | 4.7309e-09 | 0 | 0 | 0 | 0 | 0 | 1 | -90 | 90 | 0.024499 | 0.0061527 | -0.02448 | -0.0061412
13 | 26 | 2.3612 | 1.5112 | 3.9651e-09 | 0 | 0 | 0 | 0 | 0 | 1 | -90 | 90 | 0.02448 | 0.0061412 | -0.024465 | -0.0061316
9 | 14 | 1.5876 | 1.016 | 2.666e-09 | 0 | 0 | 0 | 0 | 0 | 1 | -90 | 90 | -0.06198 | -0.015558 | 0.062046 | 0.0156
9 | 20 | 2.4078 | 1.541 | 4.0433e-09 | 0 | 0 | 0 | 0 | 0 | 1 | -90 | 90 | 0.025088 | 0.0062951 | -0.025072 | -0.0062849
9 | 51 | 0.53364 | 0.34153 | 8.9613e-10 | 0 | 0 | 0 | 0 | 0 | 1 | -90 | 90 | 0.036892 | 0.0092629 | -0.036884 | -0.009258
14 | 19 | 0.34969 | 0.2238 | 5.8722e-10 | 0 | 0 | 0 | 0 | 0 | 1 | -90 | 90 | -0.067163 | -0.016883 | 0.067181 | 0.016893
14 | 61 | 1.1658 | 0.74612 | 1.9577e-09 | 0 | 0 | 0 | 0 | 0 | 1 | -90 | 90 | 0.0051176 | 0.0012825 | -0.0051173 | -0.0012825
20 | 47 | 0.24172 | 0.1547 | 4.0591e-10 | 0 | 0 | 0 | 0 | 0 | 1 | -90 | 90 | 0.025072 | 0.0062849 | -0.02507 | -0.0062839
51 | 21 | 2.4623 | 1.5759 | 4.1348e-09 | 0 | 0 | 0 | 0 | 0 | 1 | -90 | 90 | 0.026969 | 0.0067732 | -0.02695 | -0.0067611
10 | 62 | 1.2188 | 0.78002 | 2.0467e-09 | 0 | 0 | 0 | 0 | 0 | 1 | -90 | 90 | -0.014678 | -0.0036802 | 0.014681 | 0.0036818
10 | 60 | 2.0127 | 1.2881 | 3.3799e-09 | 0 | 0 | 0 | 0 | 0 | 1 | -90 | 90 | 0.014678 | 0.0036802 | -0.014674 | -0.0036776
62 | 69 | 0.19781 | 0.1266 | 3.3217e-10 | 0 | 0 | 0 | 0 | 0 | 1 | -90 | 90 | -0.055597 | -0.013936 | 0.055603 | 0.01394
19 | 75 | 0.40764 | 0.26089 | 6.8454e-10 | 0 | 0 | 0 | 0 | 0 | 1 | -90 | 90 | -0.067181 | -0.016893 | 0.0672 | 0.016906
54 | 57 | 1.063 | 0.68032 | 1.7851e-09 | 0 | 0 | 0 | 0 | 0 | 1 | -90 | 90 | -0.093432 | -0.023622 | 0.093532 | 0.023687
75 | 74 | 0.32252 | 0.20642 | 5.4161e-10 | 0 | 0 | 0 | 0 | 0 | 1 | -90 | 90 | -0.076506 | -0.019238 | 0.076527 | 0.019251
47 | 36 | 1.1171 | 0.71496 | 1.8759e-09 | 0 | 0 | 0 | 0 | 0 | 1 | -90 | 90 | 0.014511 | 0.0036375 | -0.014508 | -0.003636
21 | 52 | 2.357 | 1.5085 | 3.9581e-09 | 0 | 0 | 0 | 0 | 0 | 1 | -90 | 90 | 0.02695 | 0.0067611 | -0.026931 | -0.0067496
23 | 40 | 1.8996 | 1.2158 | 3.19e-09 | 0 | 0 | 0 | 0 | 0 | 1 | -90 | 90 | -0.0041543 | -0.001041 | 0.0041547 | 0.0010409
23 | 72 | 2.2497 | 1.4398 | 3.7778e-09 | 0 | 0 | 0 | 0 | 0 | 1 | -90 | 90 | 0.0041543 | 0.001041 | -0.0041539 | -0.0010411
40 | 63 | 0.85541 | 0.54746 | 1.4365e-09 | 0 | 0 | 0 | 0 | 0 | 1 | -90 | 90 | -0.0041547 | -0.0010409 | 0.0041548 | 0.0010408
24 | 46 | 2.58 | 1.6512 | 4.3325e-09 | 0 | 0 | 0 | 0 | 0 | 1 | -90 | 90 | 0.0308 | 0.0077289 | -0.030773 | -0.0077125
24 | 43 | 2.0789 | 1.3305 | 3.4911e-09 | 0 | 0 | 0 | 0 | 0 | 1 | -90 | 90 | -0.0308 | -0.0077289 | 0.030821 | 0.0077421
43 | 44 | 0.52082 | 0.33333 | 8.746e-10 | 0 | 0 | 0 | 0 | 0 | 1 | -90 | 90 | -0.036548 | -0.0091774 | 0.036555 | 0.0091821
73 | 70 | 0.13884 | 0.088859 | 6.9946e-10 | 0 | 0 | 0 | 0 | 0 | 1 | -90 | 90 | -0.17425 | -0.044267 | 0.1743 | 0.044296
45 | 44 | 0.41377 | 0.26481 | 6.9482e-10 | 0 | 0 | 0 | 0 | 0 | 1 | -90 | 90 | 0.048962 | 0.012296 | -0.048952 | -0.012289
69 | 70 | 1.2549 | 0.80313 | 2.1073e-09 | 0 | 0 | 0 | 0 | 0 | 1 | -90 | 90 | -0.075971 | -0.019045 | 0.076048 | 0.019094
28 | 30 | 1.2661 | 0.8103 | 2.1261e-09 | 0 | 0 | 0 | 0 | 0 | 1 | -90 | 90 | 0.020229 | 0.0050718 | -0.020223 | -0.0050685
28 | 27 | 0.51791 | 0.33146 | 8.6971e-10 | 0 | 0 | 0 | 0 | 0 | 1 | -90 | 90 | -0.020229 | -0.0050718 | 0.020231 | 0.0050732
27 | 29 | 0.70516 | 0.4513 | 1.1842e-09 | 0 | 0 | 0 | 0 | 0 | 1 | -90 | 90 | -0.028132 | -0.0070534 | 0.028138 | 0.0070571
36 | 35 | 0.011004 | 0.0070429 | 1.848e-11 | 0 | 0 | 0 | 0 | 0 | 1 | -90 | 90 | 0.0091788 | 0.0023004 | -0.0091788 | -0.0023004
74 | 66 | 0.6971 | 0.44614 | 1.1706e-09 | 0 | 0 | 0 | 0 | 0 | 1 | -90 | 90 | -0.079174 | -0.019915 | 0.079221 | 0.019945
34 | 33 | 0.44473 | 0.28462 | 7.4681e-10 | 0 | 0 | 0 | 0 | 0 | 1 | -90 | 90 | -0.0027909 | -0.00069948 | 0.002791 | 0.00069943
33 | 35 | 0.54841 | 0.35098 | 9.2092e-10 | 0 | 0 | 0 | 0 | 0 | 1 | -90 | 90 | -0.0059572 | -0.001493 | 0.0059574 | 0.001493
63 | 64 | 1.4353 | 0.91859 | 2.4102e-09 | 0 | 0 | 0 | 0 | 0 | 1 | -90 | 90 | -0.033238 | -0.0083299 | 0.033255 | 0.0083404
29 | 31 | 0.12345 | 0.079005 | 2.073e-10 | 0 | 0 | 0 | 0 | 0 | 1 | -90 | 90 | 0.11459 | 0.028904 | -0.11458 | -0.028893
29 | 32 | 0.47922 | 0.3067 | 1.6095e-09 | 0 | 0 | 0 | 0 | 0 | 1 | -90 | 90 | -0.14273 | -0.035961 | 0.14284 | 0.036028
31 | 48 | 0.58531 | 0.3746 | 9.8288e-10 | 0 | 0 | 0 | 0 | 0 | 1 | -90 | 90 | 0.11028 | 0.027815 | -0.1102 | -0.027766
32 | 68 | 0.084781 | 0.05426 | 4.2711e-10 | 0 | 0 | 0 | 0 | 0 | 1 | -90 | 90 | -0.14668 | -0.036992 | 0.1467 | 0.037005
48 | 49 | 0.41114 | 0.26313 | 6.9042e-10 | 0 | 0 | 0 | 0 | 0 | 1 | -90 | 90 | 0.10763 | 0.027121 | -0.10758 | -0.027089
68 | 67 | 0.067541 | 0.043226 | 3.4026e-10 | 0 | 0 | 0 | 0 | 0 | 1 | -90 | 90 | -0.17967 | -0.045266 | 0.17969 | 0.045281
49 | 50 | 0.48873 | 0.31278 | 8.207e-10 | 0 | 0 | 0 | 0 | 0 | 1 | -90 | 90 | 0.10335 | 0.026029 | -0.10329 | -0.025993
67 | 56 | 0.44833 | 0.28693 | 2.2586e-09 | 0 | 0 | 0 | 0 | 0 | 1 | -90 | 90 | -0.18854 | -0.0475 | 0.18871 | 0.047609
37 | 38 | 0.29077 | 0.18609 | 4.8828e-10 | 0 | 0 | 0 | 0 | 0 | 1 | -90 | 90 | 0.014782 | 0.0037049 | -0.014781 | -0.0037045
37 | 39 | 0.96572 | 0.61806 | 1.6217e-09 | 0 | 0 | 0 | 0 | 0 | 1 | -90 | 90 | -0.028712 | -0.0071961 | 0.028721 | 0.0072014
39 | 41 | 0.13888 | 0.088881 | 6.9963e-10 | 0 | 0 | 0 | 0 | 0 | 1 | -90 | 90 | 0.2375 | 0.059939 | -0.23742 | -0.059886
39 | 42 | 0.13848 | 0.088625 | 6.9762e-10 | 0 | 0 | 0 | 0 | 0 | 1 | -90 | 90 | -0.26622 | -0.067141 | 0.26633 | 0.067208
41 | 55 | 0.31562 | 0.20199 | 1.59e-09 | 0 | 0 | 0 | 0 | 0 | 1 | -90 | 90 | 0.22646 | 0.05714 | -0.22629 | -0.057029
42 | 71 | 0.45282 | 0.28981 | 2.2812e-09 | 0 | 0 | 0 | 0 | 0 | 1 | -90 | 90 | -0.28361 | -0.071539 | 0.284 | 0.071788
55 | 56 | 0.016649 | 0.010656 | 8.3876e-11 | 0 | 0 | 0 | 0 | 0 | 1 | -90 | 90 | 0.20104 | 0.0507 | -0.20103 | -0.050695
71 | 65 | 0.78709 | 0.50374 | 1.3217e-09 | 0 | 0 | 0 | 0 | 0 | 1 | -90 | 90 | 0.047074 | 0.011812 | -0.047056 | -0.0118
71 | 70 | 0.33401 | 0.21377 | 1.6827e-09 | 0 | 0 | 0 | 0 | 0 | 1 | -90 | 90 | 0.25057 | 0.063533 | -0.25035 | -0.06339
64 | 65 | 0.1784 | 0.11417 | 2.9958e-10 | 0 | 0 | 0 | 0 | 0 | 1 | -90 | 90 | -0.041935 | -0.010516 | 0.041938 | 0.010518
50 | 66 | 0.42636 | 0.27287 | 7.1598e-10 | 0 | 0 | 0 | 0 | 0 | 1 | -90 | 90 | 0.093158 | 0.023453 | -0.093118 | -0.023428