## bus_data
BUS_I | BUS_TYPE | Pd | Qd | Gs | Bs | area | Vm | Va | baseKV | zone | Vmax | Vmin
1 | 1 | 0.014733 | 0.0036923 | 0 | 0 | 1 | 0.99013 | -0.18928 | 0.4 | 1 | 1.1 | 0.9
2 | 1 | 0.0044318 | 0.0011107 | 0 | 0 | 1 | 0.99009 | -0.1901 | 0.4 | 1 | 1.1 | 0.9
3 | 1 | 0 | 0 | 0 | 0 | 1 | 0.99063 | -0.17954 | 0.4 | 1 | 1.1 | 0.9
5 | 1 | 0 | 0 | 0 | 0 | 1 | 0.99076 | -0.17707 | 0.4 | 1 | 1.1 | 0.9
13 | 1 | 0 | 0 | 0 | 0 | 1 | 0.99098 | -0.17276 | 0.4 | 1 | 1.1 | 0.9
6 | 1 | 0 | 0 | 0 | 0 | 1 | 0.98357 | -0.31654 | 0.4 | 1 | 1.1 | 0.9
11 | 1 | 0 | 0 | 0 | 0 | 1 | 0.98393 | -0.30955 | 0.4 | 1 | 1.1 | 0.9
48 | 1 | 0.0092733 | 0.0023241 | 0 | 0 | 1 | 0.9833 | -0.32187 | 0.4 | 1 | 1.1 | 0.9
7 | 1 | 0 | 0 | 0 | 0 | 1 | 0.98327 | -0.32255 | 0.4 | 1 | 1.1 | 0.9
47 | 1 | 0.0059615 | 0.0014941 | 0 | 0 | 1 | 0.98325 | -0.32294 | 0.4 | 1 | 1.1 | 0.9
9 | 1 | 0 | 0 | 0 | 0 | 1 | 0.98612 | -0.26697 | 0.4 | 1 | 1.1 | 0.9
38 | 1 | 0.013966 | 0.0035001 | 0 | 0 | 1 | 0.98659 | -0.25774 | 0.4 | 1 | 1.1 | 0.9
14 | 1 | 0 | 0 | 0 | 0 | 1 | 0.98148 | -0.35724 | 0.4 | 1 | 1.1 | 0.9
35 | 1 | 0.017731 | 0.0044438 | 0 | 0 | 1 | 0.98581 | -0.27287 | 0.4 | 1 | 1.1 | 0.9
10 | 1 | 0 | 0 | 0 | 0 | 1 | 0.98955 | -0.20049 | 0.4 | 1 | 1.1 | 0.9
44 | 1 | 0.026621 | 0.0066719 | 0 | 0 | 1 | 0.99027 | -0.18646 | 0.4 | 1 | 1.1 | 0.9
42 | 1 | 0.062453 | 0.015652 | 0 | 0 | 1 | 0.98917 | -0.20772 | 0.4 | 1 | 1.1 | 0.9
40 | 1 | 0.0095871 | 0.0024027 | 0 | 0 | 1 | 0.98414 | -0.30554 | 0.4 | 1 | 1.1 | 0.9
12 | 1 | 0 | 0 | 0 | 0 | 1 | 0.99472 | -0.10077 | 0.4 | 1 | 1.1 | 0.9
18 | 1 | 0.029922 | 0.0074993 | 0 | 0 | 1 | 0.99455 | -0.10415 | 0.4 | 1 | 1.1 | 0.9
25 | 1 | 0.038091 | 0.0095464 | 0 | 0 | 1 | 0.99348 | -0.12475 | 0.4 | 1 | 1.1 | 0.9
21 | 1 | 0 | 0 | 0 | 0 | 1 | 0.99524 | -0.090808 | 0.4 | 1 | 1.1 | 0.9
46 | 1 | 0.024405 | 0.0061165 | 0 | 0 | 1 | 0.99247 | -0.14417 | 0.4 | 1 | 1.1 | 0.9
49 | 1 | 0.057943 | 0.014522 | 0 | 0 | 1 | 0.98124 | -0.36204 | 0.4 | 1 | 1.1 | 0.9
15 | 1 | 0 | 0 | 0 | 0 | 1 | 0.98875 | -0.21589 | 0.4 | 1 | 1.1 | 0.9
43 | 1 | 0 | 0 | 0 | 0 | 1 | 0.98817 | -0.2272 | 0.4 | 1 | 1.1 | 0.9
16 | 1 | 0 | 0 | 0 | 0 | 1 | 0.98766 | -0.23701 | 0.4 | 1 | 1.1 | 0.9
17 | 1 | 0 | 0 | 0 | 0 | 1 | 0.99206 | -0.15221 | 0.4 | 1 | 1.1 | 0.9
32 | 1 | 0.034263 | 0.0085872 | 0 | 0 | 1 | 0.99067 | -0.17917 | 0.4 | 1 | 1.1 | 0.9
31 | 1 | 0.0071446 | 0.0017906 | 0 | 0 | 1 | 0.99248 | -0.14424 | 0.4 | 1 | 1.1 | 0.9
33 | 1 | 0.017539 | 0.0043958 | 0 | 0 | 1 | 0.98533 | -0.28232 | 0.4 | 1 | 1.1 | 0.9
37 | 1 | 0.0064329 | 0.0016122 | 0 | 0 | 1 | 0.98442 | -0.30005 | 0.4 | 1 | 1.1 | 0.9
41 | 1 | 0.018487 | 0.0046333 | 0 | 0 | 1 | 0.99721 | -0.053302 | 0.4 | 1 | 1.1 | 0.9
39 | 1 | 0.0056189 | 0.0014082 | 0 | 0 | 1 | 0.99744 | -0.048936 | 0.4 | 1 | 1.1 | 0.9
23 | 1 | 0.0093428 | 0.0023415 | 0 | 0 | 1 | 0.99648 | -0.067129 | 0.4 | 1 | 1.1 | 0.9
19 | 1 | 0.006316 | 0.0015829 | 0 | 0 | 1 | 0.99421 | -0.11078 | 0.4 | 1 | 1.1 | 0.9
45 | 1 | 0.024658 | 0.0061798 | 0 | 0 | 1 | 0.98798 | -0.23084 | 0.4 | 1 | 1.1 | 0.9
27 | 1 | 0.0074028 | 0.0018553 | 0 | 0 | 1 | 0.99287 | -0.13667 | 0.4 | 1 | 1.1 | 0.9
20 | 1 | 0.008029 | 0.0020123 | 0 | 0 | 1 | 0.99403 | -0.11423 | 0.4 | 1 | 1.1 | 0.9
22 | 1 | 0.011887 | 0.0029792 | 0 | 0 | 1 | 0.99356 | -0.12328 | 0.4 | 1 | 1.1 | 0.9
24 | 1 | 0.010943 | 0.0027425 | 0 | 0 | 1 | 0.99293 | -0.13539 | 0.4 | 1 | 1.1 | 0.9
26 | 1 | 0.0095985 | 0.0024056 | 0 | 0 | 1 | 0.9967 | -0.06292 | 0.4 | 1 | 1.1 | 0.9
28 | 1 | 0 | 0 | 0 | 0 | 1 | 0.99816 | -0.035044 | 0.4 | 1 | 1.1 | 0.9
29 | 1 | 0.013345 | 0.0033445 | 0 | 0 | 1 | 0.99779 | -0.042142 | 0.4 | 1 | 1.1 | 0.9
30 | 3 | 0.04028 | 0.010095 | 0 | 0 | 1 | 1 | 0 | 0.4 | 1 | 1.1 | 0.9
34 | 1 | 0.0055174 | 0.0013828 | 0 | 0 | 1 | 0.98498 | -0.2891 | 0.4 | 1 | 1.1 | 0.9
36 | 1 | 0.0051054 | 0.0012795 | 0 | 0 | 1 | 0.98468 | -0.29489 | 0.4 | 1 | 1.1 | 0.9

## generator_data
GEN_BUS | PG | QG | QMAX | QMIN | VG | MBASE | GEN_STATUS | PMAX | PMIN
30 | 0.56193 | 0.14274 | 10 | -10 | 1 | 100 | 1 | 10 | 0

## branch_data
F_BUS | T_BUS | BR_R | BR_X | BR_B | RATE_A | RATE_B | RATE_C | TAP | SHIFT | BR_STATUS | ANGMIN | ANGMAX | P_in | Q_in | P_out | Q_out
1 | 2 | 0.81831 | 0.52372 | 1.3742e-09 | 0 | 0 | 0 | 0 | 0 | 1 | -90 | 90 | 0.004432 | 0.0011107 | -0.0044318 | -0.0011107
1 | 3 | 2.2342 | 1.4299 | 3.7518e-09 | 0 | 0 | 0 | 0 | 0 | 1 | -90 | 90 | -0.019164 | -0.004803 | 0.019173 | 0.0048084
3 | 5 | 0.56609 | 0.3623 | 9.5062e-10 | 0 | 0 | 0 | 0 | 0 | 1 | -90 | 90 | -0.019173 | -0.0048084 | 0.019176 | 0.0048097
5 | 13 | 0.99075 | 0.63408 | 1.6637e-09 | 0 | 0 | 0 | 0 | 0 | 1 | -90 | 90 | -0.019176 | -0.0048097 | 0.01918 | 0.0048121
13 | 44 | 0.22932 | 0.14676 | 1.5403e-09 | 0 | 0 | 0 | 0 | 0 | 1 | -90 | 90 | 0.26401 | 0.066639 | -0.26384 | -0.066528
13 | 46 | 0.4469 | 0.28602 | 3.0019e-09 | 0 | 0 | 0 | 0 | 0 | 1 | -90 | 90 | -0.28319 | -0.071451 | 0.28358 | 0.071699
6 | 11 | 1.9918 | 1.2747 | 3.3447e-09 | 0 | 0 | 0 | 0 | 0 | 1 | -90 | 90 | -0.015239 | -0.0038205 | 0.015244 | 0.0038235
6 | 48 | 1.5161 | 0.97028 | 2.5459e-09 | 0 | 0 | 0 | 0 | 0 | 1 | -90 | 90 | 0.015239 | 0.0038205 | -0.015235 | -0.0038183
11 | 40 | 1.1408 | 0.7301 | 1.9157e-09 | 0 | 0 | 0 | 0 | 0 | 1 | -90 | 90 | -0.015244 | -0.0038235 | 0.015247 | 0.0038251
48 | 7 | 0.49792 | 0.31867 | 8.3614e-10 | 0 | 0 | 0 | 0 | 0 | 1 | -90 | 90 | 0.0059618 | 0.0014942 | -0.0059616 | -0.0014941
7 | 47 | 0.28379 | 0.18162 | 4.7656e-10 | 0 | 0 | 0 | 0 | 0 | 1 | -90 | 90 | 0.0059616 | 0.0014941 | -0.0059615 | -0.0014941
9 | 38 | 0.29788 | 0.19064 | 5.0021e-10 | 0 | 0 | 0 | 0 | 0 | 1 | -90 | 90 | -0.13545 | -0.034086 | 0.13551 | 0.034124
9 | 14 | 6.759 | 4.3257 | 1.135e-08 | 0 | 0 | 0 | 0 | 0 | 1 | -90 | 90 | 0.058206 | 0.014689 | -0.057955 | -0.01453
9 | 35 | 0.33322 | 0.21326 | 5.5957e-10 | 0 | 0 | 0 | 0 | 0 | 1 | -90 | 90 | 0.077246 | 0.019397 | -0.077224 | -0.019383
38 | 16 | 0.60731 | 0.38868 | 2.0397e-09 | 0 | 0 | 0 | 0 | 0 | 1 | -90 | 90 | -0.14948 | -0.037624 | 0.14963 | 0.037719
14 | 49 | 0.35758 | 0.22885 | 6.0047e-10 | 0 | 0 | 0 | 0 | 0 | 1 | -90 | 90 | 0.057955 | 0.01453 | -0.057942 | -0.014522
35 | 33 | 0.69292 | 0.44347 | 1.1636e-09 | 0 | 0 | 0 | 0 | 0 | 1 | -90 | 90 | 0.059494 | 0.014939 | -0.059467 | -0.014922
10 | 44 | 0.26095 | 0.16701 | 1.7528e-09 | 0 | 0 | 0 | 0 | 0 | 1 | -90 | 90 | -0.23706 | -0.059755 | 0.23721 | 0.059856
10 | 42 | 0.1343 | 0.08595 | 9.0208e-10 | 0 | 0 | 0 | 0 | 0 | 1 | -90 | 90 | 0.23706 | 0.059755 | -0.23697 | -0.059702
42 | 15 | 0.20622 | 0.13198 | 1.3852e-09 | 0 | 0 | 0 | 0 | 0 | 1 | -90 | 90 | 0.17452 | 0.04405 | -0.17445 | -0.044006
40 | 37 | 0.96057 | 0.61476 | 1.613e-09 | 0 | 0 | 0 | 0 | 0 | 1 | -90 | 90 | -0.024834 | -0.0062279 | 0.02484 | 0.0062319
12 | 18 | 0.50115 | 0.32074 | 8.4157e-10 | 0 | 0 | 0 | 0 | 0 | 1 | -90 | 90 | 0.029927 | 0.0075023 | -0.029922 | -0.0074993
12 | 25 | 0.30832 | 0.19733 | 2.071e-09 | 0 | 0 | 0 | 0 | 0 | 1 | -90 | 90 | 0.34676 | 0.0878 | -0.34636 | -0.087545
12 | 21 | 0.11809 | 0.075575 | 7.9319e-10 | 0 | 0 | 0 | 0 | 0 | 1 | -90 | 90 | -0.37669 | -0.095302 | 0.37687 | 0.095418
25 | 46 | 0.28023 | 0.17935 | 1.8823e-09 | 0 | 0 | 0 | 0 | 0 | 1 | -90 | 90 | 0.30827 | 0.077999 | -0.30798 | -0.077815
21 | 23 | 0.22864 | 0.14633 | 1.5358e-09 | 0 | 0 | 0 | 0 | 0 | 1 | -90 | 90 | -0.46309 | -0.11712 | 0.46361 | 0.11745
21 | 19 | 1.0304 | 0.65942 | 1.7302e-09 | 0 | 0 | 0 | 0 | 0 | 1 | -90 | 90 | 0.086222 | 0.0217 | -0.086139 | -0.021647
15 | 43 | 0.28506 | 0.18244 | 1.9148e-09 | 0 | 0 | 0 | 0 | 0 | 1 | -90 | 90 | 0.17445 | 0.044006 | -0.17436 | -0.043946
43 | 45 | 0.64617 | 0.41355 | 1.0851e-09 | 0 | 0 | 0 | 0 | 0 | 1 | -90 | 90 | 0.024662 | 0.0061824 | -0.024658 | -0.0061798
43 | 16 | 0.28803 | 0.18434 | 1.9347e-09 | 0 | 0 | 0 | 0 | 0 | 1 | -90 | 90 | 0.1497 | 0.037764 | -0.14963 | -0.037719
17 | 32 | 3.4663 | 2.2184 | 5.8208e-09 | 0 | 0 | 0 | 0 | 0 | 1 | -90 | 90 | 0.034307 | 0.0086148 | -0.034263 | -0.0085872
17 | 31 | 1.0265 | 0.65696 | 1.7238e-09 | 0 | 0 | 0 | 0 | 0 | 1 | -90 | 90 | -0.034307 | -0.0086148 | 0.03432 | 0.008623
31 | 27 | 0.80758 | 0.51685 | 1.3561e-09 | 0 | 0 | 0 | 0 | 0 | 1 | -90 | 90 | -0.041465 | -0.010414 | 0.04148 | 0.010423
33 | 34 | 0.70408 | 0.45061 | 1.1823e-09 | 0 | 0 | 0 | 0 | 0 | 1 | -90 | 90 | 0.041927 | 0.010526 | -0.041914 | -0.010518
37 | 36 | 0.71703 | 0.4589 | 1.2041e-09 | 0 | 0 | 0 | 0 | 0 | 1 | -90 | 90 | -0.031273 | -0.0078442 | 0.031281 | 0.007849
41 | 39 | 1.053 | 0.67393 | 1.7683e-09 | 0 | 0 | 0 | 0 | 0 | 1 | -90 | 90 | -0.018487 | -0.0046333 | 0.018491 | 0.0046356
39 | 29 | 1.2572 | 0.80458 | 2.1111e-09 | 0 | 0 | 0 | 0 | 0 | 1 | -90 | 90 | -0.02411 | -0.0060438 | 0.024118 | 0.0060486
23 | 26 | 0.039893 | 0.025532 | 2.6796e-10 | 0 | 0 | 0 | 0 | 0 | 1 | -90 | 90 | -0.47296 | -0.1198 | 0.47305 | 0.11986
19 | 20 | 0.19144 | 0.12252 | 3.2148e-10 | 0 | 0 | 0 | 0 | 0 | 1 | -90 | 90 | 0.079823 | 0.020064 | -0.07981 | -0.020056
27 | 24 | 0.11515 | 0.073696 | 1.9337e-10 | 0 | 0 | 0 | 0 | 0 | 1 | -90 | 90 | -0.048883 | -0.012278 | 0.048886 | 0.01228
20 | 22 | 0.55942 | 0.35803 | 9.3941e-10 | 0 | 0 | 0 | 0 | 0 | 1 | -90 | 90 | 0.071781 | 0.018044 | -0.07175 | -0.018024
22 | 24 | 0.89645 | 0.57373 | 1.5054e-09 | 0 | 0 | 0 | 0 | 0 | 1 | -90 | 90 | 0.059863 | 0.015045 | -0.059828 | -0.015023
26 | 28 | 0.25935 | 0.16598 | 1.7421e-09 | 0 | 0 | 0 | 0 | 0 | 1 | -90 | 90 | -0.48265 | -0.12226 | 0.4833 | 0.12268
28 | 29 | 0.84605 | 0.54147 | 1.4207e-09 | 0 | 0 | 0 | 0 | 0 | 1 | -90 | 90 | 0.037475 | 0.0094011 | -0.037462 | -0.0093931
28 | 30 | 0.30341 | 0.19418 | 2.038e-09 | 0 | 0 | 0 | 0 | 0 | 1 | -90 | 90 | -0.52077 | -0.13208 | 0.52165 | 0.13264
34 | 36 | 0.69243 | 0.44316 | 1.1628e-09 | 0 | 0 | 0 | 0 | 0 | 1 | -90 | 90 | 0.036396 | 0.0091348 | -0.036386 | -0.0091285