## bus_data
BUS_I | BUS_TYPE | Pd | Qd | Gs | Bs | area | Vm | Va | baseKV | zone | Vmax | Vmin
1 | 1 | 0.0036537 | 0.0009157 | 0 | 0 | 1 | 0.97573 | -0.4676 | 0.4 | 1 | 1.1 | 0.9
2 | 1 | 0.0028735 | 0.00072016 | 0 | 0 | 1 | 0.97557 | -0.47074 | 0.4 | 1 | 1.1 | 0.9
3 | 1 | 0 | 0 | 0 | 0 | 1 | 0.97604 | -0.46145 | 0.4 | 1 | 1.1 | 0.9
4 | 1 | 0.0049408 | 0.0012383 | 0 | 0 | 1 | 0.97548 | -0.47259 | 0.4 | 1 | 1.1 | 0.9
5 | 1 | 0 | 0 | 0 | 0 | 1 | 0.97653 | -0.45179 | 0.4 | 1 | 1.1 | 0.9
36 | 1 | 0 | 0 | 0 | 0 | 1 | 0.97665 | -0.44951 | 0.4 | 1 | 1.1 | 0.9
6 | 1 | 0 | 0 | 0 | 0 | 1 | 0.99891 | -0.020758 | 0.4 | 1 | 1.1 | 0.9
96 | 3 | 0.0037009 | 0.00092753 | 0 | 0 | 1 | 1 | 0 | 0.4 | 1 | 1.1 | 0.9
9 | 1 | 0 | 0 | 0 | 0 | 1 | 0.99773 | -0.043008 | 0.4 | 1 | 1.1 | 0.9
93 | 1 | 0.012501 | 0.0031331 | 0 | 0 | 1 | 0.99762 | -0.045335 | 0.4 | 1 | 1.1 | 0.9
7 | 1 | 0 | 0 | 0 | 0 | 1 | 0.97576 | -0.4671 | 0.4 | 1 | 1.1 | 0.9
17 | 1 | 0 | 0 | 0 | 0 | 1 | 0.97529 | -0.47619 | 0.4 | 1 | 1.1 | 0.9
56 | 1 | 0.0033089 | 0.00082928 | 0 | 0 | 1 | 0.97558 | -0.47055 | 0.4 | 1 | 1.1 | 0.9
8 | 1 | 0 | 0 | 0 | 0 | 1 | 0.9893 | -0.20474 | 0.4 | 1 | 1.1 | 0.9
86 | 1 | 0.0032371 | 0.00081129 | 0 | 0 | 1 | 0.98918 | -0.20714 | 0.4 | 1 | 1.1 | 0.9
85 | 1 | 0.0041137 | 0.001031 | 0 | 0 | 1 | 0.98952 | -0.20052 | 0.4 | 1 | 1.1 | 0.9
116 | 1 | 0.009663 | 0.0024218 | 0 | 0 | 1 | 0.99756 | -0.046322 | 0.4 | 1 | 1.1 | 0.9
100 | 1 | 0.0028838 | 0.00072275 | 0 | 0 | 1 | 0.99708 | -0.055345 | 0.4 | 1 | 1.1 | 0.9
10 | 1 | 0 | 0 | 0 | 0 | 1 | 0.99188 | -0.15452 | 0.4 | 1 | 1.1 | 0.9
79 | 1 | 0.0072035 | 0.0018054 | 0 | 0 | 1 | 0.99185 | -0.15509 | 0.4 | 1 | 1.1 | 0.9
82 | 1 | 0 | 0 | 0 | 0 | 1 | 0.99208 | -0.15064 | 0.4 | 1 | 1.1 | 0.9
13 | 1 | 0 | 0 | 0 | 0 | 1 | 0.99591 | -0.077988 | 0.4 | 1 | 1.1 | 0.9
21 | 1 | 0 | 0 | 0 | 0 | 1 | 0.99338 | -0.12661 | 0.4 | 1 | 1.1 | 0.9
26 | 1 | 0 | 0 | 0 | 0 | 1 | 0.99471 | -0.10086 | 0.4 | 1 | 1.1 | 0.9
97 | 1 | 0.023425 | 0.005871 | 0 | 0 | 1 | 0.99619 | -0.07261 | 0.4 | 1 | 1.1 | 0.9
14 | 1 | 0 | 0 | 0 | 0 | 1 | 0.9911 | -0.16941 | 0.4 | 1 | 1.1 | 0.9
32 | 1 | 0 | 0 | 0 | 0 | 1 | 0.99094 | -0.17244 | 0.4 | 1 | 1.1 | 0.9
103 | 1 | 0.0023787 | 0.00059615 | 0 | 0 | 1 | 0.99082 | -0.17465 | 0.4 | 1 | 1.1 | 0.9
107 | 1 | 0.0040181 | 0.001007 | 0 | 0 | 1 | 0.99218 | -0.14873 | 0.4 | 1 | 1.1 | 0.9
15 | 1 | 0 | 0 | 0 | 0 | 1 | 0.99086 | -0.17392 | 0.4 | 1 | 1.1 | 0.9
69 | 1 | 0 | 0 | 0 | 0 | 1 | 0.99082 | -0.17475 | 0.4 | 1 | 1.1 | 0.9
68 | 1 | 0.0043805 | 0.0010979 | 0 | 0 | 1 | 0.99093 | -0.17271 | 0.4 | 1 | 1.1 | 0.9
16 | 1 | 0 | 0 | 0 | 0 | 1 | 0.99213 | -0.14966 | 0.4 | 1 | 1.1 | 0.9
112 | 1 | 0.026001 | 0.0065164 | 0 | 0 | 1 | 0.97457 | -0.49053 | 0.4 | 1 | 1.1 | 0.9
18 | 1 | 0 | 0 | 0 | 0 | 1 | 0.99437 | -0.10721 | 0.4 | 1 | 1.1 | 0.9
74 | 1 | 0.0019729 | 0.00049446 | 0 | 0 | 1 | 0.9942 | -0.11048 | 0.4 | 1 | 1.1 | 0.9
29 | 1 | 0 | 0 | 0 | 0 | 1 | 0.99475 | -0.10003 | 0.4 | 1 | 1.1 | 0.9
76 | 1 | 0.004834 | 0.0012115 | 0 | 0 | 1 | 0.99305 | -0.1327 | 0.4 | 1 | 1.1 | 0.9
19 | 1 | 0 | 0 | 0 | 0 | 1 | 0.99541 | -0.087133 | 0.4 | 1 | 1.1 | 0.9
111 | 1 | 0.0041703 | 0.0010452 | 0 | 0 | 1 | 0.99515 | -0.092236 | 0.4 | 1 | 1.1 | 0.9
24 | 1 | 0 | 0 | 0 | 0 | 1 | 0.99556 | -0.08441 | 0.4 | 1 | 1.1 | 0.9
108 | 1 | 0.0028311 | 0.00070955 | 0 | 0 | 1 | 0.99499 | -0.095158 | 0.4 | 1 | 1.1 | 0.9
20 | 1 | 0 | 0 | 0 | 0 | 1 | 0.98769 | -0.23471 | 0.4 | 1 | 1.1 | 0.9
48 | 1 | 0 | 0 | 0 | 0 | 1 | 0.98109 | -0.3623 | 0.4 | 1 | 1.1 | 0.9
46 | 1 | 0 | 0 | 0 | 0 | 1 | 0.98915 | -0.20668 | 0.4 | 1 | 1.1 | 0.9
34 | 1 | 0 | 0 | 0 | 0 | 1 | 0.98512 | -0.2844 | 0.4 | 1 | 1.1 | 0.9
67 | 1 | 0.0049031 | 0.0012288 | 0 | 0 | 1 | 0.98765 | -0.23556 | 0.4 | 1 | 1.1 | 0.9
113 | 1 | 0.027471 | 0.0068848 | 0 | 0 | 1 | 0.99203 | -0.15277 | 0.4 | 1 | 1.1 | 0.9
22 | 1 | 0 | 0 | 0 | 0 | 1 | 0.99092 | -0.17275 | 0.4 | 1 | 1.1 | 0.9
115 | 1 | 0.00085727 | 0.00021485 | 0 | 0 | 1 | 0.99091 | -0.17293 | 0.4 | 1 | 1.1 | 0.9
23 | 1 | 0 | 0 | 0 | 0 | 1 | 0.98993 | -0.1925 | 0.4 | 1 | 1.1 | 0.9
44 | 1 | 0 | 0 | 0 | 0 | 1 | 0.98958 | -0.19931 | 0.4 | 1 | 1.1 | 0.9
87 | 1 | 0.0053746 | 0.001347 | 0 | 0 | 1 | 0.98891 | -0.21216 | 0.4 | 1 | 1.1 | 0.9
99 | 1 | 0.0034037 | 0.00085304 | 0 | 0 | 1 | 0.99632 | -0.069942 | 0.4 | 1 | 1.1 | 0.9
25 | 1 | 0 | 0 | 0 | 0 | 1 | 0.98239 | -0.33877 | 0.4 | 1 | 1.1 | 0.9
28 | 1 | 0 | 0 | 0 | 0 | 1 | 0.9819 | -0.34826 | 0.4 | 1 | 1.1 | 0.9
40 | 1 | 0 | 0 | 0 | 0 | 1 | 0.98622 | -0.26431 | 0.4 | 1 | 1.1 | 0.9
71 | 1 | 0.051144 | 0.012818 | 0 | 0 | 1 | 0.98053 | -0.37517 | 0.4 | 1 | 1.1 | 0.9
27 | 1 | 0 | 0 | 0 | 0 | 1 | 0.98898 | -0.21096 | 0.4 | 1 | 1.1 | 0.9
92 | 1 | 0.0033653 | 0.00084342 | 0 | 0 | 1 | 0.9889 | -0.21245 | 0.4 | 1 | 1.1 | 0.9
118 | 1 | 0.0089757 | 0.0022495 | 0 | 0 | 1 | 0.98168 | -0.35265 | 0.4 | 1 | 1.1 | 0.9
84 | 1 | 0.0040023 | 0.0010031 | 0 | 0 | 1 | 0.99465 | -0.10189 | 0.4 | 1 | 1.1 | 0.9
30 | 1 | 0 | 0 | 0 | 0 | 1 | 0.99444 | -0.10561 | 0.4 | 1 | 1.1 | 0.9
109 | 1 | 0.0019738 | 0.00049468 | 0 | 0 | 1 | 0.99442 | -0.1061 | 0.4 | 1 | 1.1 | 0.9
106 | 1 | 0.0032624 | 0.00081763 | 0 | 0 | 1 | 0.99384 | -0.11705 | 0.4 | 1 | 1.1 | 0.9
33 | 1 | 0 | 0 | 0 | 0 | 1 | 0.98323 | -0.32092 | 0.4 | 1 | 1.1 | 0.9
63 | 1 | 0 | 0 | 0 | 0 | 1 | 0.98318 | -0.32192 | 0.4 | 1 | 1.1 | 0.9
35 | 1 | 0 | 0 | 0 | 0 | 1 | 0.98319 | -0.32185 | 0.4 | 1 | 1.1 | 0.9
45 | 1 | 0 | 0 | 0 | 0 | 1 | 0.98239 | -0.3374 | 0.4 | 1 | 1.1 | 0.9
51 | 1 | 0.0036176 | 0.00090665 | 0 | 0 | 1 | 0.98315 | -0.3225 | 0.4 | 1 | 1.1 | 0.9
65 | 1 | 0.0029849 | 0.00074808 | 0 | 0 | 1 | 0.98316 | -0.32235 | 0.4 | 1 | 1.1 | 0.9
59 | 1 | 0.0027519 | 0.00068969 | 0 | 0 | 1 | 0.97774 | -0.42816 | 0.4 | 1 | 1.1 | 0.9
37 | 1 | 0 | 0 | 0 | 0 | 1 | 0.98308 | -0.32385 | 0.4 | 1 | 1.1 | 0.9
50 | 1 | 0.0026817 | 0.0006721 | 0 | 0 | 1 | 0.98306 | -0.32431 | 0.4 | 1 | 1.1 | 0.9
49 | 1 | 0.0019455 | 0.00048759 | 0 | 0 | 1 | 0.98304 | -0.32477 | 0.4 | 1 | 1.1 | 0.9
38 | 1 | 0 | 0 | 0 | 0 | 1 | 0.97837 | -0.41582 | 0.4 | 1 | 1.1 | 0.9
52 | 1 | 0.0017647 | 0.00044227 | 0 | 0 | 1 | 0.97835 | -0.41621 | 0.4 | 1 | 1.1 | 0.9
53 | 1 | 0.0018184 | 0.00045575 | 0 | 0 | 1 | 0.97835 | -0.41614 | 0.4 | 1 | 1.1 | 0.9
39 | 1 | 0 | 0 | 0 | 0 | 1 | 0.97839 | -0.41533 | 0.4 | 1 | 1.1 | 0.9
60 | 1 | 0.0024571 | 0.0006158 | 0 | 0 | 1 | 0.97834 | -0.41633 | 0.4 | 1 | 1.1 | 0.9
57 | 1 | 0.0016677 | 0.00041798 | 0 | 0 | 1 | 0.97993 | -0.3853 | 0.4 | 1 | 1.1 | 0.9
89 | 1 | 0.0048522 | 0.0012161 | 0 | 0 | 1 | 0.98608 | -0.26695 | 0.4 | 1 | 1.1 | 0.9
88 | 1 | 0.013458 | 0.0033729 | 0 | 0 | 1 | 0.98678 | -0.25345 | 0.4 | 1 | 1.1 | 0.9
58 | 1 | 0.0031936 | 0.00080039 | 0 | 0 | 1 | 0.98101 | -0.36413 | 0.4 | 1 | 1.1 | 0.9
62 | 1 | 0.0029944 | 0.00075046 | 0 | 0 | 1 | 0.98234 | -0.33822 | 0.4 | 1 | 1.1 | 0.9
104 | 1 | 0.0020744 | 0.00051989 | 0 | 0 | 1 | 0.98986 | -0.19306 | 0.4 | 1 | 1.1 | 0.9
110 | 1 | 0.0027186 | 0.00068136 | 0 | 0 | 1 | 0.98913 | -0.20713 | 0.4 | 1 | 1.1 | 0.9
47 | 1 | 0 | 0 | 0 | 0 | 1 | 0.97936 | -0.39624 | 0.4 | 1 | 1.1 | 0.9
55 | 1 | 0.023563 | 0.0059056 | 0 | 0 | 1 | 0.97619 | -0.45841 | 0.4 | 1 | 1.1 | 0.9
98 | 1 | 0.017922 | 0.0044917 | 0 | 0 | 1 | 0.99971 | -0.0055303 | 0.4 | 1 | 1.1 | 0.9
94 | 1 | 0.0056659 | 0.00142 | 0 | 0 | 1 | 0.99684 | -0.060091 | 0.4 | 1 | 1.1 | 0.9
78 | 1 | 0.0022701 | 0.00056895 | 0 | 0 | 1 | 0.99183 | -0.15543 | 0.4 | 1 | 1.1 | 0.9
70 | 1 | 0.0044866 | 0.0011244 | 0 | 0 | 1 | 0.99078 | -0.17547 | 0.4 | 1 | 1.1 | 0.9
95 | 1 | 0.015002 | 0.0037599 | 0 | 0 | 1 | 0.99676 | -0.061614 | 0.4 | 1 | 1.1 | 0.9
101 | 1 | 0.0022396 | 0.00056129 | 0 | 0 | 1 | 0.99045 | -0.1817 | 0.4 | 1 | 1.1 | 0.9
105 | 1 | 0.0025556 | 0.0006405 | 0 | 0 | 1 | 0.99314 | -0.13041 | 0.4 | 1 | 1.1 | 0.9
73 | 1 | 0.0034433 | 0.00086296 | 0 | 0 | 1 | 0.99412 | -0.11207 | 0.4 | 1 | 1.1 | 0.9
75 | 1 | 0.043262 | 0.010842 | 0 | 0 | 1 | 0.99207 | -0.15175 | 0.4 | 1 | 1.1 | 0.9
117 | 1 | 0.010215 | 0.0025601 | 0 | 0 | 1 | 0.99507 | -0.09384 | 0.4 | 1 | 1.1 | 0.9
114 | 1 | 0.011491 | 0.0028799 | 0 | 0 | 1 | 0.99183 | -0.15663 | 0.4 | 1 | 1.1 | 0.9
77 | 1 | 0.015485 | 0.0038808 | 0 | 0 | 1 | 0.99193 | -0.15452 | 0.4 | 1 | 1.1 | 0.9
91 | 1 | 0.0034383 | 0.00086173 | 0 | 0 | 1 | 0.9889 | -0.21246 | 0.4 | 1 | 1.1 | 0.9
83 | 1 | 0.0039663 | 0.00099405 | 0 | 0 | 1 | 0.99455 | -0.10376 | 0.4 | 1 | 1.1 | 0.9
66 | 1 | 0.0034302 | 0.00085969 | 0 | 0 | 1 | 0.98315 | -0.32248 | 0.4 | 1 | 1.1 | 0.9
64 | 1 | 0.0022275 | 0.00055828 | 0 | 0 | 1 | 0.97834 | -0.41639 | 0.4 | 1 | 1.1 | 0.9
72 | 1 | 0.0035009 | 0.0008774 | 0 | 0 | 1 | 0.99409 | -0.1126 | 0.4 | 1 | 1.1 | 0.9
61 | 1 | 0.0017409 | 0.00043631 | 0 | 0 | 1 | 0.98232 | -0.33867 | 0.4 | 1 | 1.1 | 0.9
102 | 1 | 0.0014757 | 0.00036984 | 0 | 0 | 1 | 0.99015 | -0.18746 | 0.4 | 1 | 1.1 | 0.9
54 | 1 | 0.068954 | 0.017282 | 0 | 0 | 1 | 0.97578 | -0.46633 | 0.4 | 1 | 1.1 | 0.9
80 | 1 | 0.0043883 | 0.0010998 | 0 | 0 | 1 | 0.99442 | -0.10631 | 0.4 | 1 | 1.1 | 0.9
81 | 1 | 0.0015302 | 0.00038351 | 0 | 0 | 1 | 0.99448 | -0.10516 | 0.4 | 1 | 1.1 | 0.9
90 | 1 | 0.0034702 | 0.00086971 | 0 | 0 | 1 | 0.9888 | -0.21444 | 0.4 | 1 | 1.1 | 0.9

## generator_data
GEN_BUS | PG | QG | QMAX | QMIN | VG | MBASE | GEN_STATUS | PMAX | PMIN
96 | 0.56029 | 0.14303 | 10 | -10 | 1 | 100 | 1 | 10 | 0

## branch_data
F_BUS | T_BUS | BR_R | BR_X | BR_B | RATE_A | RATE_B | RATE_C | TAP | SHIFT | BR_STATUS | ANGMIN | ANGMAX | P_in | Q_in | P_out | Q_out
1 | 2 | 1.7157 | 1.098 | 2.8811e-09 | 0 | 0 | 0 | 0 | 0 | 1 | -90 | 90 | 0.0078159 | 0.0019589 | -0.0078147 | -0.0019585
1 | 3 | 2.2894 | 1.4652 | 3.8445e-09 | 0 | 0 | 0 | 0 | 0 | 1 | -90 | 90 | -0.01147 | -0.0028746 | 0.011473 | 0.0028764
2 | 4 | 1.5973 | 1.0223 | 2.6824e-09 | 0 | 0 | 0 | 0 | 0 | 1 | -90 | 90 | 0.0049413 | 0.0012383 | -0.0049408 | -0.0012383
3 | 5 | 3.598 | 2.3027 | 6.042e-09 | 0 | 0 | 0 | 0 | 0 | 1 | -90 | 90 | -0.011473 | -0.0028764 | 0.011478 | 0.0028792
5 | 36 | 0.84872 | 0.54318 | 1.4252e-09 | 0 | 0 | 0 | 0 | 0 | 1 | -90 | 90 | -0.011478 | -0.0028792 | 0.011479 | 0.0028799
36 | 59 | 2.2413 | 1.4344 | 3.7637e-09 | 0 | 0 | 0 | 0 | 0 | 1 | -90 | 90 | -0.040843 | -0.010259 | 0.040885 | 0.010285
36 | 7 | 2.5621 | 1.6398 | 4.3025e-09 | 0 | 0 | 0 | 0 | 0 | 1 | -90 | 90 | 0.029364 | 0.0073787 | -0.029339 | -0.0073633
6 | 96 | 0.17471 | 0.11182 | 1.1736e-09 | 0 | 0 | 0 | 0 | 0 | 1 | -90 | 90 | -0.53812 | -0.13726 | 0.53866 | 0.13761
6 | 9 | 0.29674 | 0.18991 | 1.9932e-09 | 0 | 0 | 0 | 0 | 0 | 1 | -90 | 90 | 0.33933 | 0.086746 | -0.33897 | -0.086513
6 | 93 | 0.55724 | 0.35664 | 3.743e-09 | 0 | 0 | 0 | 0 | 0 | 1 | -90 | 90 | 0.19879 | 0.050515 | -0.19855 | -0.050365
96 | 98 | 1.3827 | 0.88494 | 2.322e-09 | 0 | 0 | 0 | 0 | 0 | 1 | -90 | 90 | 0.017927 | 0.0044945 | -0.017922 | -0.0044917
9 | 116 | 1.5303 | 0.9794 | 2.5698e-09 | 0 | 0 | 0 | 0 | 0 | 1 | -90 | 90 | 0.0096645 | 0.0024225 | -0.009663 | -0.0024218
9 | 100 | 0.16912 | 0.10823 | 1.136e-09 | 0 | 0 | 0 | 0 | 0 | 1 | -90 | 90 | 0.32931 | 0.084091 | -0.32911 | -0.083965
93 | 94 | 0.35651 | 0.22816 | 2.3947e-09 | 0 | 0 | 0 | 0 | 0 | 1 | -90 | 90 | 0.18605 | 0.047232 | -0.18592 | -0.047148
7 | 17 | 1.4921 | 0.95495 | 2.5057e-09 | 0 | 0 | 0 | 0 | 0 | 1 | -90 | 90 | 0.02603 | 0.0065344 | -0.026019 | -0.0065274
7 | 56 | 4.4587 | 2.8536 | 7.4874e-09 | 0 | 0 | 0 | 0 | 0 | 1 | -90 | 90 | 0.0033094 | 0.00082892 | -0.0033089 | -0.00082928
17 | 112 | 2.3495 | 1.5037 | 3.9455e-09 | 0 | 0 | 0 | 0 | 0 | 1 | -90 | 90 | 0.026019 | 0.0065274 | -0.026001 | -0.0065164
8 | 86 | 0.77792 | 0.49787 | 1.3063e-09 | 0 | 0 | 0 | 0 | 0 | 1 | -90 | 90 | 0.013515 | 0.0033881 | -0.013514 | -0.0033872
8 | 85 | 1.3694 | 0.87642 | 2.2996e-09 | 0 | 0 | 0 | 0 | 0 | 1 | -90 | 90 | -0.013515 | -0.0033881 | 0.013518 | 0.0033896
86 | 27 | 1.6293 | 1.0427 | 2.736e-09 | 0 | 0 | 0 | 0 | 0 | 1 | -90 | 90 | 0.010277 | 0.0025759 | -0.010275 | -0.002575
85 | 44 | 0.30197 | 0.19326 | 5.0708e-10 | 0 | 0 | 0 | 0 | 0 | 1 | -90 | 90 | -0.017632 | -0.0044206 | 0.017633 | 0.0044212
100 | 99 | 0.20159 | 0.12902 | 1.3541e-09 | 0 | 0 | 0 | 0 | 0 | 1 | -90 | 90 | 0.32623 | 0.083242 | -0.326 | -0.083096
10 | 79 | 0.26605 | 0.17027 | 4.4677e-10 | 0 | 0 | 0 | 0 | 0 | 1 | -90 | 90 | 0.0094739 | 0.0023743 | -0.0094736 | -0.0023742
10 | 82 | 1.8056 | 1.1556 | 3.0321e-09 | 0 | 0 | 0 | 0 | 0 | 1 | -90 | 90 | -0.0094739 | -0.0023743 | 0.0094756 | 0.0023752
79 | 78 | 0.65597 | 0.41982 | 1.1016e-09 | 0 | 0 | 0 | 0 | 0 | 1 | -90 | 90 | 0.0022702 | 0.00056886 | -0.0022701 | -0.00056895
82 | 16 | 0.45859 | 0.2935 | 7.701e-10 | 0 | 0 | 0 | 0 | 0 | 1 | -90 | 90 | -0.0094756 | -0.0023752 | 0.0094761 | 0.0023754
13 | 21 | 5.5332 | 3.5412 | 9.2917e-09 | 0 | 0 | 0 | 0 | 0 | 1 | -90 | 90 | 0.039103 | 0.0098536 | -0.039012 | -0.0097965
13 | 26 | 1.001 | 0.64062 | 1.6809e-09 | 0 | 0 | 0 | 0 | 0 | 1 | -90 | 90 | 0.10259 | 0.026156 | -0.10247 | -0.026083
13 | 97 | 0.17031 | 0.109 | 5.72e-10 | 0 | 0 | 0 | 0 | 0 | 1 | -90 | 90 | -0.14169 | -0.036009 | 0.14173 | 0.036033
21 | 113 | 2.9657 | 1.898 | 4.9802e-09 | 0 | 0 | 0 | 0 | 0 | 1 | -90 | 90 | 0.039012 | 0.0097965 | -0.038964 | -0.0097658
26 | 23 | 3.9874 | 2.5519 | 6.6959e-09 | 0 | 0 | 0 | 0 | 0 | 1 | -90 | 90 | 0.10247 | 0.026083 | -0.10202 | -0.025796
97 | 95 | 0.29874 | 0.19119 | 2.0066e-09 | 0 | 0 | 0 | 0 | 0 | 1 | -90 | 90 | -0.16515 | -0.041904 | 0.16524 | 0.041959
14 | 32 | 1.3735 | 0.87905 | 2.3065e-09 | 0 | 0 | 0 | 0 | 0 | 1 | -90 | 90 | 0.0097265 | 0.0024374 | -0.0097251 | -0.0024367
14 | 103 | 0.12508 | 0.080049 | 8.4015e-10 | 0 | 0 | 0 | 0 | 0 | 1 | -90 | 90 | 0.18665 | 0.047661 | -0.18661 | -0.047631
14 | 107 | 0.46947 | 0.30046 | 3.1535e-09 | 0 | 0 | 0 | 0 | 0 | 1 | -90 | 90 | -0.19638 | -0.050099 | 0.19658 | 0.050224
32 | 68 | 0.13474 | 0.08623 | 2.2626e-10 | 0 | 0 | 0 | 0 | 0 | 1 | -90 | 90 | 0.0088678 | 0.0022223 | -0.0088677 | -0.0022222
32 | 22 | 1.5933 | 1.0197 | 2.6755e-09 | 0 | 0 | 0 | 0 | 0 | 1 | -90 | 90 | 0.00085729 | 0.00021445 | -0.00085727 | -0.00021471
103 | 101 | 0.17042 | 0.10907 | 1.1447e-09 | 0 | 0 | 0 | 0 | 0 | 1 | -90 | 90 | 0.18423 | 0.047035 | -0.18417 | -0.046995
107 | 105 | 0.3899 | 0.24954 | 2.619e-09 | 0 | 0 | 0 | 0 | 0 | 1 | -90 | 90 | -0.21007 | -0.053607 | 0.21026 | 0.053726
107 | 16 | 0.4307 | 0.27565 | 7.2327e-10 | 0 | 0 | 0 | 0 | 0 | 1 | -90 | 90 | 0.0094765 | 0.0023756 | -0.0094761 | -0.0023754
15 | 69 | 0.81148 | 0.51935 | 1.3627e-09 | 0 | 0 | 0 | 0 | 0 | 1 | -90 | 90 | 0.0044869 | 0.0011244 | -0.0044867 | -0.0011244
15 | 68 | 1.1867 | 0.75948 | 1.9928e-09 | 0 | 0 | 0 | 0 | 0 | 1 | -90 | 90 | -0.0044869 | -0.0011244 | 0.0044871 | 0.0011244
69 | 70 | 0.70545 | 0.45149 | 1.1846e-09 | 0 | 0 | 0 | 0 | 0 | 1 | -90 | 90 | 0.0044867 | 0.0011244 | -0.0044866 | -0.0011244
18 | 74 | 1.6235 | 1.039 | 2.7262e-09 | 0 | 0 | 0 | 0 | 0 | 1 | -90 | 90 | 0.008919 | 0.0022356 | -0.0089177 | -0.0022349
18 | 29 | 0.43922 | 0.2811 | 7.3757e-10 | 0 | 0 | 0 | 0 | 0 | 1 | -90 | 90 | -0.072633 | -0.018255 | 0.072657 | 0.018271
18 | 76 | 1.7744 | 1.1356 | 2.9797e-09 | 0 | 0 | 0 | 0 | 0 | 1 | -90 | 90 | 0.063714 | 0.016019 | -0.063636 | -0.01597
74 | 73 | 1.0166 | 0.65065 | 1.7072e-09 | 0 | 0 | 0 | 0 | 0 | 1 | -90 | 90 | 0.0069447 | 0.0017405 | -0.0069442 | -0.0017403
29 | 84 | 0.59312 | 0.3796 | 9.9601e-10 | 0 | 0 | 0 | 0 | 0 | 1 | -90 | 90 | 0.01389 | 0.0034816 | -0.013889 | -0.0034809
29 | 24 | 0.80255 | 0.51363 | 1.3477e-09 | 0 | 0 | 0 | 0 | 0 | 1 | -90 | 90 | -0.086547 | -0.021752 | 0.086612 | 0.021793
76 | 75 | 1.4316 | 0.91623 | 2.404e-09 | 0 | 0 | 0 | 0 | 0 | 1 | -90 | 90 | 0.058802 | 0.014758 | -0.058749 | -0.014724
19 | 111 | 1.575 | 1.008 | 2.6449e-09 | 0 | 0 | 0 | 0 | 0 | 1 | -90 | 90 | 0.014389 | 0.0036076 | -0.014386 | -0.0036057
19 | 24 | 0.051992 | 0.033275 | 3.4924e-10 | 0 | 0 | 0 | 0 | 0 | 1 | -90 | 90 | -0.23572 | -0.060285 | 0.23575 | 0.060305
19 | 108 | 0.16324 | 0.10448 | 1.0965e-09 | 0 | 0 | 0 | 0 | 0 | 1 | -90 | 90 | 0.22133 | 0.056678 | -0.22125 | -0.056623
111 | 117 | 0.69713 | 0.44616 | 1.1707e-09 | 0 | 0 | 0 | 0 | 0 | 1 | -90 | 90 | 0.010216 | 0.0025605 | -0.010215 | -0.0025601
24 | 99 | 0.20164 | 0.12905 | 1.3545e-09 | 0 | 0 | 0 | 0 | 0 | 1 | -90 | 90 | -0.32237 | -0.082099 | 0.32259 | 0.082242
108 | 30 | 0.21531 | 0.1378 | 1.4462e-09 | 0 | 0 | 0 | 0 | 0 | 1 | -90 | 90 | 0.21842 | 0.055913 | -0.21831 | -0.055843
20 | 48 | 5.9898 | 3.8335 | 1.0059e-08 | 0 | 0 | 0 | 0 | 0 | 1 | -90 | 90 | 0.093542 | 0.023841 | -0.09297 | -0.023476
20 | 46 | 0.70763 | 0.45288 | 2.3766e-09 | 0 | 0 | 0 | 0 | 0 | 1 | -90 | 90 | -0.1752 | -0.044573 | 0.17544 | 0.044725
20 | 34 | 2.8487 | 1.8232 | 4.7837e-09 | 0 | 0 | 0 | 0 | 0 | 1 | -90 | 90 | 0.076758 | 0.019503 | -0.076575 | -0.019387
20 | 67 | 0.75058 | 0.48037 | 1.2604e-09 | 0 | 0 | 0 | 0 | 0 | 1 | -90 | 90 | 0.0049033 | 0.0012288 | -0.0049031 | -0.0012288
48 | 47 | 1.5796 | 1.011 | 2.6526e-09 | 0 | 0 | 0 | 0 | 0 | 1 | -90 | 90 | 0.09297 | 0.023476 | -0.092819 | -0.023379
46 | 104 | 0.33929 | 0.21714 | 2.279e-09 | 0 | 0 | 0 | 0 | 0 | 1 | -90 | 90 | -0.17816 | -0.045406 | 0.17828 | 0.045481
46 | 110 | 0.7354 | 0.47066 | 1.2349e-09 | 0 | 0 | 0 | 0 | 0 | 1 | -90 | 90 | 0.0027187 | 0.00068127 | -0.0027186 | -0.00068136
34 | 33 | 2.0839 | 1.3337 | 3.4994e-09 | 0 | 0 | 0 | 0 | 0 | 1 | -90 | 90 | 0.076575 | 0.019387 | -0.076441 | -0.019301
113 | 114 | 1.4826 | 0.94887 | 2.4897e-09 | 0 | 0 | 0 | 0 | 0 | 1 | -90 | 90 | 0.011493 | 0.002881 | -0.011491 | -0.0028799
22 | 115 | 0.89887 | 0.57528 | 1.5094e-09 | 0 | 0 | 0 | 0 | 0 | 1 | -90 | 90 | 0.00085727 | 0.00021471 | -0.00085727 | -0.00021485
23 | 44 | 1.6966 | 1.0858 | 2.8491e-09 | 0 | 0 | 0 | 0 | 0 | 1 | -90 | 90 | 0.017639 | 0.0044246 | -0.017633 | -0.0044212
23 | 87 | 1.0292 | 0.65872 | 1.7284e-09 | 0 | 0 | 0 | 0 | 0 | 1 | -90 | 90 | 0.084385 | 0.021371 | -0.084305 | -0.02132
87 | 88 | 2.3027 | 1.4737 | 3.8669e-09 | 0 | 0 | 0 | 0 | 0 | 1 | -90 | 90 | 0.07893 | 0.019973 | -0.078774 | -0.019874
25 | 28 | 4.5717 | 2.9259 | 7.6772e-09 | 0 | 0 | 0 | 0 | 0 | 1 | -90 | 90 | 0.0089816 | 0.0022522 | -0.0089775 | -0.0022504
25 | 40 | 5.3779 | 3.4419 | 9.031e-09 | 0 | 0 | 0 | 0 | 0 | 1 | -90 | 90 | -0.060215 | -0.015127 | 0.06043 | 0.015263
25 | 71 | 3.0732 | 1.9668 | 5.1607e-09 | 0 | 0 | 0 | 0 | 0 | 1 | -90 | 90 | 0.051233 | 0.012874 | -0.051144 | -0.012818
28 | 118 | 2.1128 | 1.3522 | 3.548e-09 | 0 | 0 | 0 | 0 | 0 | 1 | -90 | 90 | 0.0089775 | 0.0022504 | -0.0089757 | -0.0022495
40 | 89 | 2.3691 | 1.5162 | 3.9784e-09 | 0 | 0 | 0 | 0 | 0 | 1 | -90 | 90 | 0.0048528 | 0.0012161 | -0.0048522 | -0.0012161
40 | 88 | 0.72891 | 0.4665 | 1.224e-09 | 0 | 0 | 0 | 0 | 0 | 1 | -90 | 90 | -0.065282 | -0.016479 | 0.065316 | 0.016501
27 | 92 | 0.6398 | 0.40947 | 1.0744e-09 | 0 | 0 | 0 | 0 | 0 | 1 | -90 | 90 | 0.010275 | 0.002575 | -0.010274 | -0.0025746
92 | 91 | 0.0044722 | 0.0028622 | 7.51e-12 | 0 | 0 | 0 | 0 | 0 | 1 | -90 | 90 | 0.0069088 | 0.0017312 | -0.0069088 | -0.0017312
84 | 83 | 0.84209 | 0.53894 | 1.4141e-09 | 0 | 0 | 0 | 0 | 0 | 1 | -90 | 90 | 0.0098864 | 0.0024778 | -0.0098855 | -0.0024774
30 | 109 | 1.0888 | 0.69685 | 1.8284e-09 | 0 | 0 | 0 | 0 | 0 | 1 | -90 | 90 | 0.0019739 | 0.00049453 | -0.0019738 | -0.00049468
30 | 106 | 0.23728 | 0.15186 | 1.5938e-09 | 0 | 0 | 0 | 0 | 0 | 1 | -90 | 90 | 0.21633 | 0.055348 | -0.21621 | -0.055272
106 | 105 | 0.28122 | 0.17998 | 1.889e-09 | 0 | 0 | 0 | 0 | 0 | 1 | -90 | 90 | 0.21295 | 0.054454 | -0.21281 | -0.054366
33 | 63 | 1.2633 | 0.8085 | 2.1214e-09 | 0 | 0 | 0 | 0 | 0 | 1 | -90 | 90 | 0.0034305 | 0.00085953 | -0.0034303 | -0.00085964
33 | 35 | 1.3543 | 0.86676 | 2.2742e-09 | 0 | 0 | 0 | 0 | 0 | 1 | -90 | 90 | 0.0029851 | 0.00074788 | -0.002985 | -0.00074801
33 | 45 | 1.1622 | 0.74381 | 1.9516e-09 | 0 | 0 | 0 | 0 | 0 | 1 | -90 | 90 | 0.06178 | 0.015628 | -0.061731 | -0.015597
33 | 51 | 0.83103 | 0.53186 | 1.3955e-09 | 0 | 0 | 0 | 0 | 0 | 1 | -90 | 90 | 0.0082459 | 0.0020662 | -0.0082452 | -0.002066
63 | 66 | 0.71362 | 0.45672 | 1.1984e-09 | 0 | 0 | 0 | 0 | 0 | 1 | -90 | 90 | 0.0034303 | 0.00085964 | -0.0034302 | -0.00085969
35 | 65 | 0.72255 | 0.46243 | 1.2134e-09 | 0 | 0 | 0 | 0 | 0 | 1 | -90 | 90 | 0.002985 | 0.00074801 | -0.0029849 | -0.00074808
45 | 58 | 2.0377 | 1.3041 | 3.4218e-09 | 0 | 0 | 0 | 0 | 0 | 1 | -90 | 90 | 0.056995 | 0.01441 | -0.056922 | -0.014364
45 | 62 | 0.74294 | 0.47548 | 1.2476e-09 | 0 | 0 | 0 | 0 | 0 | 1 | -90 | 90 | 0.0047355 | 0.0011866 | -0.0047353 | -0.0011866
51 | 37 | 1.2633 | 0.80853 | 2.1215e-09 | 0 | 0 | 0 | 0 | 0 | 1 | -90 | 90 | 0.0046277 | 0.0011593 | -0.0046274 | -0.0011593
59 | 39 | 1.2633 | 0.80854 | 2.1215e-09 | 0 | 0 | 0 | 0 | 0 | 1 | -90 | 90 | -0.043637 | -0.010975 | 0.043664 | 0.010992
37 | 50 | 0.73878 | 0.47282 | 1.2406e-09 | 0 | 0 | 0 | 0 | 0 | 1 | -90 | 90 | 0.0026818 | 0.00067202 | -0.0026817 | -0.0006721
37 | 49 | 2.0515 | 1.313 | 3.445e-09 | 0 | 0 | 0 | 0 | 0 | 1 | -90 | 90 | 0.0019456 | 0.00048731 | -0.0019455 | -0.00048759
38 | 52 | 0.94729 | 0.60627 | 1.5908e-09 | 0 | 0 | 0 | 0 | 0 | 1 | -90 | 90 | 0.0017647 | 0.00044214 | -0.0017647 | -0.00044227
38 | 53 | 0.76772 | 0.49134 | 1.2892e-09 | 0 | 0 | 0 | 0 | 0 | 1 | -90 | 90 | 0.0018185 | 0.00045564 | -0.0018184 | -0.00045575
38 | 39 | 0.58472 | 0.37422 | 9.819e-10 | 0 | 0 | 0 | 0 | 0 | 1 | -90 | 90 | -0.0035832 | -0.00089778 | 0.0035833 | 0.00089774
39 | 60 | 0.91737 | 0.58712 | 1.5405e-09 | 0 | 0 | 0 | 0 | 0 | 1 | -90 | 90 | 0.0046848 | 0.0011741 | -0.0046846 | -0.0011741
39 | 57 | 2.491 | 1.5942 | 4.1831e-09 | 0 | 0 | 0 | 0 | 0 | 1 | -90 | 90 | -0.051932 | -0.013063 | 0.052007 | 0.013111
60 | 64 | 0.12665 | 0.081055 | 2.1268e-10 | 0 | 0 | 0 | 0 | 0 | 1 | -90 | 90 | 0.0022276 | 0.00055826 | -0.0022275 | -0.00055828
57 | 58 | 1.7051 | 1.0913 | 2.8634e-09 | 0 | 0 | 0 | 0 | 0 | 1 | -90 | 90 | -0.053674 | -0.013529 | 0.053729 | 0.013563
62 | 61 | 1.1366 | 0.72744 | 1.9087e-09 | 0 | 0 | 0 | 0 | 0 | 1 | -90 | 90 | 0.0017409 | 0.00043615 | -0.0017409 | -0.00043631
104 | 102 | 0.13783 | 0.088211 | 9.2582e-10 | 0 | 0 | 0 | 0 | 0 | 1 | -90 | 90 | -0.18035 | -0.046 | 0.1804 | 0.046032
47 | 55 | 2.8799 | 1.8431 | 4.8361e-09 | 0 | 0 | 0 | 0 | 0 | 1 | -90 | 90 | 0.092819 | 0.023379 | -0.092544 | -0.023204
55 | 54 | 0.4904 | 0.31385 | 8.2351e-10 | 0 | 0 | 0 | 0 | 0 | 1 | -90 | 90 | 0.06898 | 0.017298 | -0.068954 | -0.017282
94 | 95 | 0.037918 | 0.024267 | 2.547e-10 | 0 | 0 | 0 | 0 | 0 | 1 | -90 | 90 | 0.18025 | 0.045728 | -0.18024 | -0.045719
101 | 102 | 0.14089 | 0.090169 | 9.4636e-10 | 0 | 0 | 0 | 0 | 0 | 1 | -90 | 90 | 0.18193 | 0.046434 | -0.18187 | -0.046401
73 | 72 | 0.66859 | 0.4279 | 1.1227e-09 | 0 | 0 | 0 | 0 | 0 | 1 | -90 | 90 | 0.0035009 | 0.00087734 | -0.0035009 | -0.0008774
75 | 77 | 0.78968 | 0.50539 | 1.3261e-09 | 0 | 0 | 0 | 0 | 0 | 1 | -90 | 90 | 0.015487 | 0.003882 | -0.015485 | -0.0038808
91 | 90 | 2.4925 | 1.5952 | 4.1856e-09 | 0 | 0 | 0 | 0 | 0 | 1 | -90 | 90 | 0.0034705 | 0.0008695 | -0.0034702 | -0.00086971
83 | 81 | 1.0436 | 0.66792 | 1.7525e-09 | 0 | 0 | 0 | 0 | 0 | 1 | -90 | 90 | 0.0059192 | 0.0014834 | -0.0059188 | -0.0014833
80 | 81 | 1.1663 | 0.7464 | 1.9585e-09 | 0 | 0 | 0 | 0 | 0 | 1 | -90 | 90 | -0.0043883 | -0.0010998 | 0.0043886 | 0.0010998