## bus_data
BUS_I | BUS_TYPE | Pd | Qd | Gs | Bs | area | Vm | Va | baseKV | zone | Vmax | Vmin
1 | 1 | 0.0023511 | 0.00058924 | 0 | 0 | 1 | 0.97413 | -0.49683 | 0.4 | 1 | 1.1 | 0.9
2 | 1 | 0.013315 | 0.0033371 | 0 | 0 | 1 | 0.97395 | -0.50043 | 0.4 | 1 | 1.1 | 0.9
3 | 1 | 0 | 0 | 0 | 0 | 1 | 0.97496 | -0.48051 | 0.4 | 1 | 1.1 | 0.9
4 | 1 | 0 | 0 | 0 | 0 | 1 | 0.97387 | -0.50197 | 0.4 | 1 | 1.1 | 0.9
5 | 1 | 0 | 0 | 0 | 0 | 1 | 0.97478 | -0.48396 | 0.4 | 1 | 1.1 | 0.9
6 | 1 | 0 | 0 | 0 | 0 | 1 | 0.98002 | -0.38152 | 0.4 | 1 | 1.1 | 0.9
21 | 1 | 0 | 0 | 0 | 0 | 1 | 0.97374 | -0.50452 | 0.4 | 1 | 1.1 | 0.9
22 | 1 | 0.021255 | 0.005327 | 0 | 0 | 1 | 0.97307 | -0.51773 | 0.4 | 1 | 1.1 | 0.9
27 | 1 | 0.0045569 | 0.0011421 | 0 | 0 | 1 | 0.97473 | -0.48488 | 0.4 | 1 | 1.1 | 0.9
36 | 1 | 0.023338 | 0.005849 | 0 | 0 | 1 | 0.98153 | -0.35207 | 0.4 | 1 | 1.1 | 0.9
7 | 1 | 0 | 0 | 0 | 0 | 1 | 0.98308 | -0.32205 | 0.4 | 1 | 1.1 | 0.9
30 | 1 | 0 | 0 | 0 | 0 | 1 | 0.9827 | -0.32947 | 0.4 | 1 | 1.1 | 0.9
29 | 1 | 0.00036725 | 9.2041e-05 | 0 | 0 | 1 | 0.98451 | -0.29454 | 0.4 | 1 | 1.1 | 0.9
8 | 1 | 0 | 0 | 0 | 0 | 1 | 0.97345 | -0.51009 | 0.4 | 1 | 1.1 | 0.9
9 | 1 | 0 | 0 | 0 | 0 | 1 | 0.97039 | -0.57054 | 0.4 | 1 | 1.1 | 0.9
25 | 1 | 0.0039667 | 0.00099414 | 0 | 0 | 1 | 0.97434 | -0.49264 | 0.4 | 1 | 1.1 | 0.9
20 | 1 | 0.031485 | 0.0078908 | 0 | 0 | 1 | 0.97012 | -0.57596 | 0.4 | 1 | 1.1 | 0.9
34 | 1 | 0.023331 | 0.0058472 | 0 | 0 | 1 | 0.97252 | -0.52852 | 0.4 | 1 | 1.1 | 0.9
28 | 1 | 0.0068781 | 0.0017238 | 0 | 0 | 1 | 0.97287 | -0.52168 | 0.4 | 1 | 1.1 | 0.9
26 | 1 | 0.0039947 | 0.0010012 | 0 | 0 | 1 | 0.97465 | -0.48655 | 0.4 | 1 | 1.1 | 0.9
13 | 1 | 0 | 0 | 0 | 0 | 1 | 0.98606 | -0.26467 | 0.4 | 1 | 1.1 | 0.9
11 | 1 | 0 | 0 | 0 | 0 | 1 | 0.98744 | -0.23819 | 0.4 | 1 | 1.1 | 0.9
23 | 1 | 0.0044934 | 0.0011262 | 0 | 0 | 1 | 0.97449 | -0.48965 | 0.4 | 1 | 1.1 | 0.9
10 | 1 | 0.0094952 | 0.0023797 | 0 | 0 | 1 | 0.98897 | -0.20892 | 0.4 | 1 | 1.1 | 0.9
12 | 1 | 0 | 0 | 0 | 0 | 1 | 0.98992 | -0.19075 | 0.4 | 1 | 1.1 | 0.9
18 | 1 | 0.042826 | 0.010733 | 0 | 0 | 1 | 0.99974 | -0.0048179 | 0.4 | 1 | 1.1 | 0.9
19 | 1 | 0.017886 | 0.0044826 | 0 | 0 | 1 | 0.98789 | -0.22956 | 0.4 | 1 | 1.1 | 0.9
14 | 1 | 0 | 0 | 0 | 0 | 1 | 0.98501 | -0.28503 | 0.4 | 1 | 1.1 | 0.9
45 | 1 | 0 | 0 | 0 | 0 | 1 | 0.98319 | -0.3203 | 0.4 | 1 | 1.1 | 0.9
44 | 1 | 0.019386 | 0.0048586 | 0 | 0 | 1 | 0.98664 | -0.2537 | 0.4 | 1 | 1.1 | 0.9
15 | 1 | 0 | 0 | 0 | 0 | 1 | 0.9781 | -0.41942 | 0.4 | 1 | 1.1 | 0.9
16 | 1 | 0 | 0 | 0 | 0 | 1 | 0.98001 | -0.38207 | 0.4 | 1 | 1.1 | 0.9
17 | 1 | 0 | 0 | 0 | 0 | 1 | 0.97767 | -0.42789 | 0.4 | 1 | 1.1 | 0.9
53 | 1 | 0.015044 | 0.0037704 | 0 | 0 | 1 | 0.97666 | -0.44779 | 0.4 | 1 | 1.1 | 0.9
50 | 1 | 0.012968 | 0.0032501 | 0 | 0 | 1 | 0.98068 | -0.36919 | 0.4 | 1 | 1.1 | 0.9
31 | 1 | 0.081198 | 0.02035 | 0 | 0 | 1 | 0.97633 | -0.45413 | 0.4 | 1 | 1.1 | 0.9
37 | 3 | 0.031491 | 0.0078924 | 0 | 0 | 1 | 1 | 0 | 0.4 | 1 | 1.1 | 0.9
46 | 1 | 0.0080725 | 0.0020232 | 0 | 0 | 1 | 0.9824 | -0.33561 | 0.4 | 1 | 1.1 | 0.9
52 | 1 | 0.019962 | 0.0050029 | 0 | 0 | 1 | 0.97644 | -0.45203 | 0.4 | 1 | 1.1 | 0.9
51 | 1 | 0 | 0 | 0 | 0 | 1 | 0.98077 | -0.36728 | 0.4 | 1 | 1.1 | 0.9
32 | 1 | 0 | 0 | 0 | 0 | 1 | 0.97518 | -0.47674 | 0.4 | 1 | 1.1 | 0.9
35 | 1 | 0.02998 | 0.0075136 | 0 | 0 | 1 | 0.97179 | -0.54289 | 0.4 | 1 | 1.1 | 0.9
24 | 1 | 0.0049074 | 0.0012299 | 0 | 0 | 1 | 0.97457 | -0.48815 | 0.4 | 1 | 1.1 | 0.9
33 | 1 | 0.043039 | 0.010787 | 0 | 0 | 1 | 0.97459 | -0.48827 | 0.4 | 1 | 1.1 | 0.9
42 | 1 | 0 | 0 | 0 | 0 | 1 | 0.97309 | -0.51784 | 0.4 | 1 | 1.1 | 0.9
40 | 1 | 0 | 0 | 0 | 0 | 1 | 0.97167 | -0.5458 | 0.4 | 1 | 1.1 | 0.9
39 | 1 | 0.053162 | 0.013324 | 0 | 0 | 1 | 0.97008 | -0.57734 | 0.4 | 1 | 1.1 | 0.9
47 | 1 | 0 | 0 | 0 | 0 | 1 | 0.98119 | -0.35918 | 0.4 | 1 | 1.1 | 0.9
49 | 1 | 0 | 0 | 0 | 0 | 1 | 0.98097 | -0.36343 | 0.4 | 1 | 1.1 | 0.9
48 | 1 | 0.018773 | 0.0047049 | 0 | 0 | 1 | 0.98083 | -0.36618 | 0.4 | 1 | 1.1 | 0.9

## generator_data
GEN_BUS | PG | QG | QMAX | QMIN | VG | MBASE | GEN_STATUS | PMAX | PMIN
37 | 0.55818 | 0.14402 | 10 | -10 | 1 | 100 | 1 | 10 | 0

## branch_data
F_BUS | T_BUS | BR_R | BR_X | BR_B | RATE_A | RATE_B | RATE_C | TAP | SHIFT | BR_STATUS | ANGMIN | ANGMAX | P_in | Q_in | P_out | Q_out
1 | 2 | 0.1615 | 0.10336 | 1.356e-09 | 0 | 0 | 0 | 0 | 0 | 1 | -90 | 90 | 0.094891 | 0.023832 | -0.094875 | -0.023821
1 | 3 | 0.71516 | 0.4577 | 6.0047e-09 | 0 | 0 | 0 | 0 | 0 | 1 | -90 | 90 | -0.097242 | -0.024421 | 0.097318 | 0.024469
2 | 4 | 0.080856 | 0.051748 | 6.789e-10 | 0 | 0 | 0 | 0 | 0 | 1 | -90 | 90 | 0.08156 | 0.020484 | -0.081554 | -0.02048
3 | 5 | 0.27475 | 0.17584 | 2.3069e-09 | 0 | 0 | 0 | 0 | 0 | 1 | -90 | 90 | 0.053556 | 0.013479 | -0.053547 | -0.013474
3 | 6 | 2.8164 | 1.8025 | 2.3647e-08 | 0 | 0 | 0 | 0 | 0 | 1 | -90 | 90 | -0.15087 | -0.037948 | 0.15159 | 0.038405
4 | 21 | 0.20314 | 0.13001 | 1.7056e-09 | 0 | 0 | 0 | 0 | 0 | 1 | -90 | 90 | 0.053398 | 0.013416 | -0.053392 | -0.013412
4 | 22 | 2.3782 | 1.5221 | 3.9937e-09 | 0 | 0 | 0 | 0 | 0 | 1 | -90 | 90 | 0.028156 | 0.0070644 | -0.028134 | -0.0070513
5 | 27 | 0.073707 | 0.047173 | 6.1887e-10 | 0 | 0 | 0 | 0 | 0 | 1 | -90 | 90 | 0.053547 | 0.013474 | -0.053545 | -0.013472
6 | 36 | 0.84369 | 0.53996 | 7.0839e-09 | 0 | 0 | 0 | 0 | 0 | 1 | -90 | 90 | -0.15159 | -0.038405 | 0.15181 | 0.038541
21 | 34 | 1.9107 | 1.2229 | 6.4172e-09 | 0 | 0 | 0 | 0 | 0 | 1 | -90 | 90 | 0.053392 | 0.013412 | -0.053331 | -0.013374
22 | 28 | 2.4417 | 1.5627 | 4.1004e-09 | 0 | 0 | 0 | 0 | 0 | 1 | -90 | 90 | 0.0068794 | 0.0017243 | -0.0068781 | -0.0017238
27 | 26 | 0.14547 | 0.093103 | 1.2214e-09 | 0 | 0 | 0 | 0 | 0 | 1 | -90 | 90 | 0.048988 | 0.01233 | -0.048984 | -0.012328
36 | 30 | 0.56185 | 0.35958 | 4.7175e-09 | 0 | 0 | 0 | 0 | 0 | 1 | -90 | 90 | -0.17514 | -0.04439 | 0.17533 | 0.044512
7 | 30 | 0.18494 | 0.11836 | 1.5528e-09 | 0 | 0 | 0 | 0 | 0 | 1 | -90 | 90 | 0.1754 | 0.044552 | -0.17533 | -0.044512
7 | 29 | 0.68629 | 0.43923 | 5.7623e-09 | 0 | 0 | 0 | 0 | 0 | 1 | -90 | 90 | -0.1754 | -0.044552 | 0.17563 | 0.0447
29 | 13 | 0.74603 | 0.47746 | 6.2639e-09 | 0 | 0 | 0 | 0 | 0 | 1 | -90 | 90 | -0.176 | -0.044792 | 0.17625 | 0.044954
8 | 9 | 8.1297 | 5.203 | 1.3652e-08 | 0 | 0 | 0 | 0 | 0 | 1 | -90 | 90 | 0.031584 | 0.0079529 | -0.031493 | -0.0078959
8 | 25 | 2.3553 | 1.5074 | 3.9552e-09 | 0 | 0 | 0 | 0 | 0 | 1 | -90 | 90 | -0.031584 | -0.0079529 | 0.03161 | 0.0079694
9 | 20 | 0.72568 | 0.46443 | 1.2186e-09 | 0 | 0 | 0 | 0 | 0 | 1 | -90 | 90 | 0.031493 | 0.0078959 | -0.031485 | -0.0078908
25 | 23 | 0.3598 | 0.23027 | 1.2084e-09 | 0 | 0 | 0 | 0 | 0 | 1 | -90 | 90 | -0.035577 | -0.0089635 | 0.035582 | 0.0089667
34 | 35 | 2.0301 | 1.2992 | 3.409e-09 | 0 | 0 | 0 | 0 | 0 | 1 | -90 | 90 | 0.03 | 0.0075264 | -0.02998 | -0.0075136
26 | 24 | 0.15145 | 0.09693 | 1.2716e-09 | 0 | 0 | 0 | 0 | 0 | 1 | -90 | 90 | 0.044989 | 0.011327 | -0.044986 | -0.011324
13 | 11 | 0.66327 | 0.42449 | 5.5691e-09 | 0 | 0 | 0 | 0 | 0 | 1 | -90 | 90 | -0.17625 | -0.044954 | 0.17648 | 0.045098
11 | 10 | 0.73512 | 0.47048 | 6.1723e-09 | 0 | 0 | 0 | 0 | 0 | 1 | -90 | 90 | -0.17648 | -0.045098 | 0.17673 | 0.045257
23 | 24 | 0.15994 | 0.10236 | 1.3429e-09 | 0 | 0 | 0 | 0 | 0 | 1 | -90 | 90 | -0.040076 | -0.010093 | 0.040078 | 0.010095
10 | 12 | 0.43392 | 0.27771 | 3.6434e-09 | 0 | 0 | 0 | 0 | 0 | 1 | -90 | 90 | -0.18622 | -0.047637 | 0.18639 | 0.047741
12 | 18 | 1.7429 | 1.1154 | 1.4634e-08 | 0 | 0 | 0 | 0 | 0 | 1 | -90 | 90 | -0.47938 | -0.12253 | 0.48374 | 0.12532
12 | 19 | 0.58762 | 0.37607 | 4.9338e-09 | 0 | 0 | 0 | 0 | 0 | 1 | -90 | 90 | 0.293 | 0.074791 | -0.29245 | -0.07444
18 | 37 | 0.041835 | 0.026774 | 3.5126e-10 | 0 | 0 | 0 | 0 | 0 | 1 | -90 | 90 | -0.52656 | -0.13605 | 0.52669 | 0.13613
19 | 44 | 0.3883 | 0.24851 | 3.2603e-09 | 0 | 0 | 0 | 0 | 0 | 1 | -90 | 90 | 0.27456 | 0.069958 | -0.27424 | -0.069754
14 | 45 | 0.607 | 0.38848 | 5.0966e-09 | 0 | 0 | 0 | 0 | 0 | 1 | -90 | 90 | 0.25447 | 0.064649 | -0.25404 | -0.064374
14 | 44 | 0.54109 | 0.3463 | 4.5432e-09 | 0 | 0 | 0 | 0 | 0 | 1 | -90 | 90 | -0.25447 | -0.064649 | 0.25486 | 0.064895
45 | 46 | 0.26279 | 0.16818 | 2.2065e-09 | 0 | 0 | 0 | 0 | 0 | 1 | -90 | 90 | 0.25404 | 0.064374 | -0.25386 | -0.064255
15 | 16 | 0.75551 | 0.48353 | 6.3436e-09 | 0 | 0 | 0 | 0 | 0 | 1 | -90 | 90 | -0.21314 | -0.053698 | 0.21352 | 0.053941
15 | 17 | 0.20469 | 0.131 | 1.7186e-09 | 0 | 0 | 0 | 0 | 0 | 1 | -90 | 90 | 0.17808 | 0.044892 | -0.17801 | -0.044846
15 | 53 | 3.4701 | 2.2209 | 5.8272e-09 | 0 | 0 | 0 | 0 | 0 | 1 | -90 | 90 | 0.035057 | 0.0088056 | -0.03501 | -0.0087758
16 | 50 | 0.26118 | 0.16716 | 2.193e-09 | 0 | 0 | 0 | 0 | 0 | 1 | -90 | 90 | -0.21352 | -0.053941 | 0.21365 | 0.054026
17 | 31 | 0.63282 | 0.405 | 5.3134e-09 | 0 | 0 | 0 | 0 | 0 | 1 | -90 | 90 | 0.17801 | 0.044846 | -0.17778 | -0.044704
53 | 52 | 0.9081 | 0.58118 | 1.5249e-09 | 0 | 0 | 0 | 0 | 0 | 1 | -90 | 90 | 0.019966 | 0.0050053 | -0.019962 | -0.0050029
50 | 51 | 0.036455 | 0.023331 | 3.0609e-10 | 0 | 0 | 0 | 0 | 0 | 1 | -90 | 90 | -0.22662 | -0.057276 | 0.22664 | 0.057289
31 | 32 | 1.003 | 0.64192 | 8.4215e-09 | 0 | 0 | 0 | 0 | 0 | 1 | -90 | 90 | 0.096585 | 0.024354 | -0.096481 | -0.024288
46 | 47 | 0.41703 | 0.2669 | 3.5015e-09 | 0 | 0 | 0 | 0 | 0 | 1 | -90 | 90 | 0.24578 | 0.062231 | -0.24551 | -0.062054
51 | 49 | 0.073781 | 0.04722 | 6.1949e-10 | 0 | 0 | 0 | 0 | 0 | 1 | -90 | 90 | -0.22664 | -0.057289 | 0.22668 | 0.057316
32 | 33 | 0.51028 | 0.32658 | 4.2845e-09 | 0 | 0 | 0 | 0 | 0 | 1 | -90 | 90 | 0.096481 | 0.024288 | -0.096428 | -0.024254
33 | 42 | 2.365 | 1.5136 | 3.9715e-09 | 0 | 0 | 0 | 0 | 0 | 1 | -90 | 90 | 0.053388 | 0.013468 | -0.053313 | -0.01342
42 | 40 | 2.2283 | 1.4261 | 3.7419e-09 | 0 | 0 | 0 | 0 | 0 | 1 | -90 | 90 | 0.053313 | 0.01342 | -0.053242 | -0.013374
40 | 39 | 2.5072 | 1.6046 | 4.2102e-09 | 0 | 0 | 0 | 0 | 0 | 1 | -90 | 90 | 0.053242 | 0.013374 | -0.053162 | -0.013324
47 | 49 | 0.075078 | 0.04805 | 6.3038e-10 | 0 | 0 | 0 | 0 | 0 | 1 | -90 | 90 | 0.24551 | 0.062054 | -0.24546 | -0.062022
49 | 48 | 0.63172 | 0.4043 | 1.0608e-09 | 0 | 0 | 0 | 0 | 0 | 1 | -90 | 90 | 0.018775 | 0.0047064 | -0.018773 | -0.0047049