## bus_data
BUS_I | BUS_TYPE | Pd | Qd | Gs | Bs | area | Vm | Va | baseKV | zone | Vmax | Vmin
1 | 1 | 0.012721 | 0.0031882 | 0 | 0 | 1 | 0.99617 | -0.073572 | 0.4 | 1 | 1.1 | 0.9
2 | 1 | 0.011995 | 0.0030063 | 0 | 0 | 1 | 0.99621 | -0.072736 | 0.4 | 1 | 1.1 | 0.9
3 | 1 | 0 | 0 | 0 | 0 | 1 | 0.99588 | -0.079171 | 0.4 | 1 | 1.1 | 0.9
4 | 1 | 0 | 0 | 0 | 0 | 1 | 0.9968 | -0.06143 | 0.4 | 1 | 1.1 | 0.9
5 | 1 | 0.014028 | 0.0035158 | 0 | 0 | 1 | 0.99575 | -0.081731 | 0.4 | 1 | 1.1 | 0.9
6 | 1 | 0.014583 | 0.0036548 | 0 | 0 | 1 | 0.99582 | -0.080223 | 0.4 | 1 | 1.1 | 0.9
10 | 1 | 0.035132 | 0.0088049 | 0 | 0 | 1 | 0.99751 | -0.047723 | 0.4 | 1 | 1.1 | 0.9
7 | 1 | 0.0084932 | 0.0021286 | 0 | 0 | 1 | 0.99639 | -0.069226 | 0.4 | 1 | 1.1 | 0.9
20 | 1 | 0 | 0 | 0 | 0 | 1 | 0.99893 | -0.02051 | 0.4 | 1 | 1.1 | 0.9
8 | 1 | 0.003676 | 0.00092129 | 0 | 0 | 1 | 0.99617 | -0.073523 | 0.4 | 1 | 1.1 | 0.9
9 | 1 | 0.016193 | 0.0040583 | 0 | 0 | 1 | 0.99603 | -0.076222 | 0.4 | 1 | 1.1 | 0.9
29 | 1 | 0.045405 | 0.01138 | 0 | 0 | 1 | 0.99927 | -0.013957 | 0.4 | 1 | 1.1 | 0.9
17 | 1 | 0 | 0 | 0 | 0 | 1 | 0.99782 | -0.041646 | 0.4 | 1 | 1.1 | 0.9
14 | 1 | 0 | 0 | 0 | 0 | 1 | 0.99242 | -0.14508 | 0.4 | 1 | 1.1 | 0.9
24 | 1 | 0.014666 | 0.0036758 | 0 | 0 | 1 | 0.99057 | -0.18091 | 0.4 | 1 | 1.1 | 0.9
19 | 1 | 0.013046 | 0.0032697 | 0 | 0 | 1 | 0.99614 | -0.073715 | 0.4 | 1 | 1.1 | 0.9
18 | 1 | 0.034573 | 0.0086648 | 0 | 0 | 1 | 0.99703 | -0.056645 | 0.4 | 1 | 1.1 | 0.9
23 | 1 | 0.059876 | 0.015006 | 0 | 0 | 1 | 0.98698 | -0.25058 | 0.4 | 1 | 1.1 | 0.9
21 | 1 | 0.049849 | 0.012493 | 0 | 0 | 1 | 0.98772 | -0.23621 | 0.4 | 1 | 1.1 | 0.9
22 | 1 | 0.0060959 | 0.0015278 | 0 | 0 | 1 | 0.98894 | -0.21246 | 0.4 | 1 | 1.1 | 0.9
28 | 1 | 0.0247 | 0.0061904 | 0 | 0 | 1 | 0.99876 | -0.023816 | 0.4 | 1 | 1.1 | 0.9
26 | 1 | 0.021173 | 0.0053063 | 0 | 0 | 1 | 0.99892 | -0.020768 | 0.4 | 1 | 1.1 | 0.9
27 | 3 | 0.02455 | 0.0061527 | 0 | 0 | 1 | 1 | 0 | 0.4 | 1 | 1.1 | 0.9
25 | 1 | 0.040593 | 0.010174 | 0 | 0 | 1 | 0.99934 | -0.012642 | 0.4 | 1 | 1.1 | 0.9

## generator_data
GEN_BUS | PG | QG | QMAX | QMIN | VG | MBASE | GEN_STATUS | PMAX | PMIN
27 | 0.45345 | 0.11446 | 10 | -10 | 1 | 100 | 1 | 10 | 0

## branch_data
F_BUS | T_BUS | BR_R | BR_X | BR_B | RATE_A | RATE_B | RATE_C | TAP | SHIFT | BR_STATUS | ANGMIN | ANGMAX | P_in | Q_in | P_out | Q_out
1 | 2 | 0.089997 | 0.057598 | 1.5113e-10 | 0 | 0 | 0 | 0 | 0 | 1 | -90 | 90 | -0.041342 | -0.010365 | 0.041344 | 0.010366
1 | 3 | 0.87015 | 0.55689 | 1.4612e-09 | 0 | 0 | 0 | 0 | 0 | 1 | -90 | 90 | 0.028621 | 0.0071767 | -0.028613 | -0.0071719
2 | 4 | 0.94368 | 0.60395 | 1.5847e-09 | 0 | 0 | 0 | 0 | 0 | 1 | -90 | 90 | -0.053339 | -0.013372 | 0.053368 | 0.01339
3 | 5 | 0.81114 | 0.51913 | 1.3621e-09 | 0 | 0 | 0 | 0 | 0 | 1 | -90 | 90 | 0.01403 | 0.0035167 | -0.014028 | -0.0035158
3 | 6 | 0.32066 | 0.20522 | 5.3847e-10 | 0 | 0 | 0 | 0 | 0 | 1 | -90 | 90 | 0.014583 | 0.0036552 | -0.014583 | -0.0036548
4 | 10 | 0.7478 | 0.47859 | 1.2558e-09 | 0 | 0 | 0 | 0 | 0 | 1 | -90 | 90 | -0.081746 | -0.020509 | 0.0818 | 0.020543
4 | 7 | 1.2237 | 0.78314 | 2.0548e-09 | 0 | 0 | 0 | 0 | 0 | 1 | -90 | 90 | 0.028379 | 0.0071184 | -0.028368 | -0.0071118
10 | 20 | 1.0404 | 0.66586 | 1.7471e-09 | 0 | 0 | 0 | 0 | 0 | 1 | -90 | 90 | -0.11693 | -0.029348 | 0.11708 | 0.029445
7 | 8 | 0.96216 | 0.61578 | 1.6157e-09 | 0 | 0 | 0 | 0 | 0 | 1 | -90 | 90 | 0.019875 | 0.0049832 | -0.019871 | -0.0049808
20 | 29 | 0.099417 | 0.063627 | 5.0084e-10 | 0 | 0 | 0 | 0 | 0 | 1 | -90 | 90 | -0.29663 | -0.075005 | 0.29673 | 0.075065
20 | 17 | 0.53018 | 0.33932 | 2.671e-09 | 0 | 0 | 0 | 0 | 0 | 1 | -90 | 90 | 0.17955 | 0.04556 | -0.17937 | -0.045444
8 | 9 | 0.74125 | 0.4744 | 1.2448e-09 | 0 | 0 | 0 | 0 | 0 | 1 | -90 | 90 | 0.016195 | 0.0040595 | -0.016193 | -0.0040583
29 | 27 | 0.18368 | 0.11756 | 9.2536e-10 | 0 | 0 | 0 | 0 | 0 | 1 | -90 | 90 | -0.34213 | -0.086444 | 0.34236 | 0.086591
17 | 18 | 0.37551 | 0.24033 | 1.8917e-09 | 0 | 0 | 0 | 0 | 0 | 1 | -90 | 90 | 0.17937 | 0.045444 | -0.17924 | -0.045361
14 | 24 | 1.2097 | 0.77422 | 2.0314e-09 | 0 | 0 | 0 | 0 | 0 | 1 | -90 | 90 | 0.13105 | 0.033064 | -0.13083 | -0.03292
14 | 19 | 2.4235 | 1.551 | 4.0697e-09 | 0 | 0 | 0 | 0 | 0 | 1 | -90 | 90 | -0.13105 | -0.033064 | 0.1315 | 0.033351
24 | 22 | 1.1964 | 0.76569 | 2.0091e-09 | 0 | 0 | 0 | 0 | 0 | 1 | -90 | 90 | 0.11616 | 0.029245 | -0.11599 | -0.029133
19 | 18 | 0.52945 | 0.33884 | 1.7782e-09 | 0 | 0 | 0 | 0 | 0 | 1 | -90 | 90 | -0.14455 | -0.036621 | 0.14467 | 0.036697
23 | 21 | 1.0487 | 0.67114 | 1.761e-09 | 0 | 0 | 0 | 0 | 0 | 1 | -90 | 90 | -0.059876 | -0.015006 | 0.059917 | 0.015032
21 | 22 | 0.94754 | 0.60642 | 1.5912e-09 | 0 | 0 | 0 | 0 | 0 | 1 | -90 | 90 | -0.10977 | -0.027526 | 0.10989 | 0.027605
28 | 26 | 0.55192 | 0.35323 | 9.2683e-10 | 0 | 0 | 0 | 0 | 0 | 1 | -90 | 90 | -0.0247 | -0.0061904 | 0.024704 | 0.0061926
26 | 25 | 0.79258 | 0.50725 | 1.331e-09 | 0 | 0 | 0 | 0 | 0 | 1 | -90 | 90 | -0.045876 | -0.011499 | 0.045894 | 0.01151
27 | 25 | 0.65493 | 0.41916 | 1.0998e-09 | 0 | 0 | 0 | 0 | 0 | 1 | -90 | 90 | 0.086539 | 0.021717 | -0.086487 | -0.021684