## bus_data
BUS_I | BUS_TYPE | Pd | Qd | Gs | Bs | area | Vm | Va | baseKV | zone | Vmax | Vmin
1 | 1 | 0.01395 | 0.0034963 | 0 | 0 | 1 | 0.99607 | -0.075079 | 0.4 | 1 | 1.1 | 0.9
2 | 1 | 0 | 0 | 0 | 0 | 1 | 0.99644 | -0.068022 | 0.4 | 1 | 1.1 | 0.9
3 | 1 | 0 | 0 | 0 | 0 | 1 | 0.99589 | -0.078657 | 0.4 | 1 | 1.1 | 0.9
4 | 1 | 0.0057572 | 0.0014429 | 0 | 0 | 1 | 0.99825 | -0.033438 | 0.4 | 1 | 1.1 | 0.9
11 | 1 | 0 | 0 | 0 | 0 | 1 | 0.99583 | -0.079575 | 0.4 | 1 | 1.1 | 0.9
6 | 1 | 0 | 0 | 0 | 0 | 1 | 0.99581 | -0.080172 | 0.4 | 1 | 1.1 | 0.9
16 | 1 | 0 | 0 | 0 | 0 | 1 | 0.99828 | -0.03272 | 0.4 | 1 | 1.1 | 0.9
21 | 1 | 0.013027 | 0.0032649 | 0 | 0 | 1 | 0.99572 | -0.081819 | 0.4 | 1 | 1.1 | 0.9
7 | 1 | 0 | 0 | 0 | 0 | 1 | 0.99193 | -0.15453 | 0.4 | 1 | 1.1 | 0.9
17 | 1 | 0 | 0 | 0 | 0 | 1 | 0.98905 | -0.21029 | 0.4 | 1 | 1.1 | 0.9
22 | 1 | 0.0074309 | 0.0018624 | 0 | 0 | 1 | 0.99323 | -0.12961 | 0.4 | 1 | 1.1 | 0.9
8 | 1 | 0 | 0 | 0 | 0 | 1 | 0.99757 | -0.046546 | 0.4 | 1 | 1.1 | 0.9
25 | 3 | 0.0081262 | 0.0020366 | 0 | 0 | 1 | 1 | 0 | 0.4 | 1 | 1.1 | 0.9
13 | 1 | 0 | 0 | 0 | 0 | 1 | 0.99704 | -0.056692 | 0.4 | 1 | 1.1 | 0.9
23 | 1 | 0.01077 | 0.0026992 | 0 | 0 | 1 | 0.99542 | -0.087948 | 0.4 | 1 | 1.1 | 0.9
12 | 1 | 0 | 0 | 0 | 0 | 1 | 0.99534 | -0.089084 | 0.4 | 1 | 1.1 | 0.9
20 | 1 | 0.018254 | 0.004575 | 0 | 0 | 1 | 0.9956 | -0.084087 | 0.4 | 1 | 1.1 | 0.9
47 | 1 | 0.0060965 | 0.0015279 | 0 | 0 | 1 | 0.99697 | -0.058077 | 0.4 | 1 | 1.1 | 0.9
46 | 1 | 0.0067304 | 0.0016868 | 0 | 0 | 1 | 0.99698 | -0.057917 | 0.4 | 1 | 1.1 | 0.9
14 | 1 | 0 | 0 | 0 | 0 | 1 | 0.99884 | -0.022157 | 0.4 | 1 | 1.1 | 0.9
40 | 1 | 0.0074835 | 0.0018755 | 0 | 0 | 1 | 0.99811 | -0.036025 | 0.4 | 1 | 1.1 | 0.9
15 | 1 | 0 | 0 | 0 | 0 | 1 | 0.99537 | -0.088557 | 0.4 | 1 | 1.1 | 0.9
44 | 1 | 0.006065 | 0.00152 | 0 | 0 | 1 | 0.99342 | -0.12601 | 0.4 | 1 | 1.1 | 0.9
43 | 1 | 0.013073 | 0.0032765 | 0 | 0 | 1 | 0.99663 | -0.064323 | 0.4 | 1 | 1.1 | 0.9
48 | 1 | 0.094065 | 0.023575 | 0 | 0 | 1 | 0.98727 | -0.24491 | 0.4 | 1 | 1.1 | 0.9
18 | 1 | 0 | 0 | 0 | 0 | 1 | 0.9942 | -0.11139 | 0.4 | 1 | 1.1 | 0.9
26 | 1 | 0.0052448 | 0.0013145 | 0 | 0 | 1 | 0.99396 | -0.11616 | 0.4 | 1 | 1.1 | 0.9
24 | 1 | 0.0097592 | 0.0024459 | 0 | 0 | 1 | 0.99439 | -0.10771 | 0.4 | 1 | 1.1 | 0.9
33 | 1 | 0.0036134 | 0.00090561 | 0 | 0 | 1 | 0.9929 | -0.13654 | 0.4 | 1 | 1.1 | 0.9
34 | 1 | 0.0052698 | 0.0013207 | 0 | 0 | 1 | 0.99292 | -0.13623 | 0.4 | 1 | 1.1 | 0.9
41 | 1 | 0.0056163 | 0.0014076 | 0 | 0 | 1 | 0.99775 | -0.0429 | 0.4 | 1 | 1.1 | 0.9
45 | 1 | 0.014209 | 0.0035612 | 0 | 0 | 1 | 0.99104 | -0.17202 | 0.4 | 1 | 1.1 | 0.9
42 | 1 | 0.0281 | 0.0070424 | 0 | 0 | 1 | 0.99765 | -0.044935 | 0.4 | 1 | 1.1 | 0.9
37 | 1 | 0.01176 | 0.0029475 | 0 | 0 | 1 | 0.99373 | -0.1206 | 0.4 | 1 | 1.1 | 0.9
38 | 1 | 0.0042155 | 0.0010565 | 0 | 0 | 1 | 0.99347 | -0.12564 | 0.4 | 1 | 1.1 | 0.9
27 | 1 | 0.020287 | 0.0050843 | 0 | 0 | 1 | 0.98837 | -0.22369 | 0.4 | 1 | 1.1 | 0.9
28 | 1 | 0.02972 | 0.0074487 | 0 | 0 | 1 | 0.98826 | -0.22576 | 0.4 | 1 | 1.1 | 0.9
29 | 1 | 0.0024449 | 0.00061274 | 0 | 0 | 1 | 0.98926 | -0.20632 | 0.4 | 1 | 1.1 | 0.9
30 | 1 | 0.031949 | 0.0080071 | 0 | 0 | 1 | 0.98826 | -0.22592 | 0.4 | 1 | 1.1 | 0.9
31 | 1 | 0.0033443 | 0.00083816 | 0 | 0 | 1 | 0.99012 | -0.18975 | 0.4 | 1 | 1.1 | 0.9
32 | 1 | 0.0018601 | 0.00046619 | 0 | 0 | 1 | 0.99033 | -0.18559 | 0.4 | 1 | 1.1 | 0.9
35 | 1 | 0.013701 | 0.0034337 | 0 | 0 | 1 | 0.99298 | -0.13494 | 0.4 | 1 | 1.1 | 0.9
36 | 1 | 0.0030049 | 0.00075311 | 0 | 0 | 1 | 0.99316 | -0.13146 | 0.4 | 1 | 1.1 | 0.9
39 | 1 | 0.0087037 | 0.0021814 | 0 | 0 | 1 | 0.9933 | -0.12881 | 0.4 | 1 | 1.1 | 0.9

## generator_data
GEN_BUS | PG | QG | QMAX | QMIN | VG | MBASE | GEN_STATUS | PMAX | PMIN
25 | 0.41669 | 0.10561 | 10 | -10 | 1 | 100 | 1 | 10 | 0

## branch_data
F_BUS | T_BUS | BR_R | BR_X | BR_B | RATE_A | RATE_B | RATE_C | TAP | SHIFT | BR_STATUS | ANGMIN | ANGMAX | P_in | Q_in | P_out | Q_out
1 | 2 | 1.1637 | 0.74479 | 1.9542e-09 | 0 | 0 | 0 | 0 | 0 | 1 | -90 | 90 | -0.026982 | -0.0067635 | 0.026991 | 0.0067691
1 | 3 | 1.2213 | 0.7816 | 2.0508e-09 | 0 | 0 | 0 | 0 | 0 | 1 | -90 | 90 | 0.013031 | 0.0032672 | -0.013029 | -0.003266
2 | 4 | 1.0508 | 0.67254 | 3.5293e-09 | 0 | 0 | 0 | 0 | 0 | 1 | -90 | 90 | -0.14758 | -0.037315 | 0.14782 | 0.037471
2 | 11 | 0.42911 | 0.27463 | 7.2059e-10 | 0 | 0 | 0 | 0 | 0 | 1 | -90 | 90 | 0.12059 | 0.030546 | -0.12052 | -0.030503
3 | 6 | 0.51711 | 0.33095 | 8.6837e-10 | 0 | 0 | 0 | 0 | 0 | 1 | -90 | 90 | 0.013029 | 0.003266 | -0.013028 | -0.0032655
4 | 16 | 0.021022 | 0.013454 | 1.0591e-10 | 0 | 0 | 0 | 0 | 0 | 1 | -90 | 90 | -0.15358 | -0.038914 | 0.15358 | 0.038918
11 | 12 | 0.41625 | 0.2664 | 6.99e-10 | 0 | 0 | 0 | 0 | 0 | 1 | -90 | 90 | 0.10226 | 0.025926 | -0.10221 | -0.025896
11 | 20 | 1.0986 | 0.70308 | 1.8448e-09 | 0 | 0 | 0 | 0 | 0 | 1 | -90 | 90 | 0.018258 | 0.0045773 | -0.018254 | -0.004575
6 | 21 | 0.56183 | 0.35957 | 9.4346e-10 | 0 | 0 | 0 | 0 | 0 | 1 | -90 | 90 | 0.013028 | 0.0032655 | -0.013027 | -0.0032649
16 | 14 | 0.30961 | 0.19815 | 1.5598e-09 | 0 | 0 | 0 | 0 | 0 | 1 | -90 | 90 | -0.15358 | -0.038918 | 0.15366 | 0.038967
7 | 17 | 2.6063 | 1.6681 | 4.3768e-09 | 0 | 0 | 0 | 0 | 0 | 1 | -90 | 90 | 0.094472 | 0.023835 | -0.09422 | -0.023674
7 | 22 | 1.1702 | 0.74892 | 1.9651e-09 | 0 | 0 | 0 | 0 | 0 | 1 | -90 | 90 | -0.094472 | -0.023835 | 0.094584 | 0.023907
17 | 48 | 1.611 | 1.0311 | 2.7053e-09 | 0 | 0 | 0 | 0 | 0 | 1 | -90 | 90 | 0.09422 | 0.023674 | -0.094065 | -0.023575
22 | 12 | 1.7692 | 1.1323 | 2.971e-09 | 0 | 0 | 0 | 0 | 0 | 1 | -90 | 90 | -0.10202 | -0.025769 | 0.10221 | 0.025896
8 | 25 | 2.3418 | 1.4988 | 3.9325e-09 | 0 | 0 | 0 | 0 | 0 | 1 | -90 | 90 | -0.089144 | -0.022446 | 0.089343 | 0.022573
8 | 13 | 3.5261 | 2.2567 | 5.9212e-09 | 0 | 0 | 0 | 0 | 0 | 1 | -90 | 90 | 0.012834 | 0.0032183 | -0.012828 | -0.0032149
8 | 23 | 2.4233 | 1.5509 | 4.0693e-09 | 0 | 0 | 0 | 0 | 0 | 1 | -90 | 90 | 0.07631 | 0.019228 | -0.076159 | -0.019132
25 | 14 | 0.31328 | 0.2005 | 1.5782e-09 | 0 | 0 | 0 | 0 | 0 | 1 | -90 | 90 | 0.31922 | 0.081005 | -0.31888 | -0.080787
13 | 47 | 1.012 | 0.64768 | 1.6994e-09 | 0 | 0 | 0 | 0 | 0 | 1 | -90 | 90 | 0.0060969 | 0.001528 | -0.0060965 | -0.0015279
13 | 46 | 0.81121 | 0.51917 | 1.3622e-09 | 0 | 0 | 0 | 0 | 0 | 1 | -90 | 90 | 0.0067308 | 0.0016869 | -0.0067304 | -0.0016868
23 | 24 | 1.3433 | 0.8597 | 2.2557e-09 | 0 | 0 | 0 | 0 | 0 | 1 | -90 | 90 | 0.065389 | 0.016433 | -0.065328 | -0.016393
14 | 40 | 0.37752 | 0.24161 | 1.9019e-09 | 0 | 0 | 0 | 0 | 0 | 1 | -90 | 90 | 0.16522 | 0.04182 | -0.16511 | -0.04175
40 | 41 | 0.19587 | 0.12536 | 9.8677e-10 | 0 | 0 | 0 | 0 | 0 | 1 | -90 | 90 | 0.15762 | 0.039874 | -0.15757 | -0.039841
15 | 44 | 1.5108 | 0.96694 | 2.5371e-09 | 0 | 0 | 0 | 0 | 0 | 1 | -90 | 90 | 0.11052 | 0.027949 | -0.11033 | -0.027823
15 | 43 | 0.98067 | 0.62763 | 1.6468e-09 | 0 | 0 | 0 | 0 | 0 | 1 | -90 | 90 | -0.11052 | -0.027949 | 0.11065 | 0.028032
44 | 45 | 1.9554 | 1.2515 | 3.2837e-09 | 0 | 0 | 0 | 0 | 0 | 1 | -90 | 90 | 0.10426 | 0.026303 | -0.10403 | -0.026157
43 | 42 | 0.70275 | 0.44976 | 1.1801e-09 | 0 | 0 | 0 | 0 | 0 | 1 | -90 | 90 | -0.12373 | -0.031308 | 0.12384 | 0.031382
18 | 26 | 0.38072 | 0.24366 | 6.3933e-10 | 0 | 0 | 0 | 0 | 0 | 1 | -90 | 90 | 0.055559 | 0.013941 | -0.055546 | -0.013933
18 | 24 | 0.29381 | 0.18804 | 4.9338e-10 | 0 | 0 | 0 | 0 | 0 | 1 | -90 | 90 | -0.055559 | -0.013941 | 0.055569 | 0.013948
26 | 37 | 0.39118 | 0.25035 | 6.5689e-10 | 0 | 0 | 0 | 0 | 0 | 1 | -90 | 90 | 0.050301 | 0.012619 | -0.050291 | -0.012612
33 | 34 | 0.37096 | 0.23741 | 6.2294e-10 | 0 | 0 | 0 | 0 | 0 | 1 | -90 | 90 | -0.0036134 | -0.00090561 | 0.0036135 | 0.00090559
34 | 35 | 0.64297 | 0.4115 | 1.0797e-09 | 0 | 0 | 0 | 0 | 0 | 1 | -90 | 90 | -0.0088833 | -0.0022263 | 0.0088838 | 0.0022266
41 | 42 | 0.060126 | 0.03848 | 2.0193e-10 | 0 | 0 | 0 | 0 | 0 | 1 | -90 | 90 | 0.15195 | 0.038434 | -0.15194 | -0.038424
45 | 32 | 0.66645 | 0.42653 | 1.1191e-09 | 0 | 0 | 0 | 0 | 0 | 1 | -90 | 90 | 0.089822 | 0.022595 | -0.089763 | -0.022558
37 | 38 | 0.5789 | 0.37049 | 9.7212e-10 | 0 | 0 | 0 | 0 | 0 | 1 | -90 | 90 | 0.03853 | 0.0096646 | -0.038521 | -0.0096588
38 | 39 | 0.40925 | 0.26192 | 6.8725e-10 | 0 | 0 | 0 | 0 | 0 | 1 | -90 | 90 | 0.034305 | 0.0086023 | -0.0343 | -0.0085991
27 | 28 | 0.14701 | 0.094085 | 2.4687e-10 | 0 | 0 | 0 | 0 | 0 | 1 | -90 | 90 | 0.061675 | 0.01546 | -0.061669 | -0.015456
27 | 29 | 0.92877 | 0.59441 | 1.5597e-09 | 0 | 0 | 0 | 0 | 0 | 1 | -90 | 90 | -0.081962 | -0.020544 | 0.08203 | 0.020587
28 | 30 | 0.021868 | 0.013995 | 3.6722e-11 | 0 | 0 | 0 | 0 | 0 | 1 | -90 | 90 | 0.031949 | 0.0080073 | -0.031949 | -0.0080071
29 | 31 | 0.86196 | 0.55165 | 1.4475e-09 | 0 | 0 | 0 | 0 | 0 | 1 | -90 | 90 | -0.084475 | -0.0212 | 0.084541 | 0.021243
31 | 32 | 0.20833 | 0.13333 | 3.4984e-10 | 0 | 0 | 0 | 0 | 0 | 1 | -90 | 90 | -0.087886 | -0.022081 | 0.087903 | 0.022092
35 | 36 | 0.68145 | 0.43613 | 1.1443e-09 | 0 | 0 | 0 | 0 | 0 | 1 | -90 | 90 | -0.022585 | -0.0056603 | 0.022588 | 0.0056626
36 | 39 | 0.45685 | 0.29238 | 7.6717e-10 | 0 | 0 | 0 | 0 | 0 | 1 | -90 | 90 | -0.025593 | -0.0064157 | 0.025597 | 0.0064177