## bus_data
BUS_I | BUS_TYPE | Pd | Qd | Gs | Bs | area | Vm | Va | baseKV | zone | Vmax | Vmin
1 | 1 | 0.02265 | 0.0056767 | 0 | 0 | 1 | 0.99734 | -0.051201 | 0.4 | 1 | 1.1 | 0.9
2 | 1 | 0.0186 | 0.0046616 | 0 | 0 | 1 | 0.99733 | -0.051339 | 0.4 | 1 | 1.1 | 0.9
3 | 1 | 0.026364 | 0.0066075 | 0 | 0 | 1 | 0.99735 | -0.050948 | 0.4 | 1 | 1.1 | 0.9
4 | 1 | 0.021578 | 0.005408 | 0 | 0 | 1 | 0.99723 | -0.053302 | 0.4 | 1 | 1.1 | 0.9
5 | 1 | 0 | 0 | 0 | 0 | 1 | 0.99942 | -0.011142 | 0.4 | 1 | 1.1 | 0.9
6 | 1 | 0 | 0 | 0 | 0 | 1 | 0.99673 | -0.062906 | 0.4 | 1 | 1.1 | 0.9
14 | 3 | 0 | 0 | 0 | 0 | 1 | 1 | 0 | 0.4 | 1 | 1.1 | 0.9
8 | 1 | 0.038137 | 0.0095581 | 0 | 0 | 1 | 0.99625 | -0.072162 | 0.4 | 1 | 1.1 | 0.9
7 | 1 | 0.0056062 | 0.001405 | 0 | 0 | 1 | 0.99665 | -0.064456 | 0.4 | 1 | 1.1 | 0.9
15 | 1 | 0.027111 | 0.0067946 | 0 | 0 | 1 | 0.99886 | -0.021873 | 0.4 | 1 | 1.1 | 0.9
12 | 1 | 0.032314 | 0.0080987 | 0 | 0 | 1 | 0.9985 | -0.028919 | 0.4 | 1 | 1.1 | 0.9
13 | 1 | 0.011647 | 0.0029189 | 0 | 0 | 1 | 0.998 | -0.038455 | 0.4 | 1 | 1.1 | 0.9
11 | 1 | 0.035813 | 0.0089757 | 0 | 0 | 1 | 0.99805 | -0.037539 | 0.4 | 1 | 1.1 | 0.9
18 | 1 | 0.055754 | 0.013973 | 0 | 0 | 1 | 0.99858 | -0.027379 | 0.4 | 1 | 1.1 | 0.9
17 | 1 | 0.0095788 | 0.0024007 | 0 | 0 | 1 | 0.99874 | -0.024235 | 0.4 | 1 | 1.1 | 0.9
16 | 1 | 0.0071698 | 0.0017969 | 0 | 0 | 1 | 0.99876 | -0.023769 | 0.4 | 1 | 1.1 | 0.9

## generator_data
GEN_BUS | PG | QG | QMAX | QMIN | VG | MBASE | GEN_STATUS | PMAX | PMIN
14 | 0.31294 | 0.078671 | 10 | -10 | 1 | 100 | 1 | 10 | 0

## branch_data
F_BUS | T_BUS | BR_R | BR_X | BR_B | RATE_A | RATE_B | RATE_C | TAP | SHIFT | BR_STATUS | ANGMIN | ANGMAX | P_in | Q_in | P_out | Q_out
1 | 2 | 0.007312 | 0.0046797 | 1.2279e-11 | 0 | 0 | 0 | 0 | 0 | 1 | -90 | 90 | 0.083966 | 0.02106 | -0.083965 | -0.02106
1 | 3 | 0.010594 | 0.0067799 | 1.7789e-11 | 0 | 0 | 0 | 0 | 0 | 1 | -90 | 90 | -0.10662 | -0.026737 | 0.10662 | 0.026738
2 | 4 | 0.13402 | 0.085772 | 2.2505e-10 | 0 | 0 | 0 | 0 | 0 | 1 | -90 | 90 | 0.065365 | 0.016398 | -0.065359 | -0.016395
3 | 5 | 1.3378 | 0.8562 | 2.2466e-09 | 0 | 0 | 0 | 0 | 0 | 1 | -90 | 90 | -0.13298 | -0.033345 | 0.13323 | 0.033507
4 | 6 | 0.97816 | 0.62602 | 1.6426e-09 | 0 | 0 | 0 | 0 | 0 | 1 | -90 | 90 | 0.043781 | 0.010986 | -0.043761 | -0.010974
5 | 14 | 0.37547 | 0.2403 | 6.3051e-10 | 0 | 0 | 0 | 0 | 0 | 1 | -90 | 90 | -0.13323 | -0.033507 | 0.13331 | 0.033552
6 | 8 | 1.0802 | 0.6913 | 1.8139e-09 | 0 | 0 | 0 | 0 | 0 | 1 | -90 | 90 | 0.038154 | 0.0095687 | -0.038137 | -0.0095581
6 | 7 | 1.2306 | 0.78757 | 2.0665e-09 | 0 | 0 | 0 | 0 | 0 | 1 | -90 | 90 | 0.0056066 | 0.0014051 | -0.0056062 | -0.001405
14 | 15 | 0.98311 | 0.62919 | 1.6509e-09 | 0 | 0 | 0 | 0 | 0 | 1 | -90 | 90 | 0.099734 | 0.025042 | -0.09963 | -0.024976
14 | 12 | 1.6225 | 1.0384 | 2.7245e-09 | 0 | 0 | 0 | 0 | 0 | 1 | -90 | 90 | 0.079905 | 0.020076 | -0.079794 | -0.020006
15 | 16 | 0.11693 | 0.074837 | 1.9636e-10 | 0 | 0 | 0 | 0 | 0 | 1 | -90 | 90 | 0.072519 | 0.018181 | -0.072513 | -0.018177
12 | 11 | 0.81129 | 0.51922 | 1.3624e-09 | 0 | 0 | 0 | 0 | 0 | 1 | -90 | 90 | 0.04748 | 0.011907 | -0.047461 | -0.011895
13 | 11 | 0.35124 | 0.22479 | 5.8982e-10 | 0 | 0 | 0 | 0 | 0 | 1 | -90 | 90 | -0.011647 | -0.0029189 | 0.011647 | 0.0029192
18 | 17 | 0.25208 | 0.16133 | 4.2331e-10 | 0 | 0 | 0 | 0 | 0 | 1 | -90 | 90 | -0.055754 | -0.013973 | 0.055763 | 0.013979
17 | 16 | 0.031891 | 0.02041 | 5.3554e-11 | 0 | 0 | 0 | 0 | 0 | 1 | -90 | 90 | -0.065341 | -0.016379 | 0.065343 | 0.01638