## bus_data
BUS_I | BUS_TYPE | Pd | Qd | Gs | Bs | area | Vm | Va | baseKV | zone | Vmax | Vmin
1 | 1 | 0.010447 | 0.0026183 | 0 | 0 | 1 | 0.97237 | -0.53274 | 0.4 | 1 | 1.1 | 0.9
2 | 1 | 0.013429 | 0.0033656 | 0 | 0 | 1 | 0.97138 | -0.55221 | 0.4 | 1 | 1.1 | 0.9
3 | 1 | 0 | 0 | 0 | 0 | 1 | 0.97537 | -0.47366 | 0.4 | 1 | 1.1 | 0.9
6 | 1 | 0 | 0 | 0 | 0 | 1 | 0.97875 | -0.40752 | 0.4 | 1 | 1.1 | 0.9
4 | 1 | 0 | 0 | 0 | 0 | 1 | 0.97083 | -0.56281 | 0.4 | 1 | 1.1 | 0.9
46 | 1 | 0.055264 | 0.013851 | 0 | 0 | 1 | 0.97062 | -0.56715 | 0.4 | 1 | 1.1 | 0.9
5 | 1 | 0 | 0 | 0 | 0 | 1 | 0.98538 | -0.27877 | 0.4 | 1 | 1.1 | 0.9
38 | 1 | 0.0016749 | 0.00041978 | 0 | 0 | 1 | 0.98713 | -0.24511 | 0.4 | 1 | 1.1 | 0.9
40 | 1 | 0.0028792 | 0.0007216 | 0 | 0 | 1 | 0.98298 | -0.3251 | 0.4 | 1 | 1.1 | 0.9
39 | 1 | 0.0021755 | 0.00054523 | 0 | 0 | 1 | 0.98535 | -0.27931 | 0.4 | 1 | 1.1 | 0.9
26 | 1 | 0 | 0 | 0 | 0 | 1 | 0.97824 | -0.41741 | 0.4 | 1 | 1.1 | 0.9
42 | 1 | 0.04339 | 0.010875 | 0 | 0 | 1 | 0.97969 | -0.38906 | 0.4 | 1 | 1.1 | 0.9
9 | 1 | 0 | 0 | 0 | 0 | 1 | 0.98904 | -0.20839 | 0.4 | 1 | 1.1 | 0.9
34 | 1 | 0.0047676 | 0.0011949 | 0 | 0 | 1 | 0.98839 | -0.22097 | 0.4 | 1 | 1.1 | 0.9
29 | 1 | 0.0032492 | 0.00081433 | 0 | 0 | 1 | 0.9896 | -0.19781 | 0.4 | 1 | 1.1 | 0.9
31 | 1 | 0.0024477 | 0.00061344 | 0 | 0 | 1 | 0.98897 | -0.20985 | 0.4 | 1 | 1.1 | 0.9
10 | 1 | 0 | 0 | 0 | 0 | 1 | 0.99291 | -0.13443 | 0.4 | 1 | 1.1 | 0.9
50 | 1 | 0.007135 | 0.0017882 | 0 | 0 | 1 | 0.99486 | -0.097221 | 0.4 | 1 | 1.1 | 0.9
14 | 1 | 0 | 0 | 0 | 0 | 1 | 0.99009 | -0.18846 | 0.4 | 1 | 1.1 | 0.9
47 | 1 | 0.019773 | 0.0049556 | 0 | 0 | 1 | 0.99199 | -0.15219 | 0.4 | 1 | 1.1 | 0.9
11 | 1 | 0 | 0 | 0 | 0 | 1 | 0.98499 | -0.28678 | 0.4 | 1 | 1.1 | 0.9
18 | 1 | 0 | 0 | 0 | 0 | 1 | 0.98448 | -0.29674 | 0.4 | 1 | 1.1 | 0.9
23 | 1 | 0 | 0 | 0 | 0 | 1 | 0.98511 | -0.28434 | 0.4 | 1 | 1.1 | 0.9
76 | 1 | 0.017935 | 0.004495 | 0 | 0 | 1 | 0.98448 | -0.29667 | 0.4 | 1 | 1.1 | 0.9
12 | 1 | 0 | 0 | 0 | 0 | 1 | 0.97945 | -0.39455 | 0.4 | 1 | 1.1 | 0.9
65 | 1 | 0 | 0 | 0 | 0 | 1 | 0.97926 | -0.39823 | 0.4 | 1 | 1.1 | 0.9
24 | 1 | 0 | 0 | 0 | 0 | 1 | 0.97967 | -0.39012 | 0.4 | 1 | 1.1 | 0.9
66 | 1 | 0.0023619 | 0.00059195 | 0 | 0 | 1 | 0.97937 | -0.39606 | 0.4 | 1 | 1.1 | 0.9
28 | 1 | 0.0082134 | 0.0020585 | 0 | 0 | 1 | 0.98991 | -0.19192 | 0.4 | 1 | 1.1 | 0.9
27 | 1 | 0.029515 | 0.0073973 | 0 | 0 | 1 | 0.98832 | -0.22233 | 0.4 | 1 | 1.1 | 0.9
25 | 1 | 0 | 0 | 0 | 0 | 1 | 0.98401 | -0.30581 | 0.4 | 1 | 1.1 | 0.9
72 | 1 | 0.010587 | 0.0026534 | 0 | 0 | 1 | 0.98444 | -0.29742 | 0.4 | 1 | 1.1 | 0.9
19 | 1 | 0 | 0 | 0 | 0 | 1 | 0.98124 | -0.35954 | 0.4 | 1 | 1.1 | 0.9
70 | 1 | 0.0018096 | 0.00045353 | 0 | 0 | 1 | 0.98105 | -0.36319 | 0.4 | 1 | 1.1 | 0.9
20 | 1 | 0 | 0 | 0 | 0 | 1 | 0.97995 | -0.38469 | 0.4 | 1 | 1.1 | 0.9
69 | 1 | 0.018927 | 0.0047435 | 0 | 0 | 1 | 0.98296 | -0.32615 | 0.4 | 1 | 1.1 | 0.9
55 | 1 | 0.0013437 | 0.00033676 | 0 | 0 | 1 | 0.97824 | -0.41806 | 0.4 | 1 | 1.1 | 0.9
53 | 1 | 0.015334 | 0.0038429 | 0 | 0 | 1 | 0.97965 | -0.39049 | 0.4 | 1 | 1.1 | 0.9
21 | 1 | 0 | 0 | 0 | 0 | 1 | 0.98715 | -0.2449 | 0.4 | 1 | 1.1 | 0.9
22 | 1 | 0 | 0 | 0 | 0 | 1 | 0.98602 | -0.26677 | 0.4 | 1 | 1.1 | 0.9
54 | 1 | 0.015237 | 0.0038188 | 0 | 0 | 1 | 0.9858 | -0.27105 | 0.4 | 1 | 1.1 | 0.9
68 | 1 | 0.0059803 | 0.0014988 | 0 | 0 | 1 | 0.98486 | -0.28934 | 0.4 | 1 | 1.1 | 0.9
73 | 1 | 0.01168 | 0.0029272 | 0 | 0 | 1 | 0.98362 | -0.31347 | 0.4 | 1 | 1.1 | 0.9
45 | 1 | 0.0015298 | 0.00038341 | 0 | 0 | 1 | 0.9782 | -0.41835 | 0.4 | 1 | 1.1 | 0.9
37 | 1 | 0.0014409 | 0.00036112 | 0 | 0 | 1 | 0.98747 | -0.23859 | 0.4 | 1 | 1.1 | 0.9
44 | 1 | 0.00076079 | 0.00019067 | 0 | 0 | 1 | 0.98135 | -0.35685 | 0.4 | 1 | 1.1 | 0.9
41 | 1 | 0.0025236 | 0.00063248 | 0 | 0 | 1 | 0.98008 | -0.38156 | 0.4 | 1 | 1.1 | 0.9
51 | 1 | 0 | 0 | 0 | 0 | 1 | 0.99673 | -0.061713 | 0.4 | 1 | 1.1 | 0.9
52 | 3 | 0.014675 | 0.003678 | 0 | 0 | 1 | 1 | 0 | 0.4 | 1 | 1.1 | 0.9
59 | 1 | 0 | 0 | 0 | 0 | 1 | 0.97493 | -0.48296 | 0.4 | 1 | 1.1 | 0.9
61 | 1 | 0 | 0 | 0 | 0 | 1 | 0.97296 | -0.52163 | 0.4 | 1 | 1.1 | 0.9
60 | 1 | 0.015834 | 0.0039683 | 0 | 0 | 1 | 0.97482 | -0.485 | 0.4 | 1 | 1.1 | 0.9
57 | 1 | 0 | 0 | 0 | 0 | 1 | 0.9769 | -0.44432 | 0.4 | 1 | 1.1 | 0.9
67 | 1 | 0.056355 | 0.014124 | 0 | 0 | 1 | 0.97205 | -0.53968 | 0.4 | 1 | 1.1 | 0.9
75 | 1 | 0.021165 | 0.0053044 | 0 | 0 | 1 | 0.99938 | -0.011967 | 0.4 | 1 | 1.1 | 0.9
74 | 1 | 0.01728 | 0.0043308 | 0 | 0 | 1 | 0.99956 | -0.0084524 | 0.4 | 1 | 1.1 | 0.9
36 | 1 | 0.0011378 | 0.00028515 | 0 | 0 | 1 | 0.98809 | -0.22666 | 0.4 | 1 | 1.1 | 0.9
32 | 1 | 0.0025567 | 0.00064078 | 0 | 0 | 1 | 0.98897 | -0.20986 | 0.4 | 1 | 1.1 | 0.9
48 | 1 | 0.019395 | 0.0048609 | 0 | 0 | 1 | 0.99094 | -0.1725 | 0.4 | 1 | 1.1 | 0.9
77 | 1 | 0.0036814 | 0.00092265 | 0 | 0 | 1 | 0.9792 | -0.39928 | 0.4 | 1 | 1.1 | 0.9
63 | 1 | 0 | 0 | 0 | 0 | 1 | 0.97921 | -0.3991 | 0.4 | 1 | 1.1 | 0.9
49 | 1 | 0.038788 | 0.0097212 | 0 | 0 | 1 | 0.99026 | -0.18569 | 0.4 | 1 | 1.1 | 0.9
71 | 1 | 0.016552 | 0.0041483 | 0 | 0 | 1 | 0.98096 | -0.36502 | 0.4 | 1 | 1.1 | 0.9
56 | 1 | 0.014217 | 0.0035632 | 0 | 0 | 1 | 0.97815 | -0.4197 | 0.4 | 1 | 1.1 | 0.9
62 | 1 | 0.0016751 | 0.00041982 | 0 | 0 | 1 | 0.97918 | -0.3997 | 0.4 | 1 | 1.1 | 0.9
33 | 1 | 0.0019914 | 0.00049908 | 0 | 0 | 1 | 0.98894 | -0.21034 | 0.4 | 1 | 1.1 | 0.9
35 | 1 | 0.0011859 | 0.00029722 | 0 | 0 | 1 | 0.98779 | -0.23239 | 0.4 | 1 | 1.1 | 0.9
43 | 1 | 0.00056313 | 0.00014113 | 0 | 0 | 1 | 0.98059 | -0.37158 | 0.4 | 1 | 1.1 | 0.9
58 | 1 | 0.0062007 | 0.001554 | 0 | 0 | 1 | 0.97686 | -0.44511 | 0.4 | 1 | 1.1 | 0.9
64 | 1 | 0.0011393 | 0.00028554 | 0 | 0 | 1 | 0.97921 | -0.39915 | 0.4 | 1 | 1.1 | 0.9

## generator_data
GEN_BUS | PG | QG | QMAX | QMIN | VG | MBASE | GEN_STATUS | PMAX | PMIN
52 | 0.55496 | 0.14247 | 10 | -10 | 1 | 100 | 1 | 10 | 0

## branch_data
F_BUS | T_BUS | BR_R | BR_X | BR_B | RATE_A | RATE_B | RATE_C | TAP | SHIFT | BR_STATUS | ANGMIN | ANGMAX | P_in | Q_in | P_out | Q_out
1 | 2 | 6.1383 | 3.9285 | 1.0308e-08 | 0 | 0 | 0 | 0 | 0 | 1 | -90 | 90 | 0.013441 | 0.0033726 | -0.013429 | -0.0033656
1 | 3 | 10.5182 | 6.7317 | 1.7663e-08 | 0 | 0 | 0 | 0 | 0 | 1 | -90 | 90 | -0.023889 | -0.005991 | 0.023956 | 0.0060325
3 | 6 | 11.8483 | 7.5829 | 1.9896e-08 | 0 | 0 | 0 | 0 | 0 | 1 | -90 | 90 | -0.023956 | -0.0060325 | 0.024032 | 0.0060792
6 | 26 | 27.6354 | 17.6867 | 4.6407e-08 | 0 | 0 | 0 | 0 | 0 | 1 | -90 | 90 | 0.0015306 | 0.00037905 | -0.0015299 | -0.00038303
6 | 42 | 0.98318 | 0.62923 | 1.651e-09 | 0 | 0 | 0 | 0 | 0 | 1 | -90 | 90 | -0.081251 | -0.020578 | 0.081323 | 0.020624
6 | 4 | 11.9678 | 7.6594 | 2.0097e-08 | 0 | 0 | 0 | 0 | 0 | 1 | -90 | 90 | 0.055688 | 0.01412 | -0.055276 | -0.013858
4 | 46 | 0.33151 | 0.21216 | 5.5669e-10 | 0 | 0 | 0 | 0 | 0 | 1 | -90 | 90 | 0.055276 | 0.013858 | -0.055264 | -0.013851
5 | 38 | 1.1035 | 0.70621 | 3.706e-09 | 0 | 0 | 0 | 0 | 0 | 1 | -90 | 90 | -0.1343 | -0.034169 | 0.13452 | 0.034308
5 | 40 | 1.5378 | 0.98417 | 2.5823e-09 | 0 | 0 | 0 | 0 | 0 | 1 | -90 | 90 | 0.13213 | 0.033624 | -0.13183 | -0.033436
5 | 39 | 1.0781 | 0.68996 | 1.8104e-09 | 0 | 0 | 0 | 0 | 0 | 1 | -90 | 90 | 0.0021755 | 0.00054509 | -0.0021755 | -0.00054523
38 | 37 | 0.21159 | 0.13542 | 1.4213e-09 | 0 | 0 | 0 | 0 | 0 | 1 | -90 | 90 | -0.1362 | -0.034728 | 0.13624 | 0.034755
40 | 44 | 1.073 | 0.6867 | 1.8018e-09 | 0 | 0 | 0 | 0 | 0 | 1 | -90 | 90 | 0.12895 | 0.032714 | -0.12876 | -0.032588
26 | 45 | 2.6263 | 1.6808 | 4.4102e-09 | 0 | 0 | 0 | 0 | 0 | 1 | -90 | 90 | 0.0015299 | 0.00038303 | -0.0015298 | -0.00038341
42 | 41 | 0.25991 | 0.16634 | 4.3646e-10 | 0 | 0 | 0 | 0 | 0 | 1 | -90 | 90 | -0.12471 | -0.031499 | 0.12476 | 0.031527
9 | 34 | 0.385 | 0.2464 | 2.5861e-09 | 0 | 0 | 0 | 0 | 0 | 1 | -90 | 90 | 0.14498 | 0.037025 | -0.14489 | -0.036969
9 | 29 | 0.3091 | 0.19783 | 2.0763e-09 | 0 | 0 | 0 | 0 | 0 | 1 | -90 | 90 | -0.15197 | -0.038778 | 0.15205 | 0.038828
9 | 31 | 0.91288 | 0.58424 | 1.533e-09 | 0 | 0 | 0 | 0 | 0 | 1 | -90 | 90 | 0.0069963 | 0.0017533 | -0.0069958 | -0.0017532
34 | 36 | 0.17997 | 0.11518 | 1.2088e-09 | 0 | 0 | 0 | 0 | 0 | 1 | -90 | 90 | 0.14012 | 0.035774 | -0.14008 | -0.035749
29 | 14 | 0.26746 | 0.17117 | 1.7965e-09 | 0 | 0 | 0 | 0 | 0 | 1 | -90 | 90 | -0.1553 | -0.039642 | 0.15537 | 0.039687
31 | 32 | 0.011055 | 0.0070754 | 1.8565e-11 | 0 | 0 | 0 | 0 | 0 | 1 | -90 | 90 | 0.0045481 | 0.0011397 | -0.0045481 | -0.0011397
10 | 50 | 0.339 | 0.21696 | 2.2771e-09 | 0 | 0 | 0 | 0 | 0 | 1 | -90 | 90 | -0.49144 | -0.12528 | 0.49233 | 0.12585
10 | 14 | 0.58345 | 0.37341 | 3.9191e-09 | 0 | 0 | 0 | 0 | 0 | 1 | -90 | 90 | 0.41334 | 0.10565 | -0.41226 | -0.10496
10 | 47 | 1.0055 | 0.64351 | 1.6885e-09 | 0 | 0 | 0 | 0 | 0 | 1 | -90 | 90 | 0.078103 | 0.019631 | -0.078037 | -0.019589
50 | 51 | 0.32004 | 0.20482 | 2.1497e-09 | 0 | 0 | 0 | 0 | 0 | 1 | -90 | 90 | -0.49946 | -0.12764 | 0.50032 | 0.12819
14 | 28 | 1.8508 | 1.1845 | 3.108e-09 | 0 | 0 | 0 | 0 | 0 | 1 | -90 | 90 | 0.0082147 | 0.002059 | -0.0082134 | -0.0020585
14 | 27 | 0.60295 | 0.38589 | 4.05e-09 | 0 | 0 | 0 | 0 | 0 | 1 | -90 | 90 | 0.24868 | 0.063216 | -0.24827 | -0.062957
47 | 48 | 1.5386 | 0.98469 | 2.5837e-09 | 0 | 0 | 0 | 0 | 0 | 1 | -90 | 90 | 0.058264 | 0.014633 | -0.058208 | -0.014597
11 | 18 | 1.945 | 1.2448 | 3.2662e-09 | 0 | 0 | 0 | 0 | 0 | 1 | -90 | 90 | 0.022287 | 0.0055922 | -0.022277 | -0.0055857
11 | 23 | 0.26414 | 0.16905 | 4.4356e-10 | 0 | 0 | 0 | 0 | 0 | 1 | -90 | 90 | -0.040231 | -0.010092 | 0.040236 | 0.010095
11 | 76 | 2.3974 | 1.5344 | 4.0259e-09 | 0 | 0 | 0 | 0 | 0 | 1 | -90 | 90 | 0.017944 | 0.0045001 | -0.017935 | -0.004495
18 | 25 | 3.3716 | 2.1578 | 5.6618e-09 | 0 | 0 | 0 | 0 | 0 | 1 | -90 | 90 | 0.011689 | 0.0029322 | -0.011684 | -0.0029295
18 | 72 | 0.27821 | 0.17805 | 4.6719e-10 | 0 | 0 | 0 | 0 | 0 | 1 | -90 | 90 | 0.010587 | 0.0026536 | -0.010587 | -0.0026534
23 | 68 | 0.13482 | 0.086284 | 9.0559e-10 | 0 | 0 | 0 | 0 | 0 | 1 | -90 | 90 | 0.16264 | 0.041237 | -0.1626 | -0.041212
23 | 22 | 0.37944 | 0.24284 | 2.5487e-09 | 0 | 0 | 0 | 0 | 0 | 1 | -90 | 90 | -0.20288 | -0.051332 | 0.20305 | 0.051441
12 | 65 | 2.4341 | 1.5578 | 4.0874e-09 | 0 | 0 | 0 | 0 | 0 | 1 | -90 | 90 | 0.0064973 | 0.0016279 | -0.0064962 | -0.0016275
12 | 24 | 2.1493 | 1.3756 | 3.6093e-09 | 0 | 0 | 0 | 0 | 0 | 1 | -90 | 90 | -0.0088594 | -0.0022195 | 0.0088612 | 0.0022203
12 | 66 | 2.7376 | 1.7521 | 4.5971e-09 | 0 | 0 | 0 | 0 | 0 | 1 | -90 | 90 | 0.0023621 | 0.00059161 | -0.0023619 | -0.00059195
65 | 77 | 1.2245 | 0.7837 | 2.0563e-09 | 0 | 0 | 0 | 0 | 0 | 1 | -90 | 90 | 0.0036816 | 0.00092257 | -0.0036814 | -0.00092265
65 | 63 | 1.3193 | 0.84435 | 2.2155e-09 | 0 | 0 | 0 | 0 | 0 | 1 | -90 | 90 | 0.0028146 | 0.00070497 | -0.0028145 | -0.00070511
24 | 20 | 2.6394 | 1.6892 | 4.4323e-09 | 0 | 0 | 0 | 0 | 0 | 1 | -90 | 90 | -0.0088612 | -0.0022203 | 0.0088635 | 0.0022214
27 | 21 | 0.45503 | 0.29122 | 3.0565e-09 | 0 | 0 | 0 | 0 | 0 | 1 | -90 | 90 | 0.21876 | 0.05556 | -0.21852 | -0.055408
25 | 73 | 2.8424 | 1.8191 | 4.7731e-09 | 0 | 0 | 0 | 0 | 0 | 1 | -90 | 90 | 0.011684 | 0.0029295 | -0.01168 | -0.0029272
19 | 70 | 0.85769 | 0.54892 | 1.4403e-09 | 0 | 0 | 0 | 0 | 0 | 1 | -90 | 90 | 0.018366 | 0.0046045 | -0.018363 | -0.0046026
19 | 20 | 0.91733 | 0.58709 | 1.5404e-09 | 0 | 0 | 0 | 0 | 0 | 1 | -90 | 90 | 0.11883 | 0.030048 | -0.11869 | -0.029956
19 | 69 | 1.0574 | 0.67676 | 3.5515e-09 | 0 | 0 | 0 | 0 | 0 | 1 | -90 | 90 | -0.1372 | -0.034652 | 0.13742 | 0.034793
70 | 71 | 0.4761 | 0.3047 | 7.9949e-10 | 0 | 0 | 0 | 0 | 0 | 1 | -90 | 90 | 0.016553 | 0.0041491 | -0.016552 | -0.0041483
20 | 55 | 1.5263 | 0.97682 | 2.563e-09 | 0 | 0 | 0 | 0 | 0 | 1 | -90 | 90 | 0.094489 | 0.02389 | -0.094338 | -0.023793
20 | 53 | 1.6277 | 1.0417 | 2.7333e-09 | 0 | 0 | 0 | 0 | 0 | 1 | -90 | 90 | 0.015338 | 0.0038454 | -0.015334 | -0.0038429
69 | 68 | 1.0276 | 0.65764 | 3.4511e-09 | 0 | 0 | 0 | 0 | 0 | 1 | -90 | 90 | -0.15635 | -0.039536 | 0.15662 | 0.039713
55 | 56 | 0.076119 | 0.048716 | 1.2782e-10 | 0 | 0 | 0 | 0 | 0 | 1 | -90 | 90 | 0.092995 | 0.023456 | -0.092987 | -0.023452
21 | 22 | 0.43993 | 0.28156 | 2.955e-09 | 0 | 0 | 0 | 0 | 0 | 1 | -90 | 90 | 0.21852 | 0.055408 | -0.21829 | -0.055262
22 | 54 | 1.2238 | 0.78323 | 2.0551e-09 | 0 | 0 | 0 | 0 | 0 | 1 | -90 | 90 | 0.01524 | 0.0038206 | -0.015237 | -0.0038188
37 | 35 | 0.19921 | 0.1275 | 1.3381e-09 | 0 | 0 | 0 | 0 | 0 | 1 | -90 | 90 | -0.13768 | -0.035116 | 0.13772 | 0.035143
44 | 43 | 0.49949 | 0.31967 | 8.3878e-10 | 0 | 0 | 0 | 0 | 0 | 1 | -90 | 90 | 0.128 | 0.032398 | -0.12791 | -0.03234
41 | 43 | 0.33975 | 0.21744 | 5.7054e-10 | 0 | 0 | 0 | 0 | 0 | 1 | -90 | 90 | -0.12728 | -0.03216 | 0.12734 | 0.032199
51 | 52 | 0.5591 | 0.35782 | 3.7555e-09 | 0 | 0 | 0 | 0 | 0 | 1 | -90 | 90 | -0.50032 | -0.12819 | 0.50182 | 0.12915
52 | 74 | 0.98504 | 0.63042 | 1.6541e-09 | 0 | 0 | 0 | 0 | 0 | 1 | -90 | 90 | 0.038464 | 0.0096471 | -0.038448 | -0.0096373
59 | 61 | 2.9174 | 1.8671 | 4.8991e-09 | 0 | 0 | 0 | 0 | 0 | 1 | -90 | 90 | 0.056507 | 0.014221 | -0.056403 | -0.014155
59 | 60 | 0.54811 | 0.35079 | 9.2043e-10 | 0 | 0 | 0 | 0 | 0 | 1 | -90 | 90 | 0.015835 | 0.0039692 | -0.015834 | -0.0039683
59 | 57 | 2.2852 | 1.4625 | 3.8374e-09 | 0 | 0 | 0 | 0 | 0 | 1 | -90 | 90 | -0.072342 | -0.01819 | 0.072476 | 0.018275
61 | 67 | 1.3577 | 0.86895 | 2.28e-09 | 0 | 0 | 0 | 0 | 0 | 1 | -90 | 90 | 0.056403 | 0.014155 | -0.056355 | -0.014124
57 | 58 | 0.54879 | 0.35123 | 9.2157e-10 | 0 | 0 | 0 | 0 | 0 | 1 | -90 | 90 | 0.0062009 | 0.0015541 | -0.0062007 | -0.001554
57 | 56 | 1.3447 | 0.86059 | 2.2581e-09 | 0 | 0 | 0 | 0 | 0 | 1 | -90 | 90 | -0.078677 | -0.019829 | 0.07877 | 0.019889
75 | 74 | 0.74353 | 0.47586 | 1.2486e-09 | 0 | 0 | 0 | 0 | 0 | 1 | -90 | 90 | -0.021165 | -0.0053044 | 0.021168 | 0.0053065
36 | 35 | 0.18239 | 0.11673 | 1.2251e-09 | 0 | 0 | 0 | 0 | 0 | 1 | -90 | 90 | 0.13895 | 0.035464 | -0.13891 | -0.03544
32 | 33 | 1.0552 | 0.67531 | 1.7719e-09 | 0 | 0 | 0 | 0 | 0 | 1 | -90 | 90 | 0.0019914 | 0.00049894 | -0.0019914 | -0.00049908
48 | 49 | 1.4956 | 0.95719 | 2.5115e-09 | 0 | 0 | 0 | 0 | 0 | 1 | -90 | 90 | 0.038813 | 0.0097366 | -0.038788 | -0.0097212
63 | 64 | 0.19648 | 0.12575 | 3.2995e-10 | 0 | 0 | 0 | 0 | 0 | 1 | -90 | 90 | 0.0011393 | 0.00028551 | -0.0011393 | -0.00028554
63 | 62 | 1.542 | 0.98686 | 2.5894e-09 | 0 | 0 | 0 | 0 | 0 | 1 | -90 | 90 | 0.0016751 | 0.0004196 | -0.0016751 | -0.00041982