## bus_data
BUS_I | BUS_TYPE | Pd | Qd | Gs | Bs | area | Vm | Va | baseKV | zone | Vmax | Vmin
1 | 1 | 0.0075817 | 0.0019002 | 0 | 0 | 1 | 0.99448 | -0.10611 | 0.4 | 1 | 1.1 | 0.9
2 | 1 | 0.0056712 | 0.0014213 | 0 | 0 | 1 | 0.9948 | -0.099961 | 0.4 | 1 | 1.1 | 0.9
3 | 1 | 0.0057322 | 0.0014366 | 0 | 0 | 1 | 0.99433 | -0.10896 | 0.4 | 1 | 1.1 | 0.9
4 | 1 | 0.0065334 | 0.0016374 | 0 | 0 | 1 | 0.99515 | -0.093153 | 0.4 | 1 | 1.1 | 0.9
5 | 1 | 0.0085079 | 0.0021323 | 0 | 0 | 1 | 0.9942 | -0.11156 | 0.4 | 1 | 1.1 | 0.9
6 | 1 | 0.0029943 | 0.00075044 | 0 | 0 | 1 | 0.99517 | -0.092898 | 0.4 | 1 | 1.1 | 0.9
9 | 1 | 0.0014096 | 0.00035329 | 0 | 0 | 1 | 0.99417 | -0.1121 | 0.4 | 1 | 1.1 | 0.9
7 | 1 | 0.0098461 | 0.0024677 | 0 | 0 | 1 | 0.99568 | -0.082989 | 0.4 | 1 | 1.1 | 0.9
10 | 1 | 0.0057605 | 0.0014437 | 0 | 0 | 1 | 0.9941 | -0.11346 | 0.4 | 1 | 1.1 | 0.9
8 | 1 | 0 | 0 | 0 | 0 | 1 | 0.99606 | -0.075732 | 0.4 | 1 | 1.1 | 0.9
26 | 1 | 0 | 0 | 0 | 0 | 1 | 0.99778 | -0.042477 | 0.4 | 1 | 1.1 | 0.9
62 | 1 | 0.0041807 | 0.0010478 | 0 | 0 | 1 | 0.99592 | -0.078418 | 0.4 | 1 | 1.1 | 0.9
20 | 1 | 0 | 0 | 0 | 0 | 1 | 0.99495 | -0.097045 | 0.4 | 1 | 1.1 | 0.9
63 | 1 | 0.0091679 | 0.0022977 | 0 | 0 | 1 | 0.99476 | -0.10068 | 0.4 | 1 | 1.1 | 0.9
17 | 1 | 0 | 0 | 0 | 0 | 1 | 0.99464 | -0.10312 | 0.4 | 1 | 1.1 | 0.9
30 | 1 | 0 | 0 | 0 | 0 | 1 | 0.98609 | -0.26734 | 0.4 | 1 | 1.1 | 0.9
67 | 1 | 0.0050195 | 0.001258 | 0 | 0 | 1 | 0.98597 | -0.26981 | 0.4 | 1 | 1.1 | 0.9
66 | 1 | 0 | 0 | 0 | 0 | 1 | 0.98606 | -0.26797 | 0.4 | 1 | 1.1 | 0.9
29 | 1 | 0 | 0 | 0 | 0 | 1 | 0.98647 | -0.25992 | 0.4 | 1 | 1.1 | 0.9
19 | 1 | 0.0059463 | 0.0014903 | 0 | 0 | 1 | 0.9945 | -0.10568 | 0.4 | 1 | 1.1 | 0.9
16 | 1 | 0.022028 | 0.0055208 | 0 | 0 | 1 | 0.9938 | -0.11933 | 0.4 | 1 | 1.1 | 0.9
21 | 1 | 0 | 0 | 0 | 0 | 1 | 0.99418 | -0.11197 | 0.4 | 1 | 1.1 | 0.9
36 | 1 | 0.00096096 | 0.00024084 | 0 | 0 | 1 | 0.99411 | -0.11325 | 0.4 | 1 | 1.1 | 0.9
22 | 1 | 0 | 0 | 0 | 0 | 1 | 0.99111 | -0.17023 | 0.4 | 1 | 1.1 | 0.9
33 | 1 | 0.0043391 | 0.0010875 | 0 | 0 | 1 | 0.99104 | -0.17154 | 0.4 | 1 | 1.1 | 0.9
32 | 1 | 0.012421 | 0.0031129 | 0 | 0 | 1 | 0.99121 | -0.16835 | 0.4 | 1 | 1.1 | 0.9
23 | 1 | 0 | 0 | 0 | 0 | 1 | 0.99122 | -0.16816 | 0.4 | 1 | 1.1 | 0.9
24 | 1 | 0 | 0 | 0 | 0 | 1 | 0.99145 | -0.1636 | 0.4 | 1 | 1.1 | 0.9
37 | 1 | 0.007375 | 0.0018483 | 0 | 0 | 1 | 0.9938 | -0.11844 | 0.4 | 1 | 1.1 | 0.9
51 | 1 | 0.0040351 | 0.0010113 | 0 | 0 | 1 | 0.9982 | -0.034588 | 0.4 | 1 | 1.1 | 0.9
48 | 1 | 0.013562 | 0.0033988 | 0 | 0 | 1 | 0.99768 | -0.044473 | 0.4 | 1 | 1.1 | 0.9
28 | 1 | 0 | 0 | 0 | 0 | 1 | 0.98398 | -0.30837 | 0.4 | 1 | 1.1 | 0.9
58 | 1 | 0.0048556 | 0.0012169 | 0 | 0 | 1 | 0.98165 | -0.35383 | 0.4 | 1 | 1.1 | 0.9
41 | 1 | 0 | 0 | 0 | 0 | 1 | 0.98607 | -0.26781 | 0.4 | 1 | 1.1 | 0.9
11 | 1 | 0.0042879 | 0.0010747 | 0 | 0 | 1 | 0.99437 | -0.10828 | 0.4 | 1 | 1.1 | 0.9
12 | 1 | 0.0014576 | 0.0003653 | 0 | 0 | 1 | 0.99441 | -0.10755 | 0.4 | 1 | 1.1 | 0.9
13 | 1 | 0.0029736 | 0.00074524 | 0 | 0 | 1 | 0.99445 | -0.1068 | 0.4 | 1 | 1.1 | 0.9
14 | 1 | 0.0013068 | 0.00032751 | 0 | 0 | 1 | 0.99453 | -0.10525 | 0.4 | 1 | 1.1 | 0.9
15 | 1 | 0.0016348 | 0.00040973 | 0 | 0 | 1 | 0.99455 | -0.10472 | 0.4 | 1 | 1.1 | 0.9
64 | 1 | 0.0018631 | 0.00046694 | 0 | 0 | 1 | 0.99461 | -0.10369 | 0.4 | 1 | 1.1 | 0.9
35 | 1 | 0.0045139 | 0.0011313 | 0 | 0 | 1 | 0.99398 | -0.11581 | 0.4 | 1 | 1.1 | 0.9
38 | 1 | 0.0038639 | 0.00096838 | 0 | 0 | 1 | 0.99528 | -0.090014 | 0.4 | 1 | 1.1 | 0.9
57 | 1 | 0.0034664 | 0.00086875 | 0 | 0 | 1 | 0.99823 | -0.033893 | 0.4 | 1 | 1.1 | 0.9
49 | 1 | 0.012942 | 0.0032434 | 0 | 0 | 1 | 0.99744 | -0.04907 | 0.4 | 1 | 1.1 | 0.9
61 | 1 | 0.0053986 | 0.001353 | 0 | 0 | 1 | 0.99732 | -0.051399 | 0.4 | 1 | 1.1 | 0.9
50 | 1 | 0.0064264 | 0.0016106 | 0 | 0 | 1 | 0.99736 | -0.050756 | 0.4 | 1 | 1.1 | 0.9
59 | 1 | 0.0034512 | 0.00086495 | 0 | 0 | 1 | 0.98163 | -0.35424 | 0.4 | 1 | 1.1 | 0.9
42 | 1 | 0.013001 | 0.0032583 | 0 | 0 | 1 | 0.98573 | -0.27435 | 0.4 | 1 | 1.1 | 0.9
40 | 1 | 0.010372 | 0.0025994 | 0 | 0 | 1 | 0.98591 | -0.27082 | 0.4 | 1 | 1.1 | 0.9
65 | 1 | 0.002293 | 0.00057468 | 0 | 0 | 1 | 0.98601 | -0.26898 | 0.4 | 1 | 1.1 | 0.9
34 | 1 | 0.005431 | 0.0013611 | 0 | 0 | 1 | 0.99398 | -0.11588 | 0.4 | 1 | 1.1 | 0.9
39 | 1 | 0.003082 | 0.00077243 | 0 | 0 | 1 | 0.9959 | -0.078248 | 0.4 | 1 | 1.1 | 0.9
53 | 1 | 0.0028415 | 0.00071216 | 0 | 0 | 1 | 0.99631 | -0.070347 | 0.4 | 1 | 1.1 | 0.9
52 | 1 | 0.002626 | 0.00065813 | 0 | 0 | 1 | 0.99656 | -0.065557 | 0.4 | 1 | 1.1 | 0.9
43 | 1 | 0.0019359 | 0.00048519 | 0 | 0 | 1 | 0.99835 | -0.031523 | 0.4 | 1 | 1.1 | 0.9
44 | 1 | 0.0022458 | 0.00056284 | 0 | 0 | 1 | 0.99876 | -0.023627 | 0.4 | 1 | 1.1 | 0.9
45 | 1 | 0.0065734 | 0.0016475 | 0 | 0 | 1 | 0.9978 | -0.04185 | 0.4 | 1 | 1.1 | 0.9
46 | 1 | 0.0056322 | 0.0014116 | 0 | 0 | 1 | 0.99928 | -0.013764 | 0.4 | 1 | 1.1 | 0.9
47 | 1 | 0.0085267 | 0.002137 | 0 | 0 | 1 | 0.99708 | -0.055712 | 0.4 | 1 | 1.1 | 0.9
55 | 3 | 0.0044864 | 0.0011244 | 0 | 0 | 1 | 1 | 0 | 0.4 | 1 | 1.1 | 0.9
54 | 1 | 0.017471 | 0.0043787 | 0 | 0 | 1 | 0.99957 | -0.0082877 | 0.4 | 1 | 1.1 | 0.9
56 | 1 | 0.0079345 | 0.0019886 | 0 | 0 | 1 | 0.99869 | -0.025016 | 0.4 | 1 | 1.1 | 0.9
60 | 1 | 0.011098 | 0.0027813 | 0 | 0 | 1 | 0.98152 | -0.35637 | 0.4 | 1 | 1.1 | 0.9

## generator_data
GEN_BUS | PG | QG | QMAX | QMIN | VG | MBASE | GEN_STATUS | PMAX | PMIN
55 | 0.30879 | 0.07805 | 10 | -10 | 1 | 100 | 1 | 10 | 0

## branch_data
F_BUS | T_BUS | BR_R | BR_X | BR_B | RATE_A | RATE_B | RATE_C | TAP | SHIFT | BR_STATUS | ANGMIN | ANGMAX | P_in | Q_in | P_out | Q_out
1 | 2 | 0.94063 | 0.602 | 1.5796e-09 | 0 | 0 | 0 | 0 | 0 | 1 | -90 | 90 | -0.028997 | -0.0072691 | 0.029006 | 0.0072744
1 | 3 | 0.58933 | 0.37717 | 9.8965e-10 | 0 | 0 | 0 | 0 | 0 | 1 | -90 | 90 | 0.021416 | 0.0053689 | -0.021413 | -0.0053672
2 | 4 | 0.87155 | 0.55779 | 1.4636e-09 | 0 | 0 | 0 | 0 | 0 | 1 | -90 | 90 | -0.034677 | -0.0086957 | 0.034688 | 0.0087028
3 | 5 | 0.73581 | 0.47092 | 1.2356e-09 | 0 | 0 | 0 | 0 | 0 | 1 | -90 | 90 | 0.015681 | 0.0039305 | -0.015679 | -0.0039294
4 | 6 | 0.027383 | 0.017525 | 4.5983e-11 | 0 | 0 | 0 | 0 | 0 | 1 | -90 | 90 | -0.041222 | -0.01034 | 0.041222 | 0.010341
5 | 9 | 0.33427 | 0.21393 | 5.6132e-10 | 0 | 0 | 0 | 0 | 0 | 1 | -90 | 90 | 0.0071707 | 0.0017971 | -0.0071706 | -0.0017971
6 | 7 | 0.99593 | 0.63739 | 1.6724e-09 | 0 | 0 | 0 | 0 | 0 | 1 | -90 | 90 | -0.044217 | -0.011091 | 0.044237 | 0.011104
9 | 10 | 1.0407 | 0.66607 | 1.7477e-09 | 0 | 0 | 0 | 0 | 0 | 1 | -90 | 90 | 0.0057609 | 0.0014438 | -0.0057605 | -0.0014437
7 | 8 | 0.59696 | 0.38206 | 1.0025e-09 | 0 | 0 | 0 | 0 | 0 | 1 | -90 | 90 | -0.054084 | -0.013572 | 0.054102 | 0.013584
8 | 26 | 1.2366 | 0.79143 | 2.0766e-09 | 0 | 0 | 0 | 0 | 0 | 1 | -90 | 90 | -0.11996 | -0.030129 | 0.12015 | 0.03025
8 | 62 | 0.1816 | 0.11623 | 3.0496e-10 | 0 | 0 | 0 | 0 | 0 | 1 | -90 | 90 | 0.065859 | 0.016545 | -0.065851 | -0.016539
26 | 51 | 0.22274 | 0.14255 | 7.4809e-10 | 0 | 0 | 0 | 0 | 0 | 1 | -90 | 90 | -0.15849 | -0.039862 | 0.15855 | 0.039901
26 | 48 | 0.23241 | 0.14875 | 3.9029e-10 | 0 | 0 | 0 | 0 | 0 | 1 | -90 | 90 | 0.038338 | 0.009612 | -0.038335 | -0.0096097
62 | 20 | 1.3435 | 0.85987 | 2.2562e-09 | 0 | 0 | 0 | 0 | 0 | 1 | -90 | 90 | 0.06167 | 0.015492 | -0.061615 | -0.015457
20 | 63 | 0.71059 | 0.45478 | 1.1933e-09 | 0 | 0 | 0 | 0 | 0 | 1 | -90 | 90 | 0.022699 | 0.0056913 | -0.022695 | -0.0056889
20 | 17 | 0.69301 | 0.44353 | 1.1638e-09 | 0 | 0 | 0 | 0 | 0 | 1 | -90 | 90 | 0.038916 | 0.0097656 | -0.038905 | -0.0097585
63 | 64 | 0.98578 | 0.6309 | 1.6554e-09 | 0 | 0 | 0 | 0 | 0 | 1 | -90 | 90 | 0.013528 | 0.0033912 | -0.013526 | -0.0033901
17 | 19 | 0.67391 | 0.4313 | 1.1317e-09 | 0 | 0 | 0 | 0 | 0 | 1 | -90 | 90 | 0.016859 | 0.0042273 | -0.016857 | -0.0042261
17 | 16 | 3.2607 | 2.0869 | 5.4756e-09 | 0 | 0 | 0 | 0 | 0 | 1 | -90 | 90 | 0.022045 | 0.0055311 | -0.022028 | -0.0055208
30 | 67 | 2.1445 | 1.3724 | 3.6011e-09 | 0 | 0 | 0 | 0 | 0 | 1 | -90 | 90 | 0.00502 | 0.001258 | -0.0050194 | -0.001258
30 | 66 | 1.1959 | 0.7654 | 2.0083e-09 | 0 | 0 | 0 | 0 | 0 | 1 | -90 | 90 | 0.0022932 | 0.00057429 | -0.0022931 | -0.00057444
30 | 29 | 4.4233 | 2.8309 | 7.4279e-09 | 0 | 0 | 0 | 0 | 0 | 1 | -90 | 90 | -0.0073132 | -0.0018323 | 0.0073158 | 0.0018333
66 | 65 | 1.9215 | 1.2297 | 3.2267e-09 | 0 | 0 | 0 | 0 | 0 | 1 | -90 | 90 | 0.0022931 | 0.00057444 | -0.002293 | -0.00057469
29 | 41 | 1.472 | 0.94205 | 2.4718e-09 | 0 | 0 | 0 | 0 | 0 | 1 | -90 | 90 | 0.023387 | 0.0058661 | -0.023378 | -0.0058607
29 | 24 | 8.4273 | 5.3935 | 1.4152e-08 | 0 | 0 | 0 | 0 | 0 | 1 | -90 | 90 | -0.050195 | -0.012616 | 0.050427 | 0.012763
29 | 28 | 10.8612 | 6.9512 | 1.8239e-08 | 0 | 0 | 0 | 0 | 0 | 1 | -90 | 90 | 0.019493 | 0.0049164 | -0.019448 | -0.0048893
19 | 21 | 2.5545 | 1.6349 | 4.2896e-09 | 0 | 0 | 0 | 0 | 0 | 1 | -90 | 90 | 0.010911 | 0.0027359 | -0.010908 | -0.0027342
21 | 36 | 0.52026 | 0.33297 | 8.7365e-10 | 0 | 0 | 0 | 0 | 0 | 1 | -90 | 90 | 0.010908 | 0.0027342 | -0.010907 | -0.0027338
36 | 35 | 1.1394 | 0.72925 | 1.9134e-09 | 0 | 0 | 0 | 0 | 0 | 1 | -90 | 90 | 0.0099461 | 0.002493 | -0.0099449 | -0.0024924
22 | 33 | 1.3295 | 0.85091 | 2.2327e-09 | 0 | 0 | 0 | 0 | 0 | 1 | -90 | 90 | 0.0043394 | 0.0010874 | -0.0043391 | -0.0010875
22 | 32 | 1.9055 | 1.2195 | 3.1998e-09 | 0 | 0 | 0 | 0 | 0 | 1 | -90 | 90 | -0.0043394 | -0.0010874 | 0.0043398 | 0.0010874
32 | 23 | 0.049757 | 0.031844 | 8.3555e-11 | 0 | 0 | 0 | 0 | 0 | 1 | -90 | 90 | -0.01676 | -0.0042003 | 0.016761 | 0.0042004
23 | 24 | 1.1989 | 0.76729 | 2.0133e-09 | 0 | 0 | 0 | 0 | 0 | 1 | -90 | 90 | -0.016761 | -0.0042004 | 0.016764 | 0.0042025
24 | 37 | 2.9825 | 1.9088 | 5.0084e-09 | 0 | 0 | 0 | 0 | 0 | 1 | -90 | 90 | -0.067192 | -0.016965 | 0.067337 | 0.017058
37 | 38 | 1.6974 | 1.0863 | 2.8504e-09 | 0 | 0 | 0 | 0 | 0 | 1 | -90 | 90 | -0.074712 | -0.018906 | 0.074814 | 0.018971
51 | 57 | 0.019117 | 0.012235 | 6.4206e-11 | 0 | 0 | 0 | 0 | 0 | 1 | -90 | 90 | -0.16259 | -0.040912 | 0.16259 | 0.040915
48 | 49 | 0.82785 | 0.52982 | 1.3902e-09 | 0 | 0 | 0 | 0 | 0 | 1 | -90 | 90 | 0.024773 | 0.0062109 | -0.024768 | -0.0062076
28 | 58 | 10.143 | 6.4915 | 1.7033e-08 | 0 | 0 | 0 | 0 | 0 | 1 | -90 | 90 | 0.019448 | 0.0048893 | -0.019406 | -0.004864
58 | 59 | 0.11877 | 0.076011 | 1.9944e-10 | 0 | 0 | 0 | 0 | 0 | 1 | -90 | 90 | 0.01455 | 0.0036471 | -0.01455 | -0.0036469
41 | 42 | 2.192 | 1.4028 | 3.6809e-09 | 0 | 0 | 0 | 0 | 0 | 1 | -90 | 90 | 0.013005 | 0.0032606 | -0.013001 | -0.0032583
41 | 40 | 1.2679 | 0.81147 | 2.1292e-09 | 0 | 0 | 0 | 0 | 0 | 1 | -90 | 90 | 0.010373 | 0.0026002 | -0.010372 | -0.0025994
11 | 12 | 0.75798 | 0.48511 | 1.2729e-09 | 0 | 0 | 0 | 0 | 0 | 1 | -90 | 90 | -0.0042879 | -0.0010747 | 0.0042881 | 0.0010746
12 | 13 | 0.57403 | 0.36738 | 9.6396e-10 | 0 | 0 | 0 | 0 | 0 | 1 | -90 | 90 | -0.0057457 | -0.0014399 | 0.0057459 | 0.00144
13 | 14 | 0.78838 | 0.50456 | 1.3239e-09 | 0 | 0 | 0 | 0 | 0 | 1 | -90 | 90 | -0.0087194 | -0.0021852 | 0.0087201 | 0.0021855
14 | 15 | 0.23398 | 0.14975 | 3.9292e-10 | 0 | 0 | 0 | 0 | 0 | 1 | -90 | 90 | -0.010027 | -0.002513 | 0.010027 | 0.0025131
15 | 64 | 0.39466 | 0.25258 | 6.6275e-10 | 0 | 0 | 0 | 0 | 0 | 1 | -90 | 90 | -0.011662 | -0.0029228 | 0.011662 | 0.0029231
35 | 34 | 0.058415 | 0.037386 | 9.8095e-11 | 0 | 0 | 0 | 0 | 0 | 1 | -90 | 90 | 0.005431 | 0.0013611 | -0.005431 | -0.0013611
38 | 39 | 0.66928 | 0.42834 | 1.1239e-09 | 0 | 0 | 0 | 0 | 0 | 1 | -90 | 90 | -0.078678 | -0.01994 | 0.078723 | 0.019968
57 | 56 | 0.2395 | 0.15328 | 8.0436e-10 | 0 | 0 | 0 | 0 | 0 | 1 | -90 | 90 | -0.16606 | -0.041784 | 0.16613 | 0.041829
49 | 50 | 0.63571 | 0.40685 | 1.0675e-09 | 0 | 0 | 0 | 0 | 0 | 1 | -90 | 90 | 0.011826 | 0.0029641 | -0.011825 | -0.0029636
61 | 50 | 0.53138 | 0.34008 | 8.9232e-10 | 0 | 0 | 0 | 0 | 0 | 1 | -90 | 90 | -0.0053986 | -0.001353 | 0.0053988 | 0.001353
59 | 60 | 0.83218 | 0.5326 | 1.3975e-09 | 0 | 0 | 0 | 0 | 0 | 1 | -90 | 90 | 0.011099 | 0.0027819 | -0.011097 | -0.0027814
39 | 53 | 0.43275 | 0.27696 | 7.267e-10 | 0 | 0 | 0 | 0 | 0 | 1 | -90 | 90 | -0.081805 | -0.02074 | 0.081836 | 0.02076
53 | 52 | 0.2537 | 0.16237 | 4.2604e-10 | 0 | 0 | 0 | 0 | 0 | 1 | -90 | 90 | -0.084678 | -0.021472 | 0.084697 | 0.021485
52 | 47 | 0.50597 | 0.32382 | 8.4965e-10 | 0 | 0 | 0 | 0 | 0 | 1 | -90 | 90 | -0.087323 | -0.022143 | 0.087364 | 0.022169
43 | 44 | 0.34033 | 0.21781 | 5.715e-10 | 0 | 0 | 0 | 0 | 0 | 1 | -90 | 90 | -0.10452 | -0.026512 | 0.10455 | 0.026538
43 | 45 | 0.45313 | 0.29 | 7.6092e-10 | 0 | 0 | 0 | 0 | 0 | 1 | -90 | 90 | 0.10258 | 0.026027 | -0.10253 | -0.025995
44 | 46 | 0.41647 | 0.26654 | 6.9937e-10 | 0 | 0 | 0 | 0 | 0 | 1 | -90 | 90 | -0.1068 | -0.027101 | 0.10685 | 0.027133
45 | 47 | 0.64942 | 0.41563 | 1.0905e-09 | 0 | 0 | 0 | 0 | 0 | 1 | -90 | 90 | 0.095955 | 0.024347 | -0.095891 | -0.024306
46 | 55 | 0.55256 | 0.35364 | 9.2789e-10 | 0 | 0 | 0 | 0 | 0 | 1 | -90 | 90 | -0.11248 | -0.028544 | 0.11256 | 0.028592
55 | 54 | 0.19437 | 0.1244 | 6.5281e-10 | 0 | 0 | 0 | 0 | 0 | 1 | -90 | 90 | 0.19175 | 0.048334 | -0.19167 | -0.048285
54 | 56 | 0.43128 | 0.27602 | 1.4485e-09 | 0 | 0 | 0 | 0 | 0 | 1 | -90 | 90 | 0.1742 | 0.043907 | -0.17406 | -0.043818