## bus_data
BUS_I | BUS_TYPE | Pd | Qd | Gs | Bs | area | Vm | Va | baseKV | zone | Vmax | Vmin
1 | 1 | 0.021117 | 0.0052925 | 0 | 0 | 1 | 0.98796 | -0.23015 | 0.4 | 1 | 1.1 | 0.9
2 | 1 | 0.024111 | 0.0060428 | 0 | 0 | 1 | 0.98798 | -0.22965 | 0.4 | 1 | 1.1 | 0.9
3 | 1 | 0 | 0 | 0 | 0 | 1 | 0.98875 | -0.21472 | 0.4 | 1 | 1.1 | 0.9
7 | 1 | 0 | 0 | 0 | 0 | 1 | 0.9891 | -0.20798 | 0.4 | 1 | 1.1 | 0.9
6 | 1 | 0 | 0 | 0 | 0 | 1 | 0.98736 | -0.24143 | 0.4 | 1 | 1.1 | 0.9
9 | 1 | 0 | 0 | 0 | 0 | 1 | 0.98698 | -0.24877 | 0.4 | 1 | 1.1 | 0.9
44 | 1 | 0.0029207 | 0.00073199 | 0 | 0 | 1 | 0.9873 | -0.24251 | 0.4 | 1 | 1.1 | 0.9
46 | 1 | 0.0032124 | 0.0008051 | 0 | 0 | 1 | 0.99032 | -0.18451 | 0.4 | 1 | 1.1 | 0.9
8 | 1 | 0 | 0 | 0 | 0 | 1 | 0.98208 | -0.34343 | 0.4 | 1 | 1.1 | 0.9
48 | 1 | 0 | 0 | 0 | 0 | 1 | 0.98051 | -0.37397 | 0.4 | 1 | 1.1 | 0.9
51 | 1 | 0.0026841 | 0.00067269 | 0 | 0 | 1 | 0.98204 | -0.34416 | 0.4 | 1 | 1.1 | 0.9
100 | 1 | 0.0032293 | 0.00080934 | 0 | 0 | 1 | 0.98693 | -0.24965 | 0.4 | 1 | 1.1 | 0.9
11 | 1 | 0 | 0 | 0 | 0 | 1 | 0.97766 | -0.42978 | 0.4 | 1 | 1.1 | 0.9
55 | 1 | 0 | 0 | 0 | 0 | 1 | 0.97778 | -0.42738 | 0.4 | 1 | 1.1 | 0.9
70 | 1 | 0.0046544 | 0.0011665 | 0 | 0 | 1 | 0.97755 | -0.4319 | 0.4 | 1 | 1.1 | 0.9
4 | 1 | 0.021016 | 0.005267 | 0 | 0 | 1 | 0.99206 | -0.15149 | 0.4 | 1 | 1.1 | 0.9
5 | 1 | 0 | 0 | 0 | 0 | 1 | 0.99255 | -0.14201 | 0.4 | 1 | 1.1 | 0.9
12 | 1 | 0 | 0 | 0 | 0 | 1 | 0.99549 | -0.085628 | 0.4 | 1 | 1.1 | 0.9
22 | 1 | 0 | 0 | 0 | 0 | 1 | 0.99084 | -0.17509 | 0.4 | 1 | 1.1 | 0.9
101 | 3 | 0.0041855 | 0.001049 | 0 | 0 | 1 | 1 | 0 | 0.4 | 1 | 1.1 | 0.9
42 | 1 | 0 | 0 | 0 | 0 | 1 | 0.99524 | -0.090322 | 0.4 | 1 | 1.1 | 0.9
16 | 1 | 0 | 0 | 0 | 0 | 1 | 0.98687 | -0.2518 | 0.4 | 1 | 1.1 | 0.9
24 | 1 | 0 | 0 | 0 | 0 | 1 | 0.98533 | -0.28167 | 0.4 | 1 | 1.1 | 0.9
92 | 1 | 0.015651 | 0.0039225 | 0 | 0 | 1 | 0.9877 | -0.23571 | 0.4 | 1 | 1.1 | 0.9
17 | 1 | 0 | 0 | 0 | 0 | 1 | 0.98388 | -0.31004 | 0.4 | 1 | 1.1 | 0.9
23 | 1 | 0 | 0 | 0 | 0 | 1 | 0.98397 | -0.30816 | 0.4 | 1 | 1.1 | 0.9
96 | 1 | 0.0066416 | 0.0016645 | 0 | 0 | 1 | 0.98381 | -0.31136 | 0.4 | 1 | 1.1 | 0.9
18 | 1 | 0 | 0 | 0 | 0 | 1 | 0.98367 | -0.31401 | 0.4 | 1 | 1.1 | 0.9
67 | 1 | 0.014032 | 0.0035167 | 0 | 0 | 1 | 0.98345 | -0.31849 | 0.4 | 1 | 1.1 | 0.9
66 | 1 | 0.012832 | 0.0032161 | 0 | 0 | 1 | 0.98351 | -0.31714 | 0.4 | 1 | 1.1 | 0.9
30 | 1 | 0 | 0 | 0 | 0 | 1 | 0.99047 | -0.18216 | 0.4 | 1 | 1.1 | 0.9
91 | 1 | 0.014191 | 0.0035567 | 0 | 0 | 1 | 0.98986 | -0.19382 | 0.4 | 1 | 1.1 | 0.9
85 | 1 | 0.0058043 | 0.0014547 | 0 | 0 | 1 | 0.98346 | -0.31811 | 0.4 | 1 | 1.1 | 0.9
103 | 1 | 0.011154 | 0.0027955 | 0 | 0 | 1 | 0.98521 | -0.28415 | 0.4 | 1 | 1.1 | 0.9
39 | 1 | 0 | 0 | 0 | 0 | 1 | 0.99 | -0.19138 | 0.4 | 1 | 1.1 | 0.9
59 | 1 | 0.013449 | 0.0033707 | 0 | 0 | 1 | 0.99031 | -0.18524 | 0.4 | 1 | 1.1 | 0.9
63 | 1 | 0.0064204 | 0.0016091 | 0 | 0 | 1 | 0.98937 | -0.20352 | 0.4 | 1 | 1.1 | 0.9
45 | 1 | 0.0013163 | 0.0003299 | 0 | 0 | 1 | 0.98726 | -0.24323 | 0.4 | 1 | 1.1 | 0.9
40 | 1 | 0.01463 | 0.0036667 | 0 | 0 | 1 | 0.99435 | -0.10745 | 0.4 | 1 | 1.1 | 0.9
43 | 1 | 0.0083357 | 0.0020891 | 0 | 0 | 1 | 0.99219 | -0.14867 | 0.4 | 1 | 1.1 | 0.9
50 | 1 | 0 | 0 | 0 | 0 | 1 | 0.97782 | -0.42659 | 0.4 | 1 | 1.1 | 0.9
47 | 1 | 0.0039227 | 0.00098313 | 0 | 0 | 1 | 0.98043 | -0.37565 | 0.4 | 1 | 1.1 | 0.9
72 | 1 | 0.0041478 | 0.0010395 | 0 | 0 | 1 | 0.97746 | -0.43377 | 0.4 | 1 | 1.1 | 0.9
71 | 1 | 0.0022215 | 0.00055677 | 0 | 0 | 1 | 0.97746 | -0.43366 | 0.4 | 1 | 1.1 | 0.9
69 | 1 | 0.0022232 | 0.00055718 | 0 | 0 | 1 | 0.9777 | -0.42902 | 0.4 | 1 | 1.1 | 0.9
61 | 1 | 0.0015001 | 0.00037597 | 0 | 0 | 1 | 0.98931 | -0.20469 | 0.4 | 1 | 1.1 | 0.9
62 | 1 | 0.00074977 | 0.00018791 | 0 | 0 | 1 | 0.98934 | -0.20406 | 0.4 | 1 | 1.1 | 0.9
60 | 1 | 0.005442 | 0.0013639 | 0 | 0 | 1 | 0.99018 | -0.18784 | 0.4 | 1 | 1.1 | 0.9
83 | 1 | 0.019554 | 0.0049006 | 0 | 0 | 1 | 0.98308 | -0.32565 | 0.4 | 1 | 1.1 | 0.9
68 | 1 | 0.0049053 | 0.0012294 | 0 | 0 | 1 | 0.97761 | -0.4308 | 0.4 | 1 | 1.1 | 0.9
56 | 1 | 0 | 0 | 0 | 0 | 1 | 0.9777 | -0.42897 | 0.4 | 1 | 1.1 | 0.9
89 | 1 | 0.0059297 | 0.0014861 | 0 | 0 | 1 | 0.97756 | -0.43168 | 0.4 | 1 | 1.1 | 0.9
41 | 1 | 0.0048979 | 0.0012275 | 0 | 0 | 1 | 0.99312 | -0.13085 | 0.4 | 1 | 1.1 | 0.9
49 | 1 | 0.0016885 | 0.00042318 | 0 | 0 | 1 | 0.98041 | -0.37599 | 0.4 | 1 | 1.1 | 0.9
52 | 1 | 0.0031233 | 0.00078278 | 0 | 0 | 1 | 0.97675 | -0.44755 | 0.4 | 1 | 1.1 | 0.9
53 | 1 | 0.0042155 | 0.0010565 | 0 | 0 | 1 | 0.97672 | -0.44816 | 0.4 | 1 | 1.1 | 0.9
54 | 1 | 0.0053257 | 0.0013347 | 0 | 0 | 1 | 0.97534 | -0.47543 | 0.4 | 1 | 1.1 | 0.9
57 | 1 | 0.0070427 | 0.0017651 | 0 | 0 | 1 | 0.97486 | -0.48479 | 0.4 | 1 | 1.1 | 0.9
58 | 1 | 0.007133 | 0.0017877 | 0 | 0 | 1 | 0.97409 | -0.49997 | 0.4 | 1 | 1.1 | 0.9
78 | 1 | 0.0074344 | 0.0018632 | 0 | 0 | 1 | 0.974 | -0.50185 | 0.4 | 1 | 1.1 | 0.9
93 | 1 | 0.010487 | 0.0026283 | 0 | 0 | 1 | 0.97398 | -0.50206 | 0.4 | 1 | 1.1 | 0.9
97 | 1 | 0.01005 | 0.0025187 | 0 | 0 | 1 | 0.97384 | -0.50487 | 0.4 | 1 | 1.1 | 0.9
84 | 1 | 0.011451 | 0.0028699 | 0 | 0 | 1 | 0.9829 | -0.32919 | 0.4 | 1 | 1.1 | 0.9
86 | 1 | 0.0038496 | 0.0009648 | 0 | 0 | 1 | 0.98283 | -0.33054 | 0.4 | 1 | 1.1 | 0.9

## generator_data
GEN_BUS | PG | QG | QMAX | QMIN | VG | MBASE | GEN_STATUS | PMAX | PMIN
101 | 0.34366 | 0.087973 | 10 | -10 | 1 | 100 | 1 | 10 | 0

## branch_data
F_BUS | T_BUS | BR_R | BR_X | BR_B | RATE_A | RATE_B | RATE_C | TAP | SHIFT | BR_STATUS | ANGMIN | ANGMAX | P_in | Q_in | P_out | Q_out
1 | 2 | 0.10404 | 0.066584 | 1.7471e-10 | 0 | 0 | 0 | 0 | 0 | 1 | -90 | 90 | -0.021117 | -0.0052925 | 0.021118 | 0.0052928
2 | 3 | 1.4447 | 0.9246 | 2.426e-09 | 0 | 0 | 0 | 0 | 0 | 1 | -90 | 90 | -0.045229 | -0.011336 | 0.045261 | 0.011356
3 | 7 | 0.65331 | 0.41812 | 1.0971e-09 | 0 | 0 | 0 | 0 | 0 | 1 | -90 | 90 | -0.045261 | -0.011356 | 0.045276 | 0.011365
7 | 46 | 0.73652 | 0.47137 | 2.4736e-09 | 0 | 0 | 0 | 0 | 0 | 1 | -90 | 90 | -0.14101 | -0.035775 | 0.14117 | 0.035877
7 | 6 | 1.5466 | 0.98982 | 2.5972e-09 | 0 | 0 | 0 | 0 | 0 | 1 | -90 | 90 | 0.095738 | 0.02441 | -0.095583 | -0.024312
6 | 9 | 0.35445 | 0.22685 | 5.9522e-10 | 0 | 0 | 0 | 0 | 0 | 1 | -90 | 90 | 0.091346 | 0.02325 | -0.091314 | -0.02323
6 | 44 | 1.1156 | 0.71401 | 1.8735e-09 | 0 | 0 | 0 | 0 | 0 | 1 | -90 | 90 | 0.0042372 | 0.0010615 | -0.004237 | -0.0010615
9 | 100 | 1.1936 | 0.7639 | 2.0044e-09 | 0 | 0 | 0 | 0 | 0 | 1 | -90 | 90 | 0.0032294 | 0.00080924 | -0.0032293 | -0.00080935
9 | 8 | 4.7167 | 3.0187 | 7.9205e-09 | 0 | 0 | 0 | 0 | 0 | 1 | -90 | 90 | 0.088084 | 0.02242 | -0.087684 | -0.022165
44 | 45 | 2.3736 | 1.5191 | 3.9859e-09 | 0 | 0 | 0 | 0 | 0 | 1 | -90 | 90 | 0.0013164 | 0.00032954 | -0.0013163 | -0.0003299
46 | 43 | 1.103 | 0.70593 | 3.7045e-09 | 0 | 0 | 0 | 0 | 0 | 1 | -90 | 90 | -0.14439 | -0.036682 | 0.14463 | 0.036841
8 | 48 | 1.5596 | 0.99815 | 2.619e-09 | 0 | 0 | 0 | 0 | 0 | 1 | -90 | 90 | 0.085 | 0.021493 | -0.084876 | -0.021414
8 | 51 | 1.1785 | 0.75423 | 1.979e-09 | 0 | 0 | 0 | 0 | 0 | 1 | -90 | 90 | 0.0026841 | 0.00067257 | -0.002684 | -0.0006727
48 | 50 | 2.8662 | 1.8343 | 4.8131e-09 | 0 | 0 | 0 | 0 | 0 | 1 | -90 | 90 | 0.079264 | 0.020008 | -0.079065 | -0.01988
48 | 47 | 1.2916 | 0.82661 | 2.1689e-09 | 0 | 0 | 0 | 0 | 0 | 1 | -90 | 90 | 0.0056117 | 0.0014063 | -0.0056112 | -0.0014062
11 | 55 | 0.93281 | 0.597 | 1.5664e-09 | 0 | 0 | 0 | 0 | 0 | 1 | -90 | 90 | -0.011025 | -0.0027636 | 0.011026 | 0.0027643
11 | 70 | 0.82197 | 0.52606 | 1.3803e-09 | 0 | 0 | 0 | 0 | 0 | 1 | -90 | 90 | 0.011025 | 0.0027636 | -0.011024 | -0.002763
55 | 69 | 0.98808 | 0.63237 | 1.6593e-09 | 0 | 0 | 0 | 0 | 0 | 1 | -90 | 90 | 0.0071293 | 0.0017868 | -0.0071287 | -0.0017866
55 | 50 | 0.18703 | 0.1197 | 3.1408e-10 | 0 | 0 | 0 | 0 | 0 | 1 | -90 | 90 | -0.018156 | -0.0045511 | 0.018156 | 0.0045515
70 | 71 | 1.1847 | 0.7582 | 1.9894e-09 | 0 | 0 | 0 | 0 | 0 | 1 | -90 | 90 | 0.0063698 | 0.0015965 | -0.0063692 | -0.0015963
4 | 5 | 1.9897 | 1.2734 | 3.3412e-09 | 0 | 0 | 0 | 0 | 0 | 1 | -90 | 90 | -0.021015 | -0.005267 | 0.021025 | 0.0052727
5 | 12 | 1.525 | 0.97602 | 5.1219e-09 | 0 | 0 | 0 | 0 | 0 | 1 | -90 | 90 | -0.16463 | -0.041604 | 0.16508 | 0.041889
5 | 22 | 1.0214 | 0.65371 | 3.4305e-09 | 0 | 0 | 0 | 0 | 0 | 1 | -90 | 90 | 0.14361 | 0.036331 | -0.14338 | -0.036186
12 | 101 | 1.1415 | 0.73053 | 5.7504e-09 | 0 | 0 | 0 | 0 | 0 | 1 | -90 | 90 | -0.33807 | -0.086028 | 0.33947 | 0.086924
12 | 42 | 0.1219 | 0.078017 | 6.1411e-10 | 0 | 0 | 0 | 0 | 0 | 1 | -90 | 90 | 0.17299 | 0.044139 | -0.17295 | -0.044114
22 | 30 | 1.1289 | 0.72248 | 1.8957e-09 | 0 | 0 | 0 | 0 | 0 | 1 | -90 | 90 | 0.027583 | 0.0069186 | -0.027574 | -0.0069128
22 | 91 | 0.71515 | 0.45769 | 1.2009e-09 | 0 | 0 | 0 | 0 | 0 | 1 | -90 | 90 | 0.1158 | 0.029268 | -0.11569 | -0.029201
42 | 40 | 0.44441 | 0.28442 | 2.2388e-09 | 0 | 0 | 0 | 0 | 0 | 1 | -90 | 90 | 0.17295 | 0.044114 | -0.17281 | -0.044022
16 | 24 | 1.5256 | 0.9764 | 2.5619e-09 | 0 | 0 | 0 | 0 | 0 | 1 | -90 | 90 | 0.085583 | 0.02155 | -0.085461 | -0.021472
16 | 92 | 0.82375 | 0.5272 | 1.3833e-09 | 0 | 0 | 0 | 0 | 0 | 1 | -90 | 90 | -0.085583 | -0.02155 | 0.085649 | 0.021592
24 | 103 | 0.96961 | 0.62055 | 1.6282e-09 | 0 | 0 | 0 | 0 | 0 | 1 | -90 | 90 | 0.011155 | 0.0027962 | -0.011154 | -0.0027955
24 | 23 | 1.5522 | 0.9934 | 2.6065e-09 | 0 | 0 | 0 | 0 | 0 | 1 | -90 | 90 | 0.074306 | 0.018676 | -0.074212 | -0.018617
92 | 91 | 1.8181 | 1.1636 | 3.0531e-09 | 0 | 0 | 0 | 0 | 0 | 1 | -90 | 90 | -0.1013 | -0.025515 | 0.1015 | 0.025645
17 | 23 | 1.2323 | 0.78865 | 2.0693e-09 | 0 | 0 | 0 | 0 | 0 | 1 | -90 | 90 | -0.0066419 | -0.0016647 | 0.0066425 | 0.0016649
17 | 96 | 0.85924 | 0.54991 | 1.4429e-09 | 0 | 0 | 0 | 0 | 0 | 1 | -90 | 90 | 0.0066419 | 0.0016647 | -0.0066415 | -0.0016646
23 | 85 | 1.0619 | 0.67962 | 1.7832e-09 | 0 | 0 | 0 | 0 | 0 | 1 | -90 | 90 | 0.040693 | 0.010212 | -0.040674 | -0.010199
23 | 18 | 0.94522 | 0.60494 | 1.5873e-09 | 0 | 0 | 0 | 0 | 0 | 1 | -90 | 90 | 0.026876 | 0.0067402 | -0.026869 | -0.0067355
18 | 67 | 1.3848 | 0.88625 | 2.3254e-09 | 0 | 0 | 0 | 0 | 0 | 1 | -90 | 90 | 0.014035 | 0.0035184 | -0.014032 | -0.0035167
18 | 66 | 1.0575 | 0.6768 | 1.7758e-09 | 0 | 0 | 0 | 0 | 0 | 1 | -90 | 90 | 0.012834 | 0.0032172 | -0.012832 | -0.0032161
30 | 39 | 4.6723 | 2.9903 | 7.846e-09 | 0 | 0 | 0 | 0 | 0 | 1 | -90 | 90 | 0.0086792 | 0.0021764 | -0.0086753 | -0.0021748
30 | 59 | 0.71601 | 0.45824 | 1.2024e-09 | 0 | 0 | 0 | 0 | 0 | 1 | -90 | 90 | 0.018895 | 0.0047364 | -0.018892 | -0.0047347
85 | 83 | 0.93799 | 0.60031 | 1.5751e-09 | 0 | 0 | 0 | 0 | 0 | 1 | -90 | 90 | 0.034869 | 0.0087447 | -0.034857 | -0.0087368
39 | 63 | 6.1422 | 3.931 | 1.0314e-08 | 0 | 0 | 0 | 0 | 0 | 1 | -90 | 90 | 0.0086753 | 0.0021748 | -0.0086703 | -0.0021726
59 | 60 | 2.0981 | 1.3428 | 3.5233e-09 | 0 | 0 | 0 | 0 | 0 | 1 | -90 | 90 | 0.0054426 | 0.001364 | -0.005442 | -0.0013639
63 | 62 | 1.0585 | 0.67741 | 1.7774e-09 | 0 | 0 | 0 | 0 | 0 | 1 | -90 | 90 | 0.00225 | 0.00056347 | -0.0022499 | -0.00056361
40 | 41 | 0.66239 | 0.42393 | 3.337e-09 | 0 | 0 | 0 | 0 | 0 | 1 | -90 | 90 | 0.15818 | 0.040356 | -0.158 | -0.040242
43 | 41 | 0.51984 | 0.3327 | 2.6188e-09 | 0 | 0 | 0 | 0 | 0 | 1 | -90 | 90 | -0.15297 | -0.03893 | 0.1531 | 0.039014
50 | 52 | 1.637 | 1.0477 | 2.749e-09 | 0 | 0 | 0 | 0 | 0 | 1 | -90 | 90 | 0.054977 | 0.013843 | -0.054922 | -0.013808
50 | 56 | 1.7244 | 1.1036 | 2.8957e-09 | 0 | 0 | 0 | 0 | 0 | 1 | -90 | 90 | 0.005931 | 0.0014865 | -0.0059303 | -0.0014863
47 | 49 | 0.86299 | 0.55231 | 1.4492e-09 | 0 | 0 | 0 | 0 | 0 | 1 | -90 | 90 | 0.0016885 | 0.00042307 | -0.0016885 | -0.00042319
72 | 71 | 0.11386 | 0.072868 | 1.912e-10 | 0 | 0 | 0 | 0 | 0 | 1 | -90 | 90 | -0.0041477 | -0.0010396 | 0.0041477 | 0.0010396
69 | 68 | 1.5492 | 0.9915 | 2.6015e-09 | 0 | 0 | 0 | 0 | 0 | 1 | -90 | 90 | 0.0049056 | 0.0012294 | -0.0049052 | -0.0012294
61 | 62 | 1.8278 | 1.1698 | 3.0693e-09 | 0 | 0 | 0 | 0 | 0 | 1 | -90 | 90 | -0.0015001 | -0.00037597 | 0.0015002 | 0.0003757
83 | 84 | 1.0019 | 0.64124 | 1.6825e-09 | 0 | 0 | 0 | 0 | 0 | 1 | -90 | 90 | 0.015304 | 0.0038362 | -0.015301 | -0.0038347
56 | 89 | 1.9511 | 1.2487 | 3.2765e-09 | 0 | 0 | 0 | 0 | 0 | 1 | -90 | 90 | 0.0059303 | 0.0014863 | -0.0059296 | -0.0014862
52 | 53 | 0.050872 | 0.032558 | 8.5428e-11 | 0 | 0 | 0 | 0 | 0 | 1 | -90 | 90 | 0.051799 | 0.013025 | -0.051797 | -0.013024
53 | 54 | 2.4526 | 1.5697 | 4.1186e-09 | 0 | 0 | 0 | 0 | 0 | 1 | -90 | 90 | 0.047582 | 0.011968 | -0.04752 | -0.011928
54 | 57 | 0.94606 | 0.60548 | 1.5887e-09 | 0 | 0 | 0 | 0 | 0 | 1 | -90 | 90 | 0.042194 | 0.010594 | -0.042176 | -0.010582
57 | 58 | 1.8408 | 1.1781 | 3.0911e-09 | 0 | 0 | 0 | 0 | 0 | 1 | -90 | 90 | 0.035133 | 0.0088166 | -0.035108 | -0.0088006
58 | 78 | 0.2862 | 0.18317 | 4.806e-10 | 0 | 0 | 0 | 0 | 0 | 1 | -90 | 90 | 0.027975 | 0.0070129 | -0.027972 | -0.0070113
78 | 93 | 0.044842 | 0.028699 | 7.5301e-11 | 0 | 0 | 0 | 0 | 0 | 1 | -90 | 90 | 0.020538 | 0.005148 | -0.020538 | -0.0051479
93 | 97 | 1.1883 | 0.76053 | 1.9955e-09 | 0 | 0 | 0 | 0 | 0 | 1 | -90 | 90 | 0.010051 | 0.0025195 | -0.01005 | -0.0025188
84 | 86 | 1.5175 | 0.97118 | 2.5482e-09 | 0 | 0 | 0 | 0 | 0 | 1 | -90 | 90 | 0.0038498 | 0.00096473 | -0.0038496 | -0.00096481