## bus_data
BUS_I | BUS_TYPE | Pd | Qd | Gs | Bs | area | Vm | Va | baseKV | zone | Vmax | Vmin
13 | 1 | 0 | 0 | 0 | 0 | 1 | 0.98777 | -0.23496 | 0.4 | 1 | 1.1 | 0.9
64 | 1 | 0.04613 | 0.011561 | 0 | 0 | 1 | 0.98605 | -0.26841 | 0.4 | 1 | 1.1 | 0.9
65 | 1 | 0.0020948 | 0.000525 | 0 | 0 | 1 | 0.98867 | -0.21746 | 0.4 | 1 | 1.1 | 0.9
15 | 1 | 0 | 0 | 0 | 0 | 1 | 0.99831 | -0.032456 | 0.4 | 1 | 1.1 | 0.9
25 | 1 | 0 | 0 | 0 | 0 | 1 | 0.99724 | -0.053141 | 0.4 | 1 | 1.1 | 0.9
74 | 1 | 0.0082085 | 0.0020572 | 0 | 0 | 1 | 0.99854 | -0.028023 | 0.4 | 1 | 1.1 | 0.9
19 | 1 | 0 | 0 | 0 | 0 | 1 | 0.99896 | -0.020051 | 0.4 | 1 | 1.1 | 0.9
75 | 1 | 0.0089339 | 0.002239 | 0 | 0 | 1 | 0.99857 | -0.027472 | 0.4 | 1 | 1.1 | 0.9
27 | 1 | 0 | 0 | 0 | 0 | 1 | 0.99925 | -0.014403 | 0.4 | 1 | 1.1 | 0.9
20 | 1 | 0 | 0 | 0 | 0 | 1 | 0.99702 | -0.056948 | 0.4 | 1 | 1.1 | 0.9
80 | 1 | 0 | 0 | 0 | 0 | 1 | 0.99655 | -0.065949 | 0.4 | 1 | 1.1 | 0.9
28 | 3 | 0 | 0 | 0 | 0 | 1 | 1 | 0 | 0.4 | 1 | 1.1 | 0.9
79 | 1 | 0.0047184 | 0.0011825 | 0 | 0 | 1 | 0.99489 | -0.097809 | 0.4 | 1 | 1.1 | 0.9
21 | 1 | 0 | 0 | 0 | 0 | 1 | 0.99972 | -0.0053816 | 0.4 | 1 | 1.1 | 0.9
73 | 1 | 0.0070062 | 0.0017559 | 0 | 0 | 1 | 0.99927 | -0.014076 | 0.4 | 1 | 1.1 | 0.9
102 | 1 | 0.0049526 | 0.0012412 | 0 | 0 | 1 | 0.99711 | -0.055643 | 0.4 | 1 | 1.1 | 0.9
26 | 1 | 0 | 0 | 0 | 0 | 1 | 0.99392 | -0.11611 | 0.4 | 1 | 1.1 | 0.9
29 | 1 | 0 | 0 | 0 | 0 | 1 | 0.99036 | -0.18476 | 0.4 | 1 | 1.1 | 0.9
94 | 1 | 0.015123 | 0.0037902 | 0 | 0 | 1 | 0.99472 | -0.10074 | 0.4 | 1 | 1.1 | 0.9
95 | 1 | 0.012773 | 0.0032011 | 0 | 0 | 1 | 0.99683 | -0.060401 | 0.4 | 1 | 1.1 | 0.9
77 | 1 | 0.0037417 | 0.00093776 | 0 | 0 | 1 | 0.98926 | -0.20612 | 0.4 | 1 | 1.1 | 0.9
76 | 1 | 0.062716 | 0.015718 | 0 | 0 | 1 | 0.98819 | -0.22695 | 0.4 | 1 | 1.1 | 0.9
34 | 1 | 0 | 0 | 0 | 0 | 1 | 0.99329 | -0.12852 | 0.4 | 1 | 1.1 | 0.9
35 | 1 | 0 | 0 | 0 | 0 | 1 | 0.99363 | -0.12187 | 0.4 | 1 | 1.1 | 0.9
90 | 1 | 0.0048791 | 0.0012228 | 0 | 0 | 1 | 0.99318 | -0.13065 | 0.4 | 1 | 1.1 | 0.9
37 | 1 | 0 | 0 | 0 | 0 | 1 | 0.98982 | -0.19547 | 0.4 | 1 | 1.1 | 0.9
38 | 1 | 0 | 0 | 0 | 0 | 1 | 0.99408 | -0.11332 | 0.4 | 1 | 1.1 | 0.9
82 | 1 | 0.0048165 | 0.0012071 | 0 | 0 | 1 | 0.99357 | -0.12321 | 0.4 | 1 | 1.1 | 0.9
98 | 1 | 0.051371 | 0.012875 | 0 | 0 | 1 | 0.9875 | -0.24053 | 0.4 | 1 | 1.1 | 0.9
81 | 1 | 0.0039631 | 0.00099326 | 0 | 0 | 1 | 0.99405 | -0.11391 | 0.4 | 1 | 1.1 | 0.9
88 | 1 | 0.014037 | 0.0035181 | 0 | 0 | 1 | 0.99653 | -0.066407 | 0.4 | 1 | 1.1 | 0.9
87 | 1 | 0.0068295 | 0.0017116 | 0 | 0 | 1 | 0.99648 | -0.067419 | 0.4 | 1 | 1.1 | 0.9
99 | 1 | 0.008906 | 0.002232 | 0 | 0 | 1 | 0.99641 | -0.068627 | 0.4 | 1 | 1.1 | 0.9

## generator_data
GEN_BUS | PG | QG | QMAX | QMIN | VG | MBASE | GEN_STATUS | PMAX | PMIN
28 | 0.27349 | 0.069419 | 10 | -10 | 1 | 100 | 1 | 10 | 0

## branch_data
F_BUS | T_BUS | BR_R | BR_X | BR_B | RATE_A | RATE_B | RATE_C | TAP | SHIFT | BR_STATUS | ANGMIN | ANGMAX | P_in | Q_in | P_out | Q_out
13 | 64 | 3.1659 | 2.0262 | 5.3164e-09 | 0 | 0 | 0 | 0 | 0 | 1 | -90 | 90 | 0.046203 | 0.011608 | -0.046129 | -0.011561
13 | 65 | 1.66 | 1.0624 | 2.7876e-09 | 0 | 0 | 0 | 0 | 0 | 1 | -90 | 90 | -0.046203 | -0.011608 | 0.046242 | 0.011632
65 | 77 | 1.0316 | 0.66021 | 1.7323e-09 | 0 | 0 | 0 | 0 | 0 | 1 | -90 | 90 | -0.048337 | -0.012157 | 0.048363 | 0.012174
15 | 25 | 18.619 | 11.9162 | 3.1266e-08 | 0 | 0 | 0 | 0 | 0 | 1 | -90 | 90 | 0.0049581 | 0.0012413 | -0.0049532 | -0.0012412
15 | 74 | 3.9923 | 2.5551 | 6.7042e-09 | 0 | 0 | 0 | 0 | 0 | 1 | -90 | 90 | -0.0049581 | -0.0012413 | 0.0049591 | 0.0012413
25 | 102 | 2.2508 | 1.4405 | 3.7797e-09 | 0 | 0 | 0 | 0 | 0 | 1 | -90 | 90 | 0.0049532 | 0.0012412 | -0.0049526 | -0.0012412
74 | 19 | 2.7058 | 1.7317 | 4.5438e-09 | 0 | 0 | 0 | 0 | 0 | 1 | -90 | 90 | -0.013168 | -0.0032985 | 0.013173 | 0.0033012
19 | 75 | 3.714 | 2.3769 | 6.2368e-09 | 0 | 0 | 0 | 0 | 0 | 1 | -90 | 90 | 0.008937 | 0.0022404 | -0.0089339 | -0.002239
19 | 27 | 1.143 | 0.7315 | 1.9194e-09 | 0 | 0 | 0 | 0 | 0 | 1 | -90 | 90 | -0.02211 | -0.0055417 | 0.022116 | 0.0055453
27 | 73 | 0.066213 | 0.042376 | 1.1119e-10 | 0 | 0 | 0 | 0 | 0 | 1 | -90 | 90 | -0.022116 | -0.0055453 | 0.022116 | 0.0055455
20 | 80 | 1.3463 | 0.86165 | 2.2608e-09 | 0 | 0 | 0 | 0 | 0 | 1 | -90 | 90 | 0.029788 | 0.0074706 | -0.029775 | -0.0074627
20 | 28 | 2.557 | 1.6364 | 4.2938e-09 | 0 | 0 | 0 | 0 | 0 | 1 | -90 | 90 | -0.10004 | -0.025271 | 0.10032 | 0.025446
20 | 79 | 2.6044 | 1.6668 | 4.3734e-09 | 0 | 0 | 0 | 0 | 0 | 1 | -90 | 90 | 0.070254 | 0.0178 | -0.070117 | -0.017713
80 | 88 | 0.088886 | 0.056887 | 1.4926e-10 | 0 | 0 | 0 | 0 | 0 | 1 | -90 | 90 | 0.022945 | 0.0057509 | -0.022944 | -0.0057506
80 | 87 | 0.95805 | 0.61315 | 1.6088e-09 | 0 | 0 | 0 | 0 | 0 | 1 | -90 | 90 | 0.00683 | 0.0017118 | -0.0068295 | -0.0017116
28 | 95 | 1.8928 | 1.2114 | 6.357e-09 | 0 | 0 | 0 | 0 | 0 | 1 | -90 | 90 | 0.14403 | 0.03666 | -0.14361 | -0.036393
28 | 21 | 0.82826 | 0.53009 | 1.3909e-09 | 0 | 0 | 0 | 0 | 0 | 1 | -90 | 90 | 0.029142 | 0.0073136 | -0.029134 | -0.0073089
79 | 38 | 1.0573 | 0.67665 | 1.7754e-09 | 0 | 0 | 0 | 0 | 0 | 1 | -90 | 90 | 0.065398 | 0.01653 | -0.06535 | -0.016499
21 | 73 | 1.3372 | 0.85583 | 2.2456e-09 | 0 | 0 | 0 | 0 | 0 | 1 | -90 | 90 | 0.029134 | 0.0073089 | -0.029122 | -0.0073014
26 | 29 | 2.6409 | 1.6902 | 4.4348e-09 | 0 | 0 | 0 | 0 | 0 | 1 | -90 | 90 | 0.11538 | 0.029186 | -0.115 | -0.028944
26 | 94 | 0.59415 | 0.38026 | 9.9774e-10 | 0 | 0 | 0 | 0 | 0 | 1 | -90 | 90 | -0.11538 | -0.029186 | 0.11546 | 0.02924
29 | 77 | 1.8048 | 1.1551 | 3.0308e-09 | 0 | 0 | 0 | 0 | 0 | 1 | -90 | 90 | 0.052158 | 0.013145 | -0.052104 | -0.013112
29 | 76 | 2.9508 | 1.8885 | 4.9551e-09 | 0 | 0 | 0 | 0 | 0 | 1 | -90 | 90 | 0.062842 | 0.015798 | -0.062715 | -0.015718
94 | 95 | 1.381 | 0.88387 | 2.3191e-09 | 0 | 0 | 0 | 0 | 0 | 1 | -90 | 90 | -0.13059 | -0.03303 | 0.13084 | 0.033192
34 | 35 | 6.0272 | 3.8574 | 1.0121e-08 | 0 | 0 | 0 | 0 | 0 | 1 | -90 | 90 | -0.0048796 | -0.0012228 | 0.0048811 | 0.0012228
34 | 90 | 1.9312 | 1.236 | 3.243e-09 | 0 | 0 | 0 | 0 | 0 | 1 | -90 | 90 | 0.0048796 | 0.0012228 | -0.0048791 | -0.0012228
35 | 37 | 6.3165 | 4.0426 | 1.0607e-08 | 0 | 0 | 0 | 0 | 0 | 1 | -90 | 90 | 0.051663 | 0.01306 | -0.051482 | -0.012945
35 | 38 | 0.61945 | 0.39645 | 1.0402e-09 | 0 | 0 | 0 | 0 | 0 | 1 | -90 | 90 | -0.061361 | -0.01549 | 0.061386 | 0.015506
35 | 82 | 1.2371 | 0.79174 | 2.0774e-09 | 0 | 0 | 0 | 0 | 0 | 1 | -90 | 90 | 0.0048168 | 0.0012071 | -0.0048165 | -0.0012071
37 | 98 | 3.8427 | 2.4593 | 6.453e-09 | 0 | 0 | 0 | 0 | 0 | 1 | -90 | 90 | 0.051482 | 0.012945 | -0.051371 | -0.012875
38 | 81 | 0.65664 | 0.42025 | 1.1027e-09 | 0 | 0 | 0 | 0 | 0 | 1 | -90 | 90 | 0.0039632 | 0.00099322 | -0.0039631 | -0.00099326
88 | 99 | 1.1095 | 0.71006 | 1.8631e-09 | 0 | 0 | 0 | 0 | 0 | 1 | -90 | 90 | 0.0089069 | 0.0022325 | -0.008906 | -0.002232