## bus_data
BUS_I | BUS_TYPE | Pd | Qd | Gs | Bs | area | Vm | Va | baseKV | zone | Vmax | Vmin
1 | 1 | 0.088227 | 0.022112 | 0 | 0 | 1 | 0.99929 | -0.01356 | 0.4 | 1 | 1.1 | 0.9
2 | 3 | 0 | 0 | 0 | 0 | 1 | 1 | 0 | 0.4 | 1 | 1.1 | 0.9
3 | 1 | 0 | 0 | 0 | 0 | 1 | 0.99875 | -0.023815 | 0.4 | 1 | 1.1 | 0.9
4 | 1 | 0.067214 | 0.016846 | 0 | 0 | 1 | 0.99908 | -0.017623 | 0.4 | 1 | 1.1 | 0.9
5 | 1 | 0 | 0 | 0 | 0 | 1 | 0.99993 | -0.0013152 | 0.4 | 1 | 1.1 | 0.9
12 | 1 | 0 | 0 | 0 | 0 | 1 | 0.99791 | -0.039879 | 0.4 | 1 | 1.1 | 0.9
17 | 1 | 0 | 0 | 0 | 0 | 1 | 0.99808 | -0.036835 | 0.4 | 1 | 1.1 | 0.9
22 | 1 | 0.0016029 | 0.00040173 | 0 | 0 | 1 | 0.99987 | -0.0024097 | 0.4 | 1 | 1.1 | 0.9
7 | 1 | 0 | 0 | 0 | 0 | 1 | 0.9921 | -0.15137 | 0.4 | 1 | 1.1 | 0.9
9 | 1 | 0 | 0 | 0 | 0 | 1 | 0.99216 | -0.15011 | 0.4 | 1 | 1.1 | 0.9
21 | 1 | 0.0053867 | 0.00135 | 0 | 0 | 1 | 0.99168 | -0.15943 | 0.4 | 1 | 1.1 | 0.9
11 | 1 | 0 | 0 | 0 | 0 | 1 | 0.98866 | -0.21782 | 0.4 | 1 | 1.1 | 0.9
13 | 1 | 0.0056925 | 0.0014267 | 0 | 0 | 1 | 0.99412 | -0.1124 | 0.4 | 1 | 1.1 | 0.9
10 | 1 | 0 | 0 | 0 | 0 | 1 | 0.98854 | -0.2201 | 0.4 | 1 | 1.1 | 0.9
19 | 1 | 0.010218 | 0.0025609 | 0 | 0 | 1 | 0.98799 | -0.23085 | 0.4 | 1 | 1.1 | 0.9
20 | 1 | 0.033601 | 0.0084211 | 0 | 0 | 1 | 0.98733 | -0.24365 | 0.4 | 1 | 1.1 | 0.9
15 | 1 | 0.090071 | 0.022574 | 0 | 0 | 1 | 0.99723 | -0.053291 | 0.4 | 1 | 1.1 | 0.9
18 | 1 | 0.013991 | 0.0035064 | 0 | 0 | 1 | 0.98774 | -0.23583 | 0.4 | 1 | 1.1 | 0.9
14 | 1 | 0.075811 | 0.019 | 0 | 0 | 1 | 0.99669 | -0.063623 | 0.4 | 1 | 1.1 | 0.9
16 | 1 | 0.093301 | 0.023384 | 0 | 0 | 1 | 0.99614 | -0.074295 | 0.4 | 1 | 1.1 | 0.9

## generator_data
GEN_BUS | PG | QG | QMAX | QMIN | VG | MBASE | GEN_STATUS | PMAX | PMIN
2 | 0.48676 | 0.12263 | 10 | -10 | 1 | 100 | 1 | 10 | 0

## branch_data
F_BUS | T_BUS | BR_R | BR_X | BR_B | RATE_A | RATE_B | RATE_C | TAP | SHIFT | BR_STATUS | ANGMIN | ANGMAX | P_in | Q_in | P_out | Q_out
1 | 2 | 0.38656 | 0.2474 | 1.2983e-09 | 0 | 0 | 0 | 0 | 0 | 1 | -90 | 90 | -0.15781 | -0.039816 | 0.15791 | 0.039882
1 | 3 | 0.66582 | 0.42612 | 1.1181e-09 | 0 | 0 | 0 | 0 | 0 | 1 | -90 | 90 | 0.069583 | 0.017705 | -0.069548 | -0.017683
2 | 4 | 0.24179 | 0.15475 | 1.2181e-09 | 0 | 0 | 0 | 0 | 0 | 1 | -90 | 90 | 0.32725 | 0.082345 | -0.32697 | -0.082169
2 | 5 | 3.6727 | 2.3505 | 6.1675e-09 | 0 | 0 | 0 | 0 | 0 | 1 | -90 | 90 | 0.0016031 | 0.00040072 | -0.001603 | -0.00040127
3 | 12 | 1.0416 | 0.6666 | 1.7491e-09 | 0 | 0 | 0 | 0 | 0 | 1 | -90 | 90 | 0.069548 | 0.017683 | -0.069495 | -0.017648
4 | 17 | 0.33131 | 0.21204 | 1.6691e-09 | 0 | 0 | 0 | 0 | 0 | 1 | -90 | 90 | 0.25976 | 0.065323 | -0.25952 | -0.065171
5 | 22 | 3.0587 | 1.9576 | 5.1364e-09 | 0 | 0 | 0 | 0 | 0 | 1 | -90 | 90 | 0.001603 | 0.00040127 | -0.0016029 | -0.00040173
12 | 13 | 4.6807 | 2.9957 | 7.8602e-09 | 0 | 0 | 0 | 0 | 0 | 1 | -90 | 90 | 0.069495 | 0.017648 | -0.069253 | -0.017495
17 | 15 | 0.28326 | 0.18128 | 1.427e-09 | 0 | 0 | 0 | 0 | 0 | 1 | -90 | 90 | 0.25952 | 0.065171 | -0.25931 | -0.065041
7 | 9 | 1.0316 | 0.66025 | 1.7324e-09 | 0 | 0 | 0 | 0 | 0 | 1 | -90 | 90 | -0.0053888 | -0.0013503 | 0.0053891 | 0.0013503
7 | 21 | 6.5944 | 4.2204 | 1.1074e-08 | 0 | 0 | 0 | 0 | 0 | 1 | -90 | 90 | 0.0053888 | 0.0013503 | -0.0053867 | -0.00135
9 | 11 | 5.1494 | 3.2956 | 8.6472e-09 | 0 | 0 | 0 | 0 | 0 | 1 | -90 | 90 | 0.058057 | 0.014645 | -0.057869 | -0.014525
9 | 13 | 2.6376 | 1.6881 | 4.4292e-09 | 0 | 0 | 0 | 0 | 0 | 1 | -90 | 90 | -0.063446 | -0.015995 | 0.06356 | 0.016068
11 | 20 | 3.3639 | 2.1529 | 5.6488e-09 | 0 | 0 | 0 | 0 | 0 | 1 | -90 | 90 | 0.033642 | 0.0084471 | -0.0336 | -0.0084211
11 | 10 | 0.41156 | 0.2634 | 6.9112e-10 | 0 | 0 | 0 | 0 | 0 | 1 | -90 | 90 | 0.024227 | 0.0060784 | -0.024224 | -0.0060768
10 | 19 | 1.9453 | 1.245 | 3.2666e-09 | 0 | 0 | 0 | 0 | 0 | 1 | -90 | 90 | 0.024224 | 0.0060768 | -0.024212 | -0.0060692
19 | 18 | 1.5574 | 0.99674 | 2.6153e-09 | 0 | 0 | 0 | 0 | 0 | 1 | -90 | 90 | 0.013994 | 0.0035082 | -0.01399 | -0.0035064
15 | 14 | 0.27218 | 0.1742 | 9.1414e-10 | 0 | 0 | 0 | 0 | 0 | 1 | -90 | 90 | 0.16924 | 0.042467 | -0.16916 | -0.042414
14 | 16 | 0.50902 | 0.32577 | 8.5478e-10 | 0 | 0 | 0 | 0 | 0 | 1 | -90 | 90 | 0.093349 | 0.023414 | -0.093301 | -0.023384