## bus_data
BUS_I | BUS_TYPE | Pd | Qd | Gs | Bs | area | Vm | Va | baseKV | zone | Vmax | Vmin
1 | 1 | 0.0038306 | 0.00096004 | 0 | 0 | 1 | 0.9742 | -0.49723 | 0.4 | 1 | 1.1 | 0.9
2 | 1 | 0.002335 | 0.0005852 | 0 | 0 | 1 | 0.97417 | -0.49776 | 0.4 | 1 | 1.1 | 0.9
3 | 1 | 0.0030773 | 0.00077124 | 0 | 0 | 1 | 0.97434 | -0.49441 | 0.4 | 1 | 1.1 | 0.9
4 | 1 | 0.0020166 | 0.0005054 | 0 | 0 | 1 | 0.97416 | -0.498 | 0.4 | 1 | 1.1 | 0.9
5 | 1 | 0 | 0 | 0 | 0 | 1 | 0.9748 | -0.48529 | 0.4 | 1 | 1.1 | 0.9
47 | 1 | 0.039077 | 0.0097935 | 0 | 0 | 1 | 0.98259 | -0.33345 | 0.4 | 1 | 1.1 | 0.9
48 | 1 | 0.0086686 | 0.0021726 | 0 | 0 | 1 | 0.98327 | -0.32026 | 0.4 | 1 | 1.1 | 0.9
46 | 1 | 0.0022772 | 0.00057072 | 0 | 0 | 1 | 0.98101 | -0.36408 | 0.4 | 1 | 1.1 | 0.9
10 | 1 | 0 | 0 | 0 | 0 | 1 | 0.97283 | -0.52422 | 0.4 | 1 | 1.1 | 0.9
7 | 1 | 0 | 0 | 0 | 0 | 1 | 0.97771 | -0.42831 | 0.4 | 1 | 1.1 | 0.9
44 | 1 | 0.02781 | 0.0069698 | 0 | 0 | 1 | 0.97148 | -0.55082 | 0.4 | 1 | 1.1 | 0.9
9 | 1 | 0 | 0 | 0 | 0 | 1 | 0.97014 | -0.57748 | 0.4 | 1 | 1.1 | 0.9
34 | 1 | 0 | 0 | 0 | 0 | 1 | 0.97017 | -0.57687 | 0.4 | 1 | 1.1 | 0.9
35 | 1 | 0.0008046 | 0.00020165 | 0 | 0 | 1 | 0.97009 | -0.5784 | 0.4 | 1 | 1.1 | 0.9
42 | 1 | 0 | 0 | 0 | 0 | 1 | 0.97017 | -0.5768 | 0.4 | 1 | 1.1 | 0.9
6 | 1 | 0.0085707 | 0.002148 | 0 | 0 | 1 | 0.97883 | -0.40645 | 0.4 | 1 | 1.1 | 0.9
37 | 1 | 0.004316 | 0.0010817 | 0 | 0 | 1 | 0.97047 | -0.57093 | 0.4 | 1 | 1.1 | 0.9
38 | 1 | 0 | 0 | 0 | 0 | 1 | 0.97056 | -0.56902 | 0.4 | 1 | 1.1 | 0.9
45 | 1 | 0.0046381 | 0.0011624 | 0 | 0 | 1 | 0.97089 | -0.56258 | 0.4 | 1 | 1.1 | 0.9
11 | 1 | 0.00097881 | 0.00024531 | 0 | 0 | 1 | 0.98866 | -0.21576 | 0.4 | 1 | 1.1 | 0.9
12 | 1 | 0.00038676 | 9.6931e-05 | 0 | 0 | 1 | 0.98865 | -0.21594 | 0.4 | 1 | 1.1 | 0.9
13 | 1 | 0 | 0 | 0 | 0 | 1 | 0.9887 | -0.21508 | 0.4 | 1 | 1.1 | 0.9
15 | 1 | 0.0011168 | 0.00027989 | 0 | 0 | 1 | 0.98845 | -0.21985 | 0.4 | 1 | 1.1 | 0.9
16 | 1 | 0 | 0 | 0 | 0 | 1 | 0.989 | -0.20919 | 0.4 | 1 | 1.1 | 0.9
17 | 1 | 0 | 0 | 0 | 0 | 1 | 0.98804 | -0.22792 | 0.4 | 1 | 1.1 | 0.9
54 | 1 | 0 | 0 | 0 | 0 | 1 | 0.99119 | -0.16712 | 0.4 | 1 | 1.1 | 0.9
65 | 1 | 0.013726 | 0.00344 | 0 | 0 | 1 | 0.98698 | -0.24812 | 0.4 | 1 | 1.1 | 0.9
18 | 1 | 0.0043243 | 0.0010838 | 0 | 0 | 1 | 0.98791 | -0.23036 | 0.4 | 1 | 1.1 | 0.9
19 | 1 | 0.0020807 | 0.00052148 | 0 | 0 | 1 | 0.9879 | -0.23066 | 0.4 | 1 | 1.1 | 0.9
56 | 1 | 0 | 0 | 0 | 0 | 1 | 0.98909 | -0.20747 | 0.4 | 1 | 1.1 | 0.9
164 | 1 | 0.012717 | 0.0031871 | 0 | 0 | 1 | 0.98901 | -0.20919 | 0.4 | 1 | 1.1 | 0.9
57 | 1 | 0 | 0 | 0 | 0 | 1 | 0.98731 | -0.24188 | 0.4 | 1 | 1.1 | 0.9
51 | 1 | 0 | 0 | 0 | 0 | 1 | 0.99947 | -0.010279 | 0.4 | 1 | 1.1 | 0.9
55 | 1 | 0.0012783 | 0.00032038 | 0 | 0 | 1 | 0.99939 | -0.011729 | 0.4 | 1 | 1.1 | 0.9
49 | 1 | 0.0084549 | 0.002119 | 0 | 0 | 1 | 0.99952 | -0.0092571 | 0.4 | 1 | 1.1 | 0.9
52 | 1 | 0 | 0 | 0 | 0 | 1 | 0.99955 | -0.0084699 | 0.4 | 1 | 1.1 | 0.9
63 | 1 | 0.0091638 | 0.0022967 | 0 | 0 | 1 | 0.99627 | -0.070395 | 0.4 | 1 | 1.1 | 0.9
50 | 3 | 0 | 0 | 0 | 0 | 1 | 1 | 0 | 0.4 | 1 | 1.1 | 0.9
64 | 1 | 0.0030451 | 0.00076319 | 0 | 0 | 1 | 0.98723 | -0.24338 | 0.4 | 1 | 1.1 | 0.9
62 | 1 | 0.010591 | 0.0026544 | 0 | 0 | 1 | 0.98672 | -0.25326 | 0.4 | 1 | 1.1 | 0.9
66 | 1 | 0.0020939 | 0.00052477 | 0 | 0 | 1 | 0.98677 | -0.25214 | 0.4 | 1 | 1.1 | 0.9
89 | 1 | 0.0022042 | 0.00055243 | 0 | 0 | 1 | 0.98772 | -0.23418 | 0.4 | 1 | 1.1 | 0.9
23 | 1 | 0.0025314 | 0.00063442 | 0 | 0 | 1 | 0.98779 | -0.2327 | 0.4 | 1 | 1.1 | 0.9
90 | 1 | 0.0021228 | 0.00053202 | 0 | 0 | 1 | 0.98767 | -0.2351 | 0.4 | 1 | 1.1 | 0.9
21 | 1 | 0.002722 | 0.00068221 | 0 | 0 | 1 | 0.98774 | -0.23367 | 0.4 | 1 | 1.1 | 0.9
20 | 1 | 0.0019246 | 0.00048235 | 0 | 0 | 1 | 0.98772 | -0.23403 | 0.4 | 1 | 1.1 | 0.9
22 | 1 | 0.00040865 | 0.00010242 | 0 | 0 | 1 | 0.98771 | -0.23433 | 0.4 | 1 | 1.1 | 0.9
24 | 1 | 0.00034042 | 8.5318e-05 | 0 | 0 | 1 | 0.98771 | -0.23435 | 0.4 | 1 | 1.1 | 0.9
91 | 1 | 0.00037213 | 9.3265e-05 | 0 | 0 | 1 | 0.9877 | -0.23443 | 0.4 | 1 | 1.1 | 0.9
92 | 1 | 0.00037084 | 9.2942e-05 | 0 | 0 | 1 | 0.9877 | -0.23448 | 0.4 | 1 | 1.1 | 0.9
25 | 1 | 0.012132 | 0.0030406 | 0 | 0 | 1 | 0.98155 | -0.35399 | 0.4 | 1 | 1.1 | 0.9
27 | 1 | 0 | 0 | 0 | 0 | 1 | 0.98196 | -0.34582 | 0.4 | 1 | 1.1 | 0.9
30 | 1 | 0 | 0 | 0 | 0 | 1 | 0.98186 | -0.34775 | 0.4 | 1 | 1.1 | 0.9
31 | 1 | 0.0044592 | 0.0011176 | 0 | 0 | 1 | 0.98385 | -0.30903 | 0.4 | 1 | 1.1 | 0.9
39 | 1 | 0 | 0 | 0 | 0 | 1 | 0.97033 | -0.57372 | 0.4 | 1 | 1.1 | 0.9
40 | 1 | 0.0014971 | 0.00037522 | 0 | 0 | 1 | 0.97063 | -0.5677 | 0.4 | 1 | 1.1 | 0.9
33 | 1 | 0.01384 | 0.0034687 | 0 | 0 | 1 | 0.98127 | -0.3594 | 0.4 | 1 | 1.1 | 0.9
61 | 1 | 0 | 0 | 0 | 0 | 1 | 0.98464 | -0.29366 | 0.4 | 1 | 1.1 | 0.9
43 | 1 | 0.00085179 | 0.00021348 | 0 | 0 | 1 | 0.97031 | -0.57397 | 0.4 | 1 | 1.1 | 0.9
41 | 1 | 0.0036618 | 0.00091772 | 0 | 0 | 1 | 0.97021 | -0.57597 | 0.4 | 1 | 1.1 | 0.9
32 | 1 | 0.011364 | 0.002848 | 0 | 0 | 1 | 0.98126 | -0.3596 | 0.4 | 1 | 1.1 | 0.9
60 | 1 | 0.00043357 | 0.00010866 | 0 | 0 | 1 | 0.9842 | -0.30219 | 0.4 | 1 | 1.1 | 0.9
58 | 1 | 0.053352 | 0.013371 | 0 | 0 | 1 | 0.98356 | -0.31462 | 0.4 | 1 | 1.1 | 0.9
59 | 1 | 0.00085263 | 0.00021369 | 0 | 0 | 1 | 0.98381 | -0.30978 | 0.4 | 1 | 1.1 | 0.9
53 | 1 | 0 | 0 | 0 | 0 | 1 | 0.97962 | -0.39067 | 0.4 | 1 | 1.1 | 0.9
71 | 1 | 0 | 0 | 0 | 0 | 1 | 0.97793 | -0.42378 | 0.4 | 1 | 1.1 | 0.9
68 | 1 | 0.0013797 | 0.00034578 | 0 | 0 | 1 | 0.98064 | -0.37089 | 0.4 | 1 | 1.1 | 0.9
72 | 1 | 0 | 0 | 0 | 0 | 1 | 0.97572 | -0.46716 | 0.4 | 1 | 1.1 | 0.9
116 | 1 | 0.0013173 | 0.00033014 | 0 | 0 | 1 | 0.97745 | -0.4332 | 0.4 | 1 | 1.1 | 0.9
128 | 1 | 0.0018632 | 0.00046697 | 0 | 0 | 1 | 0.97549 | -0.47161 | 0.4 | 1 | 1.1 | 0.9
69 | 1 | 0.0018292 | 0.00045844 | 0 | 0 | 1 | 0.98078 | -0.36808 | 0.4 | 1 | 1.1 | 0.9
67 | 1 | 0.0039756 | 0.00099638 | 0 | 0 | 1 | 0.98638 | -0.25958 | 0.4 | 1 | 1.1 | 0.9
87 | 1 | 0 | 0 | 0 | 0 | 1 | 0.98548 | -0.2771 | 0.4 | 1 | 1.1 | 0.9
88 | 1 | 0.0031796 | 0.00079687 | 0 | 0 | 1 | 0.98545 | -0.27756 | 0.4 | 1 | 1.1 | 0.9
85 | 1 | 0.0019958 | 0.00050018 | 0 | 0 | 1 | 0.98542 | -0.27823 | 0.4 | 1 | 1.1 | 0.9
70 | 1 | 0.0013609 | 0.00034107 | 0 | 0 | 1 | 0.98085 | -0.36678 | 0.4 | 1 | 1.1 | 0.9
73 | 1 | 0.0014253 | 0.00035721 | 0 | 0 | 1 | 0.98091 | -0.36571 | 0.4 | 1 | 1.1 | 0.9
74 | 1 | 0.002511 | 0.00062933 | 0 | 0 | 1 | 0.98142 | -0.35565 | 0.4 | 1 | 1.1 | 0.9
100 | 1 | 0 | 0 | 0 | 0 | 1 | 0.97731 | -0.4359 | 0.4 | 1 | 1.1 | 0.9
127 | 1 | 0.0017859 | 0.00044759 | 0 | 0 | 1 | 0.9752 | -0.47729 | 0.4 | 1 | 1.1 | 0.9
75 | 1 | 0 | 0 | 0 | 0 | 1 | 0.9816 | -0.35222 | 0.4 | 1 | 1.1 | 0.9
93 | 1 | 0.0039841 | 0.0009985 | 0 | 0 | 1 | 0.98157 | -0.35287 | 0.4 | 1 | 1.1 | 0.9
94 | 1 | 0.0029405 | 0.00073696 | 0 | 0 | 1 | 0.98205 | -0.34352 | 0.4 | 1 | 1.1 | 0.9
95 | 1 | 0 | 0 | 0 | 0 | 1 | 0.98245 | -0.33559 | 0.4 | 1 | 1.1 | 0.9
76 | 1 | 0.0027255 | 0.00068307 | 0 | 0 | 1 | 0.98333 | -0.31864 | 0.4 | 1 | 1.1 | 0.9
77 | 1 | 0 | 0 | 0 | 0 | 1 | 0.9839 | -0.3075 | 0.4 | 1 | 1.1 | 0.9
78 | 1 | 0 | 0 | 0 | 0 | 1 | 0.98291 | -0.32683 | 0.4 | 1 | 1.1 | 0.9
79 | 1 | 0.0015254 | 0.00038229 | 0 | 0 | 1 | 0.98398 | -0.30593 | 0.4 | 1 | 1.1 | 0.9
80 | 1 | 0.0043447 | 0.0010889 | 0 | 0 | 1 | 0.98386 | -0.30827 | 0.4 | 1 | 1.1 | 0.9
81 | 1 | 0.0018529 | 0.00046437 | 0 | 0 | 1 | 0.98272 | -0.33049 | 0.4 | 1 | 1.1 | 0.9
82 | 1 | 0.0044399 | 0.0011127 | 0 | 0 | 1 | 0.98287 | -0.32758 | 0.4 | 1 | 1.1 | 0.9
83 | 1 | 0.001978 | 0.00049573 | 0 | 0 | 1 | 0.9847 | -0.29212 | 0.4 | 1 | 1.1 | 0.9
84 | 1 | 0 | 0 | 0 | 0 | 1 | 0.98494 | -0.28745 | 0.4 | 1 | 1.1 | 0.9
96 | 1 | 0.0042996 | 0.0010776 | 0 | 0 | 1 | 0.98241 | -0.33655 | 0.4 | 1 | 1.1 | 0.9
86 | 1 | 0.003079 | 0.00077166 | 0 | 0 | 1 | 0.98491 | -0.28804 | 0.4 | 1 | 1.1 | 0.9
114 | 1 | 0.0048107 | 0.0012057 | 0 | 0 | 1 | 0.98767 | -0.23511 | 0.4 | 1 | 1.1 | 0.9
97 | 1 | 0.0031841 | 0.00079801 | 0 | 0 | 1 | 0.97689 | -0.4442 | 0.4 | 1 | 1.1 | 0.9
98 | 1 | 0.0014242 | 0.00035693 | 0 | 0 | 1 | 0.97724 | -0.43737 | 0.4 | 1 | 1.1 | 0.9
99 | 1 | 0.0012742 | 0.00031934 | 0 | 0 | 1 | 0.97622 | -0.4572 | 0.4 | 1 | 1.1 | 0.9
101 | 1 | 0.0022223 | 0.00055697 | 0 | 0 | 1 | 0.97577 | -0.46622 | 0.4 | 1 | 1.1 | 0.9
117 | 1 | 0.0012338 | 0.00030922 | 0 | 0 | 1 | 0.97727 | -0.4367 | 0.4 | 1 | 1.1 | 0.9
102 | 1 | 0.0014814 | 0.00037128 | 0 | 0 | 1 | 0.97547 | -0.472 | 0.4 | 1 | 1.1 | 0.9
118 | 1 | 0.0012349 | 0.00030949 | 0 | 0 | 1 | 0.97725 | -0.43711 | 0.4 | 1 | 1.1 | 0.9
103 | 1 | 0.0016211 | 0.00040629 | 0 | 0 | 1 | 0.97497 | -0.48179 | 0.4 | 1 | 1.1 | 0.9
104 | 1 | 0.0012828 | 0.0003215 | 0 | 0 | 1 | 0.97448 | -0.49141 | 0.4 | 1 | 1.1 | 0.9
105 | 1 | 0.00192 | 0.0004812 | 0 | 0 | 1 | 0.97423 | -0.49637 | 0.4 | 1 | 1.1 | 0.9
106 | 1 | 0.0015012 | 0.00037623 | 0 | 0 | 1 | 0.97371 | -0.50672 | 0.4 | 1 | 1.1 | 0.9
107 | 1 | 0.0012321 | 0.00030879 | 0 | 0 | 1 | 0.97359 | -0.50912 | 0.4 | 1 | 1.1 | 0.9
108 | 1 | 0 | 0 | 0 | 0 | 1 | 0.97317 | -0.51729 | 0.4 | 1 | 1.1 | 0.9
109 | 1 | 0.00081754 | 0.00020489 | 0 | 0 | 1 | 0.97303 | -0.52019 | 0.4 | 1 | 1.1 | 0.9
110 | 1 | 0.0046049 | 0.0011541 | 0 | 0 | 1 | 0.97278 | -0.52513 | 0.4 | 1 | 1.1 | 0.9
111 | 1 | 0.0022194 | 0.00055623 | 0 | 0 | 1 | 0.97282 | -0.5243 | 0.4 | 1 | 1.1 | 0.9
125 | 1 | 0.002428 | 0.0006085 | 0 | 0 | 1 | 0.97277 | -0.52532 | 0.4 | 1 | 1.1 | 0.9
112 | 1 | 0.0022779 | 0.0005709 | 0 | 0 | 1 | 0.97272 | -0.52621 | 0.4 | 1 | 1.1 | 0.9
126 | 1 | 0.0020518 | 0.00051424 | 0 | 0 | 1 | 0.97259 | -0.52875 | 0.4 | 1 | 1.1 | 0.9
113 | 1 | 0.0017186 | 0.00043072 | 0 | 0 | 1 | 0.97236 | -0.53342 | 0.4 | 1 | 1.1 | 0.9
115 | 1 | 0.0016545 | 0.00041465 | 0 | 0 | 1 | 0.97229 | -0.53483 | 0.4 | 1 | 1.1 | 0.9
139 | 1 | 0.0055991 | 0.0014033 | 0 | 0 | 1 | 0.97225 | -0.53545 | 0.4 | 1 | 1.1 | 0.9
119 | 1 | 0.0013336 | 0.00033423 | 0 | 0 | 1 | 0.9747 | -0.48713 | 0.4 | 1 | 1.1 | 0.9
120 | 1 | 0.0013039 | 0.00032679 | 0 | 0 | 1 | 0.97435 | -0.49418 | 0.4 | 1 | 1.1 | 0.9
121 | 1 | 0 | 0 | 0 | 0 | 1 | 0.97473 | -0.4866 | 0.4 | 1 | 1.1 | 0.9
122 | 1 | 0.0026421 | 0.00066218 | 0 | 0 | 1 | 0.97424 | -0.49634 | 0.4 | 1 | 1.1 | 0.9
123 | 1 | 0.0014835 | 0.0003718 | 0 | 0 | 1 | 0.97494 | -0.4824 | 0.4 | 1 | 1.1 | 0.9
124 | 1 | 0.0015867 | 0.00039768 | 0 | 0 | 1 | 0.97457 | -0.48972 | 0.4 | 1 | 1.1 | 0.9
134 | 1 | 0.0018597 | 0.00046608 | 0 | 0 | 1 | 0.97395 | -0.50192 | 0.4 | 1 | 1.1 | 0.9
155 | 1 | 0.0018441 | 0.00046219 | 0 | 0 | 1 | 0.97435 | -0.4941 | 0.4 | 1 | 1.1 | 0.9
135 | 1 | 0.0019489 | 0.00048843 | 0 | 0 | 1 | 0.97364 | -0.50807 | 0.4 | 1 | 1.1 | 0.9
151 | 1 | 0.0018604 | 0.00046627 | 0 | 0 | 1 | 0.97435 | -0.49414 | 0.4 | 1 | 1.1 | 0.9
136 | 1 | 0.0019461 | 0.00048774 | 0 | 0 | 1 | 0.9725 | -0.53067 | 0.4 | 1 | 1.1 | 0.9
137 | 1 | 0.0019147 | 0.00047987 | 0 | 0 | 1 | 0.97247 | -0.53123 | 0.4 | 1 | 1.1 | 0.9
129 | 1 | 0.0011351 | 0.00028449 | 0 | 0 | 1 | 0.97322 | -0.51648 | 0.4 | 1 | 1.1 | 0.9
130 | 1 | 0.002799 | 0.0007015 | 0 | 0 | 1 | 0.97342 | -0.51256 | 0.4 | 1 | 1.1 | 0.9
131 | 1 | 0.0021708 | 0.00054405 | 0 | 0 | 1 | 0.97319 | -0.51708 | 0.4 | 1 | 1.1 | 0.9
132 | 1 | 0.0025864 | 0.00064822 | 0 | 0 | 1 | 0.97358 | -0.50933 | 0.4 | 1 | 1.1 | 0.9
133 | 1 | 0.00087997 | 0.00022054 | 0 | 0 | 1 | 0.97315 | -0.51787 | 0.4 | 1 | 1.1 | 0.9
138 | 1 | 0 | 0 | 0 | 0 | 1 | 0.97313 | -0.51814 | 0.4 | 1 | 1.1 | 0.9
163 | 1 | 0.00138 | 0.00034586 | 0 | 0 | 1 | 0.97309 | -0.51905 | 0.4 | 1 | 1.1 | 0.9
149 | 1 | 0.0021373 | 0.00053566 | 0 | 0 | 1 | 0.97415 | -0.49799 | 0.4 | 1 | 1.1 | 0.9
148 | 1 | 0.0016625 | 0.00041665 | 0 | 0 | 1 | 0.97423 | -0.49644 | 0.4 | 1 | 1.1 | 0.9
140 | 1 | 0.0017109 | 0.00042879 | 0 | 0 | 1 | 0.97255 | -0.5296 | 0.4 | 1 | 1.1 | 0.9
142 | 1 | 0 | 0 | 0 | 0 | 1 | 0.97257 | -0.52927 | 0.4 | 1 | 1.1 | 0.9
143 | 1 | 0 | 0 | 0 | 0 | 1 | 0.97258 | -0.52902 | 0.4 | 1 | 1.1 | 0.9
162 | 1 | 0.0022271 | 0.00055816 | 0 | 0 | 1 | 0.97263 | -0.52817 | 0.4 | 1 | 1.1 | 0.9
154 | 1 | 0 | 0 | 0 | 0 | 1 | 0.97294 | -0.5219 | 0.4 | 1 | 1.1 | 0.9
161 | 1 | 0.0011887 | 0.00029791 | 0 | 0 | 1 | 0.97281 | -0.52453 | 0.4 | 1 | 1.1 | 0.9
147 | 1 | 0 | 0 | 0 | 0 | 1 | 0.97308 | -0.51917 | 0.4 | 1 | 1.1 | 0.9
144 | 1 | 0.0041763 | 0.0010467 | 0 | 0 | 1 | 0.97279 | -0.52484 | 0.4 | 1 | 1.1 | 0.9
145 | 1 | 0.0023618 | 0.00059192 | 0 | 0 | 1 | 0.97305 | -0.5198 | 0.4 | 1 | 1.1 | 0.9
146 | 1 | 0.0047118 | 0.0011809 | 0 | 0 | 1 | 0.97274 | -0.52582 | 0.4 | 1 | 1.1 | 0.9
153 | 1 | 0 | 0 | 0 | 0 | 1 | 0.97312 | -0.51839 | 0.4 | 1 | 1.1 | 0.9
160 | 1 | 0.0020255 | 0.00050764 | 0 | 0 | 1 | 0.97316 | -0.51754 | 0.4 | 1 | 1.1 | 0.9
150 | 1 | 0 | 0 | 0 | 0 | 1 | 0.97425 | -0.49614 | 0.4 | 1 | 1.1 | 0.9
152 | 1 | 0.0028959 | 0.00072579 | 0 | 0 | 1 | 0.97386 | -0.50377 | 0.4 | 1 | 1.1 | 0.9
157 | 1 | 0.0021093 | 0.00052865 | 0 | 0 | 1 | 0.97365 | -0.50786 | 0.4 | 1 | 1.1 | 0.9
156 | 1 | 0.0032528 | 0.00081523 | 0 | 0 | 1 | 0.97342 | -0.51239 | 0.4 | 1 | 1.1 | 0.9
159 | 1 | 0.0038356 | 0.00096128 | 0 | 0 | 1 | 0.97329 | -0.51505 | 0.4 | 1 | 1.1 | 0.9
158 | 1 | 0 | 0 | 0 | 0 | 1 | 0.97332 | -0.51441 | 0.4 | 1 | 1.1 | 0.9

## generator_data
GEN_BUS | PG | QG | QMAX | QMIN | VG | MBASE | GEN_STATUS | PMAX | PMIN
50 | 0.46773 | 0.12043 | 10 | -10 | 1 | 100 | 1 | 10 | 0

## branch_data
F_BUS | T_BUS | BR_R | BR_X | BR_B | RATE_A | RATE_B | RATE_C | TAP | SHIFT | BR_STATUS | ANGMIN | ANGMAX | P_in | Q_in | P_out | Q_out
1 | 2 | 0.51891 | 0.3321 | 8.7139e-10 | 0 | 0 | 0 | 0 | 0 | 1 | -90 | 90 | 0.0043516 | 0.0010906 | -0.0043515 | -0.0010906
1 | 3 | 1.4655 | 0.93792 | 2.461e-09 | 0 | 0 | 0 | 0 | 0 | 1 | -90 | 90 | -0.0081821 | -0.0020506 | 0.0081832 | 0.0020511
2 | 4 | 0.49401 | 0.31617 | 8.2957e-10 | 0 | 0 | 0 | 0 | 0 | 1 | -90 | 90 | 0.0020165 | 0.00050535 | -0.0020165 | -0.00050542
3 | 5 | 3.4486 | 2.2071 | 5.7912e-09 | 0 | 0 | 0 | 0 | 0 | 1 | -90 | 90 | -0.01126 | -0.0028224 | 0.011265 | 0.0028249
5 | 10 | 3.7967 | 2.4299 | 6.3757e-09 | 0 | 0 | 0 | 0 | 0 | 1 | -90 | 90 | 0.043729 | 0.011014 | -0.043648 | -0.010962
5 | 7 | 4.4381 | 2.8404 | 7.4527e-09 | 0 | 0 | 0 | 0 | 0 | 1 | -90 | 90 | -0.054994 | -0.013838 | 0.055144 | 0.013934
47 | 48 | 0.54521 | 0.34894 | 2.7467e-09 | 0 | 0 | 0 | 0 | 0 | 1 | -90 | 90 | -0.10535 | -0.026626 | 0.10542 | 0.026669
47 | 46 | 2.0137 | 1.2888 | 6.7631e-09 | 0 | 0 | 0 | 0 | 0 | 1 | -90 | 90 | 0.066278 | 0.016833 | -0.06618 | -0.016771
48 | 58 | 0.21566 | 0.13802 | 1.8108e-09 | 0 | 0 | 0 | 0 | 0 | 1 | -90 | 90 | -0.11409 | -0.028841 | 0.11412 | 0.028861
46 | 6 | 2.8758 | 1.8405 | 9.6585e-09 | 0 | 0 | 0 | 0 | 0 | 1 | -90 | 90 | 0.063903 | 0.0162 | -0.063773 | -0.016118
10 | 44 | 2.5848 | 1.6543 | 4.3406e-09 | 0 | 0 | 0 | 0 | 0 | 1 | -90 | 90 | 0.043647 | 0.010962 | -0.043592 | -0.010927
7 | 6 | 1.7089 | 1.0937 | 2.8697e-09 | 0 | 0 | 0 | 0 | 0 | 1 | -90 | 90 | -0.055144 | -0.013933 | 0.055202 | 0.01397
44 | 45 | 3.1521 | 2.0174 | 5.2933e-09 | 0 | 0 | 0 | 0 | 0 | 1 | -90 | 90 | 0.015783 | 0.0039572 | -0.015774 | -0.003952
9 | 34 | 3.2285 | 2.0663 | 5.4216e-09 | 0 | 0 | 0 | 0 | 0 | 1 | -90 | 90 | -0.0008046 | -0.00020093 | 0.00080463 | 0.00020043
9 | 35 | 4.7753 | 3.0562 | 8.0191e-09 | 0 | 0 | 0 | 0 | 0 | 1 | -90 | 90 | 0.0008046 | 0.00020093 | -0.00080457 | -0.00020166
34 | 42 | 0.33437 | 0.214 | 5.6151e-10 | 0 | 0 | 0 | 0 | 0 | 1 | -90 | 90 | -0.00080463 | -0.00020043 | 0.00080463 | 0.00020038
42 | 41 | 4.3301 | 2.7713 | 7.2714e-09 | 0 | 0 | 0 | 0 | 0 | 1 | -90 | 90 | -0.00080463 | -0.00020038 | 0.00080466 | 0.00019972
37 | 38 | 1.8689 | 1.1961 | 3.1384e-09 | 0 | 0 | 0 | 0 | 0 | 1 | -90 | 90 | -0.0043159 | -0.0010817 | 0.0043163 | 0.0010817
38 | 39 | 3.7273 | 2.3855 | 6.2591e-09 | 0 | 0 | 0 | 0 | 0 | 1 | -90 | 90 | 0.0053197 | 0.0013309 | -0.0053186 | -0.0013308
38 | 40 | 0.57928 | 0.37074 | 9.7277e-10 | 0 | 0 | 0 | 0 | 0 | 1 | -90 | 90 | -0.009636 | -0.0024126 | 0.0096366 | 0.0024129
45 | 40 | 1.9385 | 1.2406 | 3.2552e-09 | 0 | 0 | 0 | 0 | 0 | 1 | -90 | 90 | 0.011136 | 0.0027896 | -0.011134 | -0.0027882
11 | 12 | 2.0467 | 1.3099 | 3.437e-09 | 0 | 0 | 0 | 0 | 0 | 1 | -90 | 90 | 0.00038676 | 9.6598e-05 | -0.00038676 | -9.6931e-05
11 | 13 | 2.1874 | 1.4 | 3.6733e-09 | 0 | 0 | 0 | 0 | 0 | 1 | -90 | 90 | -0.0013656 | -0.00034191 | 0.0013656 | 0.00034158
13 | 15 | 0.82528 | 0.52818 | 1.3859e-09 | 0 | 0 | 0 | 0 | 0 | 1 | -90 | 90 | 0.025351 | 0.00636 | -0.025345 | -0.0063565
13 | 16 | 0.96625 | 0.6184 | 1.6226e-09 | 0 | 0 | 0 | 0 | 0 | 1 | -90 | 90 | -0.026716 | -0.0067016 | 0.026724 | 0.0067063
15 | 17 | 1.459 | 0.93373 | 2.45e-09 | 0 | 0 | 0 | 0 | 0 | 1 | -90 | 90 | 0.024228 | 0.0060766 | -0.024219 | -0.0060709
16 | 54 | 0.90478 | 0.57906 | 7.5968e-09 | 0 | 0 | 0 | 0 | 0 | 1 | -90 | 90 | -0.2062 | -0.052404 | 0.20662 | 0.052671
16 | 65 | 0.95889 | 0.61369 | 8.0512e-09 | 0 | 0 | 0 | 0 | 0 | 1 | -90 | 90 | 0.17947 | 0.045698 | -0.17914 | -0.045483
17 | 18 | 0.79163 | 0.50665 | 1.3294e-09 | 0 | 0 | 0 | 0 | 0 | 1 | -90 | 90 | 0.013465 | 0.0033756 | -0.013464 | -0.0033748
17 | 19 | 1.1134 | 0.71261 | 1.8698e-09 | 0 | 0 | 0 | 0 | 0 | 1 | -90 | 90 | 0.010753 | 0.0026952 | -0.010752 | -0.0026945
54 | 63 | 0.97172 | 0.6219 | 8.1589e-09 | 0 | 0 | 0 | 0 | 0 | 1 | -90 | 90 | -0.44518 | -0.11336 | 0.44726 | 0.11469
54 | 56 | 0.75052 | 0.48033 | 6.3016e-09 | 0 | 0 | 0 | 0 | 0 | 1 | -90 | 90 | 0.23856 | 0.060687 | -0.2381 | -0.060391
65 | 66 | 0.10695 | 0.068447 | 8.9798e-10 | 0 | 0 | 0 | 0 | 0 | 1 | -90 | 90 | 0.16541 | 0.042043 | -0.16538 | -0.042023
18 | 89 | 1.8285 | 1.1702 | 3.0705e-09 | 0 | 0 | 0 | 0 | 0 | 1 | -90 | 90 | 0.0091396 | 0.002291 | -0.0091379 | -0.0022902
19 | 23 | 1.0281 | 0.658 | 1.7265e-09 | 0 | 0 | 0 | 0 | 0 | 1 | -90 | 90 | 0.0086712 | 0.002173 | -0.0086704 | -0.0021727
56 | 164 | 0.59367 | 0.37995 | 9.9693e-10 | 0 | 0 | 0 | 0 | 0 | 1 | -90 | 90 | 0.012718 | 0.0031877 | -0.012717 | -0.0031871
56 | 57 | 0.67387 | 0.43128 | 5.6581e-09 | 0 | 0 | 0 | 0 | 0 | 1 | -90 | 90 | 0.22538 | 0.057204 | -0.22501 | -0.056966
57 | 64 | 2.1558 | 1.3797 | 3.6201e-09 | 0 | 0 | 0 | 0 | 0 | 1 | -90 | 90 | 0.0030454 | 0.00076298 | -0.0030451 | -0.00076319
57 | 62 | 0.22531 | 0.1442 | 1.8918e-09 | 0 | 0 | 0 | 0 | 0 | 1 | -90 | 90 | 0.22196 | 0.056203 | -0.22184 | -0.056126
51 | 55 | 5.0752 | 3.2481 | 8.5227e-09 | 0 | 0 | 0 | 0 | 0 | 1 | -90 | 90 | 0.0012784 | 0.00031958 | -0.0012783 | -0.00032038
51 | 49 | 3.5698 | 2.2847 | 5.9946e-09 | 0 | 0 | 0 | 0 | 0 | 1 | -90 | 90 | -0.0012784 | -0.00031958 | 0.0012785 | 0.00031903
49 | 50 | 4.259 | 2.7258 | 7.152e-09 | 0 | 0 | 0 | 0 | 0 | 1 | -90 | 90 | -0.0097334 | -0.002438 | 0.0097377 | 0.0024401
52 | 63 | 0.61458 | 0.39333 | 5.1602e-09 | 0 | 0 | 0 | 0 | 0 | 1 | -90 | 90 | 0.4578 | 0.11787 | -0.45643 | -0.11699
52 | 50 | 0.084375 | 0.054 | 7.0844e-10 | 0 | 0 | 0 | 0 | 0 | 1 | -90 | 90 | -0.4578 | -0.11787 | 0.45799 | 0.11799
62 | 61 | 0.83831 | 0.53652 | 7.0387e-09 | 0 | 0 | 0 | 0 | 0 | 1 | -90 | 90 | 0.21125 | 0.053471 | -0.21084 | -0.05321
66 | 67 | 0.20075 | 0.12848 | 1.6856e-09 | 0 | 0 | 0 | 0 | 0 | 1 | -90 | 90 | 0.16329 | 0.041498 | -0.16323 | -0.041461
89 | 90 | 0.58342 | 0.37339 | 9.7973e-10 | 0 | 0 | 0 | 0 | 0 | 1 | -90 | 90 | 0.0069337 | 0.0017378 | -0.0069334 | -0.0017377
23 | 21 | 0.69168 | 0.44268 | 1.1615e-09 | 0 | 0 | 0 | 0 | 0 | 1 | -90 | 90 | 0.006139 | 0.0015382 | -0.0061387 | -0.0015382
90 | 114 | 0.0016661 | 0.0010663 | 2.7978e-12 | 0 | 0 | 0 | 0 | 0 | 1 | -90 | 90 | 0.0048107 | 0.0012057 | -0.0048107 | -0.0012057
21 | 20 | 0.46322 | 0.29646 | 7.7787e-10 | 0 | 0 | 0 | 0 | 0 | 1 | -90 | 90 | 0.0034167 | 0.00085596 | -0.0034167 | -0.000856
20 | 22 | 0.87875 | 0.5624 | 1.4757e-09 | 0 | 0 | 0 | 0 | 0 | 1 | -90 | 90 | 0.0014921 | 0.00037364 | -0.001492 | -0.00037377
22 | 24 | 0.086782 | 0.05554 | 1.4573e-10 | 0 | 0 | 0 | 0 | 0 | 1 | -90 | 90 | 0.0010834 | 0.00027135 | -0.0010834 | -0.00027137
24 | 91 | 0.4816 | 0.30823 | 8.0874e-10 | 0 | 0 | 0 | 0 | 0 | 1 | -90 | 90 | 0.00074297 | 0.00018605 | -0.00074297 | -0.00018613
91 | 92 | 0.49811 | 0.31879 | 8.3646e-10 | 0 | 0 | 0 | 0 | 0 | 1 | -90 | 90 | 0.00037084 | 9.2861e-05 | -0.00037084 | -9.2943e-05
25 | 27 | 2.9103 | 1.8626 | 4.8871e-09 | 0 | 0 | 0 | 0 | 0 | 1 | -90 | 90 | -0.012132 | -0.0030406 | 0.012137 | 0.0030432
27 | 30 | 0.33062 | 0.2116 | 5.5521e-10 | 0 | 0 | 0 | 0 | 0 | 1 | -90 | 90 | 0.02522 | 0.006327 | -0.025218 | -0.0063256
27 | 31 | 4.2664 | 2.7305 | 7.1645e-09 | 0 | 0 | 0 | 0 | 0 | 1 | -90 | 90 | -0.037357 | -0.0093701 | 0.037423 | 0.0094115
30 | 33 | 1.9969 | 1.278 | 3.3533e-09 | 0 | 0 | 0 | 0 | 0 | 1 | -90 | 90 | 0.025218 | 0.0063256 | -0.025204 | -0.0063169
31 | 61 | 1.5968 | 1.022 | 2.6815e-09 | 0 | 0 | 0 | 0 | 0 | 1 | -90 | 90 | -0.041882 | -0.010529 | 0.041913 | 0.010548
39 | 43 | 1.247 | 0.79806 | 2.094e-09 | 0 | 0 | 0 | 0 | 0 | 1 | -90 | 90 | 0.00085177 | 0.0002133 | -0.00085176 | -0.00021349
39 | 41 | 2.1247 | 1.3598 | 3.568e-09 | 0 | 0 | 0 | 0 | 0 | 1 | -90 | 90 | 0.0044668 | 0.0011175 | -0.0044663 | -0.0011175
33 | 32 | 0.075484 | 0.04831 | 1.2676e-10 | 0 | 0 | 0 | 0 | 0 | 1 | -90 | 90 | 0.011364 | 0.0028482 | -0.011364 | -0.0028481
61 | 60 | 0.22033 | 0.14101 | 1.8499e-09 | 0 | 0 | 0 | 0 | 0 | 1 | -90 | 90 | 0.16893 | 0.042662 | -0.16886 | -0.042618
60 | 59 | 0.19661 | 0.12583 | 1.6508e-09 | 0 | 0 | 0 | 0 | 0 | 1 | -90 | 90 | 0.16842 | 0.04251 | -0.16836 | -0.042471
58 | 59 | 0.12571 | 0.080457 | 1.0555e-09 | 0 | 0 | 0 | 0 | 0 | 1 | -90 | 90 | -0.16747 | -0.042232 | 0.16751 | 0.042257
53 | 71 | 1.2589 | 0.80572 | 1.057e-08 | 0 | 0 | 0 | 0 | 0 | 1 | -90 | 90 | 0.11354 | 0.028679 | -0.11336 | -0.028565
53 | 68 | 0.75369 | 0.48236 | 6.3282e-09 | 0 | 0 | 0 | 0 | 0 | 1 | -90 | 90 | -0.11354 | -0.028679 | 0.11365 | 0.028747
71 | 72 | 2.8636 | 1.8327 | 2.4044e-08 | 0 | 0 | 0 | 0 | 0 | 1 | -90 | 90 | 0.06502 | 0.016385 | -0.064885 | -0.016301
71 | 116 | 0.83734 | 0.5359 | 7.0306e-09 | 0 | 0 | 0 | 0 | 0 | 1 | -90 | 90 | 0.048341 | 0.01218 | -0.048319 | -0.012167
68 | 69 | 0.10595 | 0.067806 | 8.8957e-10 | 0 | 0 | 0 | 0 | 0 | 1 | -90 | 90 | -0.11503 | -0.029093 | 0.11504 | 0.029102
72 | 128 | 0.293 | 0.18752 | 2.4601e-09 | 0 | 0 | 0 | 0 | 0 | 1 | -90 | 90 | 0.064885 | 0.016301 | -0.064871 | -0.016292
116 | 100 | 0.24691 | 0.15802 | 2.0731e-09 | 0 | 0 | 0 | 0 | 0 | 1 | -90 | 90 | 0.047002 | 0.011837 | -0.046996 | -0.011833
128 | 127 | 0.38477 | 0.24625 | 3.2306e-09 | 0 | 0 | 0 | 0 | 0 | 1 | -90 | 90 | 0.063008 | 0.015825 | -0.062991 | -0.015815
69 | 70 | 0.048158 | 0.030821 | 4.0435e-10 | 0 | 0 | 0 | 0 | 0 | 1 | -90 | 90 | -0.11687 | -0.029561 | 0.11688 | 0.029565
67 | 87 | 0.48348 | 0.30943 | 4.0595e-09 | 0 | 0 | 0 | 0 | 0 | 1 | -90 | 90 | 0.15925 | 0.040465 | -0.15912 | -0.040379
87 | 88 | 0.62773 | 0.40175 | 1.0541e-09 | 0 | 0 | 0 | 0 | 0 | 1 | -90 | 90 | 0.0031796 | 0.00079682 | -0.0031795 | -0.00079688
87 | 85 | 0.031954 | 0.020451 | 2.683e-10 | 0 | 0 | 0 | 0 | 0 | 1 | -90 | 90 | 0.15594 | 0.039583 | -0.15593 | -0.039577
85 | 84 | 0.26278 | 0.16818 | 2.2064e-09 | 0 | 0 | 0 | 0 | 0 | 1 | -90 | 90 | 0.15393 | 0.039077 | -0.15386 | -0.039033
70 | 73 | 0.039395 | 0.025212 | 3.3077e-10 | 0 | 0 | 0 | 0 | 0 | 1 | -90 | 90 | -0.11824 | -0.029907 | 0.11825 | 0.02991
73 | 74 | 0.36504 | 0.23363 | 3.065e-09 | 0 | 0 | 0 | 0 | 0 | 1 | -90 | 90 | -0.11967 | -0.030268 | 0.11973 | 0.030304
74 | 75 | 0.12189 | 0.078009 | 1.0234e-09 | 0 | 0 | 0 | 0 | 0 | 1 | -90 | 90 | -0.12224 | -0.030934 | 0.12226 | 0.030946
100 | 117 | 1.3798 | 0.88304 | 2.317e-09 | 0 | 0 | 0 | 0 | 0 | 1 | -90 | 90 | 0.0024687 | 0.00061835 | -0.0024686 | -0.00061851
100 | 98 | 0.14145 | 0.090529 | 1.1877e-09 | 0 | 0 | 0 | 0 | 0 | 1 | -90 | 90 | 0.044527 | 0.011215 | -0.044524 | -0.011213
127 | 123 | 0.35657 | 0.2282 | 2.9938e-09 | 0 | 0 | 0 | 0 | 0 | 1 | -90 | 90 | 0.061205 | 0.015367 | -0.06119 | -0.015358
75 | 93 | 0.70344 | 0.4502 | 1.1813e-09 | 0 | 0 | 0 | 0 | 0 | 1 | -90 | 90 | 0.0039841 | 0.00099848 | -0.003984 | -0.00099852
75 | 94 | 0.29957 | 0.19172 | 2.5153e-09 | 0 | 0 | 0 | 0 | 0 | 1 | -90 | 90 | -0.12625 | -0.031945 | 0.1263 | 0.031978
94 | 95 | 0.26695 | 0.17085 | 2.2414e-09 | 0 | 0 | 0 | 0 | 0 | 1 | -90 | 90 | -0.12924 | -0.032715 | 0.12929 | 0.032746
95 | 96 | 0.96023 | 0.61455 | 1.6125e-09 | 0 | 0 | 0 | 0 | 0 | 1 | -90 | 90 | 0.0042998 | 0.0010776 | -0.0042996 | -0.0010776
95 | 81 | 0.16637 | 0.10648 | 1.3969e-09 | 0 | 0 | 0 | 0 | 0 | 1 | -90 | 90 | -0.13359 | -0.033824 | 0.13362 | 0.033845
76 | 77 | 0.34093 | 0.2182 | 2.8626e-09 | 0 | 0 | 0 | 0 | 0 | 1 | -90 | 90 | -0.14272 | -0.036155 | 0.14279 | 0.036204
76 | 78 | 0.2553 | 0.16339 | 2.1436e-09 | 0 | 0 | 0 | 0 | 0 | 1 | -90 | 90 | 0.13999 | 0.035472 | -0.13994 | -0.035437
77 | 79 | 0.046546 | 0.029789 | 3.9082e-10 | 0 | 0 | 0 | 0 | 0 | 1 | -90 | 90 | -0.14714 | -0.037293 | 0.14715 | 0.0373
77 | 80 | 0.7732 | 0.49485 | 1.2984e-09 | 0 | 0 | 0 | 0 | 0 | 1 | -90 | 90 | 0.0043449 | 0.0010889 | -0.0043447 | -0.0010889
78 | 81 | 0.11775 | 0.075359 | 9.8865e-10 | 0 | 0 | 0 | 0 | 0 | 1 | -90 | 90 | 0.1355 | 0.034324 | -0.13547 | -0.034309
78 | 82 | 0.73148 | 0.46815 | 1.2284e-09 | 0 | 0 | 0 | 0 | 0 | 1 | -90 | 90 | 0.00444 | 0.0011127 | -0.0044398 | -0.0011128
79 | 83 | 0.40647 | 0.26014 | 3.4128e-09 | 0 | 0 | 0 | 0 | 0 | 1 | -90 | 90 | -0.14868 | -0.037682 | 0.14877 | 0.037745
83 | 84 | 0.13563 | 0.086802 | 1.1388e-09 | 0 | 0 | 0 | 0 | 0 | 1 | -90 | 90 | -0.15075 | -0.03824 | 0.15079 | 0.038262
84 | 86 | 0.82469 | 0.5278 | 1.3849e-09 | 0 | 0 | 0 | 0 | 0 | 1 | -90 | 90 | 0.003079 | 0.00077159 | -0.0030789 | -0.00077167
97 | 98 | 0.68027 | 0.43537 | 3.427e-09 | 0 | 0 | 0 | 0 | 0 | 1 | -90 | 90 | -0.043086 | -0.010847 | 0.0431 | 0.010856
97 | 99 | 1.3978 | 0.89459 | 2.3473e-09 | 0 | 0 | 0 | 0 | 0 | 1 | -90 | 90 | 0.039902 | 0.010049 | -0.039877 | -0.010034
99 | 101 | 1.0003 | 0.64019 | 1.6798e-09 | 0 | 0 | 0 | 0 | 0 | 1 | -90 | 90 | 0.038603 | 0.0097142 | -0.038586 | -0.0097038
101 | 102 | 0.67905 | 0.43459 | 1.1403e-09 | 0 | 0 | 0 | 0 | 0 | 1 | -90 | 90 | 0.036364 | 0.0091468 | -0.036354 | -0.0091405
117 | 118 | 1.4428 | 0.92341 | 2.4229e-09 | 0 | 0 | 0 | 0 | 0 | 1 | -90 | 90 | 0.0012349 | 0.00030928 | -0.0012348 | -0.0003095
102 | 103 | 1.1999 | 0.76794 | 2.015e-09 | 0 | 0 | 0 | 0 | 0 | 1 | -90 | 90 | 0.034872 | 0.0087692 | -0.034856 | -0.008759
103 | 104 | 1.2352 | 0.79056 | 2.0743e-09 | 0 | 0 | 0 | 0 | 0 | 1 | -90 | 90 | 0.033235 | 0.0083527 | -0.03322 | -0.0083431
104 | 105 | 0.66105 | 0.42307 | 1.1101e-09 | 0 | 0 | 0 | 0 | 0 | 1 | -90 | 90 | 0.031937 | 0.0080216 | -0.031929 | -0.0080169
105 | 106 | 1.4687 | 0.93996 | 2.4663e-09 | 0 | 0 | 0 | 0 | 0 | 1 | -90 | 90 | 0.030009 | 0.0075357 | -0.029994 | -0.0075265
106 | 107 | 0.35738 | 0.22872 | 6.0014e-10 | 0 | 0 | 0 | 0 | 0 | 1 | -90 | 90 | 0.028493 | 0.0071502 | -0.02849 | -0.0071482
107 | 108 | 1.2742 | 0.81551 | 2.1398e-09 | 0 | 0 | 0 | 0 | 0 | 1 | -90 | 90 | 0.027258 | 0.0068394 | -0.027247 | -0.0068328
108 | 109 | 0.8623 | 0.55187 | 1.448e-09 | 0 | 0 | 0 | 0 | 0 | 1 | -90 | 90 | 0.014296 | 0.0035856 | -0.014294 | -0.0035845
108 | 110 | 2.5697 | 1.6446 | 4.3152e-09 | 0 | 0 | 0 | 0 | 0 | 1 | -90 | 90 | 0.012951 | 0.0032473 | -0.012947 | -0.0032446
109 | 111 | 1.2939 | 0.82813 | 2.1729e-09 | 0 | 0 | 0 | 0 | 0 | 1 | -90 | 90 | 0.013476 | 0.0033796 | -0.013474 | -0.0033781
110 | 125 | 0.096022 | 0.061454 | 1.6125e-10 | 0 | 0 | 0 | 0 | 0 | 1 | -90 | 90 | 0.0083419 | 0.0020904 | -0.0083418 | -0.0020904
111 | 112 | 0.72034 | 0.46102 | 1.2096e-09 | 0 | 0 | 0 | 0 | 0 | 1 | -90 | 90 | 0.011255 | 0.0028218 | -0.011253 | -0.0028213
125 | 126 | 2.4616 | 1.5754 | 4.1337e-09 | 0 | 0 | 0 | 0 | 0 | 1 | -90 | 90 | 0.0059139 | 0.0014819 | -0.0059129 | -0.0014816
112 | 113 | 3.4081 | 2.1812 | 5.7231e-09 | 0 | 0 | 0 | 0 | 0 | 1 | -90 | 90 | 0.0089756 | 0.0022504 | -0.0089726 | -0.0022489
126 | 136 | 2.1067 | 1.3483 | 3.5378e-09 | 0 | 0 | 0 | 0 | 0 | 1 | -90 | 90 | 0.0038611 | 0.00096738 | -0.0038608 | -0.00096749
113 | 115 | 0.82036 | 0.52503 | 1.3776e-09 | 0 | 0 | 0 | 0 | 0 | 1 | -90 | 90 | 0.007254 | 0.0018182 | -0.0072535 | -0.001818
115 | 139 | 0.47142 | 0.30171 | 7.9164e-10 | 0 | 0 | 0 | 0 | 0 | 1 | -90 | 90 | 0.0055991 | 0.0014034 | -0.0055989 | -0.0014033
119 | 120 | 1.6053 | 1.0274 | 2.6957e-09 | 0 | 0 | 0 | 0 | 0 | 1 | -90 | 90 | 0.018724 | 0.0046979 | -0.018718 | -0.0046941
119 | 121 | 0.1129 | 0.072256 | 1.8959e-10 | 0 | 0 | 0 | 0 | 0 | 1 | -90 | 90 | -0.020058 | -0.0050321 | 0.020059 | 0.0050324
120 | 122 | 0.52635 | 0.33686 | 8.8388e-10 | 0 | 0 | 0 | 0 | 0 | 1 | -90 | 90 | 0.017414 | 0.0043673 | -0.017413 | -0.0043662
121 | 123 | 0.29931 | 0.19156 | 2.5131e-09 | 0 | 0 | 0 | 0 | 0 | 1 | -90 | 90 | -0.059695 | -0.014979 | 0.059707 | 0.014986
121 | 124 | 0.33584 | 0.21494 | 2.8199e-09 | 0 | 0 | 0 | 0 | 0 | 1 | -90 | 90 | 0.039636 | 0.0099464 | -0.03963 | -0.0099429
122 | 134 | 1.6076 | 1.0289 | 2.6997e-09 | 0 | 0 | 0 | 0 | 0 | 1 | -90 | 90 | 0.014771 | 0.003704 | -0.014767 | -0.0037018
124 | 155 | 0.49039 | 0.31385 | 4.1175e-09 | 0 | 0 | 0 | 0 | 0 | 1 | -90 | 90 | 0.038044 | 0.0095452 | -0.038036 | -0.0095405
134 | 135 | 2.0277 | 1.2977 | 3.405e-09 | 0 | 0 | 0 | 0 | 0 | 1 | -90 | 90 | 0.012907 | 0.0032357 | -0.012903 | -0.0032336
155 | 151 | 0.0044289 | 0.0028345 | 3.7187e-11 | 0 | 0 | 0 | 0 | 0 | 1 | -90 | 90 | 0.036191 | 0.0090784 | -0.036191 | -0.0090783
135 | 132 | 0.48749 | 0.31199 | 8.1863e-10 | 0 | 0 | 0 | 0 | 0 | 1 | -90 | 90 | 0.010954 | 0.0027451 | -0.010954 | -0.0027448
151 | 150 | 0.24795 | 0.15869 | 2.0819e-09 | 0 | 0 | 0 | 0 | 0 | 1 | -90 | 90 | 0.034331 | 0.008612 | -0.034328 | -0.0086101
136 | 137 | 1.2488 | 0.79925 | 2.0971e-09 | 0 | 0 | 0 | 0 | 0 | 1 | -90 | 90 | 0.0019147 | 0.00047973 | -0.0019147 | -0.00047989
129 | 130 | 2.9885 | 1.9126 | 5.0185e-09 | 0 | 0 | 0 | 0 | 0 | 1 | -90 | 90 | -0.005566 | -0.0013943 | 0.0055671 | 0.0013945
129 | 131 | 0.57237 | 0.36631 | 9.6116e-10 | 0 | 0 | 0 | 0 | 0 | 1 | -90 | 90 | 0.0044309 | 0.0011098 | -0.0044308 | -0.0011098
130 | 132 | 1.6406 | 1.05 | 2.755e-09 | 0 | 0 | 0 | 0 | 0 | 1 | -90 | 90 | -0.008366 | -0.002096 | 0.0083673 | 0.0020966
131 | 133 | 1.4866 | 0.95142 | 2.4964e-09 | 0 | 0 | 0 | 0 | 0 | 1 | -90 | 90 | 0.0022601 | 0.00056572 | -0.00226 | -0.0005659
133 | 138 | 0.84345 | 0.5398 | 1.4164e-09 | 0 | 0 | 0 | 0 | 0 | 1 | -90 | 90 | 0.0013801 | 0.00034535 | -0.00138 | -0.00034547
138 | 163 | 2.7936 | 1.7879 | 4.6912e-09 | 0 | 0 | 0 | 0 | 0 | 1 | -90 | 90 | 0.00138 | 0.00034547 | -0.00138 | -0.00034588
149 | 148 | 3.0801 | 1.9713 | 5.1723e-09 | 0 | 0 | 0 | 0 | 0 | 1 | -90 | 90 | -0.0021373 | -0.00053568 | 0.0021374 | 0.00053529
148 | 150 | 0.34209 | 0.21894 | 5.7446e-10 | 0 | 0 | 0 | 0 | 0 | 1 | -90 | 90 | -0.0037998 | -0.00095195 | 0.0037999 | 0.00095194
140 | 142 | 0.82039 | 0.52505 | 1.3777e-09 | 0 | 0 | 0 | 0 | 0 | 1 | -90 | 90 | -0.0017108 | -0.00042881 | 0.0017109 | 0.00042869
142 | 143 | 0.62109 | 0.3975 | 1.043e-09 | 0 | 0 | 0 | 0 | 0 | 1 | -90 | 90 | -0.0017109 | -0.00042869 | 0.0017109 | 0.00042861
143 | 162 | 2.1025 | 1.3456 | 3.5306e-09 | 0 | 0 | 0 | 0 | 0 | 1 | -90 | 90 | -0.0017109 | -0.00042861 | 0.001711 | 0.00042832
162 | 161 | 3.9199 | 2.5087 | 6.5825e-09 | 0 | 0 | 0 | 0 | 0 | 1 | -90 | 90 | -0.003938 | -0.0009865 | 0.0039386 | 0.00098631
154 | 161 | 2.1732 | 1.3908 | 3.6493e-09 | 0 | 0 | 0 | 0 | 0 | 1 | -90 | 90 | 0.005128 | 0.0012843 | -0.0051273 | -0.0012842
154 | 147 | 2.261 | 1.447 | 3.7969e-09 | 0 | 0 | 0 | 0 | 0 | 1 | -90 | 90 | -0.005128 | -0.0012843 | 0.0051286 | 0.0012844
147 | 153 | 0.20298 | 0.12991 | 1.7043e-09 | 0 | 0 | 0 | 0 | 0 | 1 | -90 | 90 | -0.016381 | -0.0041046 | 0.016381 | 0.0041048
147 | 145 | 0.23728 | 0.15186 | 1.9923e-09 | 0 | 0 | 0 | 0 | 0 | 1 | -90 | 90 | 0.011252 | 0.0028202 | -0.011252 | -0.0028202
144 | 145 | 2.4048 | 1.5391 | 8.0765e-09 | 0 | 0 | 0 | 0 | 0 | 1 | -90 | 90 | -0.008888 | -0.0022276 | 0.0088901 | 0.0022282
144 | 146 | 0.88723 | 0.56783 | 1.4899e-09 | 0 | 0 | 0 | 0 | 0 | 1 | -90 | 90 | 0.0047119 | 0.0011809 | -0.0047116 | -0.0011809
153 | 160 | 0.21922 | 0.1403 | 1.8406e-09 | 0 | 0 | 0 | 0 | 0 | 1 | -90 | 90 | -0.016381 | -0.0041048 | 0.016382 | 0.0041051
160 | 159 | 0.57464 | 0.36777 | 4.8249e-09 | 0 | 0 | 0 | 0 | 0 | 1 | -90 | 90 | -0.018408 | -0.0046127 | 0.01841 | 0.0046137
150 | 152 | 1.064 | 0.68099 | 8.9341e-09 | 0 | 0 | 0 | 0 | 0 | 1 | -90 | 90 | 0.030528 | 0.0076582 | -0.030517 | -0.007652
152 | 157 | 0.63026 | 0.40337 | 5.2919e-09 | 0 | 0 | 0 | 0 | 0 | 1 | -90 | 90 | 0.027621 | 0.0069262 | -0.027616 | -0.0069232
157 | 156 | 0.75351 | 0.48225 | 6.3268e-09 | 0 | 0 | 0 | 0 | 0 | 1 | -90 | 90 | 0.025506 | 0.0063945 | -0.025501 | -0.0063916
156 | 158 | 0.38627 | 0.24721 | 3.2432e-09 | 0 | 0 | 0 | 0 | 0 | 1 | -90 | 90 | 0.022248 | 0.0055764 | -0.022246 | -0.0055753
159 | 158 | 0.12187 | 0.077995 | 1.0232e-09 | 0 | 0 | 0 | 0 | 0 | 1 | -90 | 90 | -0.022245 | -0.005575 | 0.022246 | 0.0055753