## bus_data
BUS_I | BUS_TYPE | Pd | Qd | Gs | Bs | area | Vm | Va | baseKV | zone | Vmax | Vmin
9 | 1 | 0 | 0 | 0 | 0 | 1 | 0.99155 | -0.161 | 0.4 | 1 | 1.1 | 0.9
22 | 1 | 0 | 0 | 0 | 0 | 1 | 0.99163 | -0.15932 | 0.4 | 1 | 1.1 | 0.9
139 | 1 | 0.0022836 | 0.00057232 | 0 | 0 | 1 | 0.9915 | -0.16187 | 0.4 | 1 | 1.1 | 0.9
11 | 1 | 0 | 0 | 0 | 0 | 1 | 0.99099 | -0.17168 | 0.4 | 1 | 1.1 | 0.9
135 | 1 | 0.0089188 | 0.0022353 | 0 | 0 | 1 | 0.99096 | -0.17233 | 0.4 | 1 | 1.1 | 0.9
17 | 1 | 0 | 0 | 0 | 0 | 1 | 0.9883 | -0.22305 | 0.4 | 1 | 1.1 | 0.9
29 | 1 | 0 | 0 | 0 | 0 | 1 | 0.98808 | -0.22734 | 0.4 | 1 | 1.1 | 0.9
88 | 1 | 0.0027973 | 0.00070108 | 0 | 0 | 1 | 0.98717 | -0.2448 | 0.4 | 1 | 1.1 | 0.9
69 | 1 | 0.0039232 | 0.00098324 | 0 | 0 | 1 | 0.99212 | -0.15006 | 0.4 | 1 | 1.1 | 0.9
27 | 1 | 0 | 0 | 0 | 0 | 1 | 0.98806 | -0.22784 | 0.4 | 1 | 1.1 | 0.9
137 | 1 | 0.0033999 | 0.00085209 | 0 | 0 | 1 | 0.98801 | -0.2287 | 0.4 | 1 | 1.1 | 0.9
28 | 1 | 0 | 0 | 0 | 0 | 1 | 0.97769 | -0.42906 | 0.4 | 1 | 1.1 | 0.9
95 | 1 | 0 | 0 | 0 | 0 | 1 | 0.97775 | -0.42779 | 0.4 | 1 | 1.1 | 0.9
93 | 1 | 0.0027088 | 0.00067889 | 0 | 0 | 1 | 0.97762 | -0.43033 | 0.4 | 1 | 1.1 | 0.9
140 | 1 | 0.0036472 | 0.00091406 | 0 | 0 | 1 | 0.98804 | -0.2281 | 0.4 | 1 | 1.1 | 0.9
30 | 1 | 0 | 0 | 0 | 0 | 1 | 0.97911 | -0.40115 | 0.4 | 1 | 1.1 | 0.9
92 | 1 | 0.0024054 | 0.00060284 | 0 | 0 | 1 | 0.97861 | -0.41099 | 0.4 | 1 | 1.1 | 0.9
82 | 1 | 0 | 0 | 0 | 0 | 1 | 0.97918 | -0.39965 | 0.4 | 1 | 1.1 | 0.9
48 | 1 | 0 | 0 | 0 | 0 | 1 | 0.97673 | -0.44756 | 0.4 | 1 | 1.1 | 0.9
83 | 1 | 0.0016919 | 0.00042402 | 0 | 0 | 1 | 0.97668 | -0.44859 | 0.4 | 1 | 1.1 | 0.9
49 | 1 | 0 | 0 | 0 | 0 | 1 | 0.97647 | -0.45272 | 0.4 | 1 | 1.1 | 0.9
81 | 1 | 0.0023605 | 0.0005916 | 0 | 0 | 1 | 0.97753 | -0.43198 | 0.4 | 1 | 1.1 | 0.9
50 | 1 | 0 | 0 | 0 | 0 | 1 | 0.97629 | -0.45623 | 0.4 | 1 | 1.1 | 0.9
51 | 1 | 0 | 0 | 0 | 0 | 1 | 0.97301 | -0.52059 | 0.4 | 1 | 1.1 | 0.9
91 | 1 | 0.0029241 | 0.00073286 | 0 | 0 | 1 | 0.97644 | -0.45329 | 0.4 | 1 | 1.1 | 0.9
138 | 1 | 0.0033119 | 0.00083005 | 0 | 0 | 1 | 0.97626 | -0.45692 | 0.4 | 1 | 1.1 | 0.9
103 | 1 | 0.012684 | 0.0031788 | 0 | 0 | 1 | 0.97115 | -0.55746 | 0.4 | 1 | 1.1 | 0.9
87 | 1 | 0.0015713 | 0.0003938 | 0 | 0 | 1 | 0.98584 | -0.27055 | 0.4 | 1 | 1.1 | 0.9
68 | 1 | 0.0067678 | 0.0016962 | 0 | 0 | 1 | 0.99257 | -0.14139 | 0.4 | 1 | 1.1 | 0.9
98 | 1 | 0.0032937 | 0.00082547 | 0 | 0 | 1 | 0.97769 | -0.42892 | 0.4 | 1 | 1.1 | 0.9
96 | 1 | 0.0017039 | 0.00042704 | 0 | 0 | 1 | 0.97799 | -0.42312 | 0.4 | 1 | 1.1 | 0.9
94 | 1 | 0.0022215 | 0.00055676 | 0 | 0 | 1 | 0.97757 | -0.43138 | 0.4 | 1 | 1.1 | 0.9
102 | 1 | 0.0030744 | 0.00077053 | 0 | 0 | 1 | 0.97849 | -0.41325 | 0.4 | 1 | 1.1 | 0.9
90 | 1 | 0.0025031 | 0.00062734 | 0 | 0 | 1 | 0.98055 | -0.37309 | 0.4 | 1 | 1.1 | 0.9
80 | 1 | 0 | 0 | 0 | 0 | 1 | 0.97833 | -0.4164 | 0.4 | 1 | 1.1 | 0.9
42 | 1 | 0.0013808 | 0.00034607 | 0 | 0 | 1 | 0.99724 | -0.053097 | 0.4 | 1 | 1.1 | 0.9
44 | 1 | 0.002899 | 0.00072655 | 0 | 0 | 1 | 0.99725 | -0.052945 | 0.4 | 1 | 1.1 | 0.9
46 | 1 | 0.0016493 | 0.00041335 | 0 | 0 | 1 | 0.99731 | -0.051755 | 0.4 | 1 | 1.1 | 0.9
52 | 1 | 0 | 0 | 0 | 0 | 1 | 0.99744 | -0.049239 | 0.4 | 1 | 1.1 | 0.9
59 | 1 | 0.0032833 | 0.00082288 | 0 | 0 | 1 | 0.99737 | -0.050625 | 0.4 | 1 | 1.1 | 0.9
54 | 1 | 0 | 0 | 0 | 0 | 1 | 0.99748 | -0.048482 | 0.4 | 1 | 1.1 | 0.9
104 | 1 | 0.013163 | 0.0032988 | 0 | 0 | 1 | 0.97081 | -0.56412 | 0.4 | 1 | 1.1 | 0.9
56 | 1 | 0 | 0 | 0 | 0 | 1 | 0.99755 | -0.047167 | 0.4 | 1 | 1.1 | 0.9
53 | 1 | 0.0054285 | 0.0013605 | 0 | 0 | 1 | 0.99739 | -0.050248 | 0.4 | 1 | 1.1 | 0.9
55 | 1 | 0 | 0 | 0 | 0 | 1 | 0.99494 | -0.096506 | 0.4 | 1 | 1.1 | 0.9
57 | 1 | 0 | 0 | 0 | 0 | 1 | 0.99498 | -0.095747 | 0.4 | 1 | 1.1 | 0.9
58 | 1 | 0 | 0 | 0 | 0 | 1 | 0.99492 | -0.096878 | 0.4 | 1 | 1.1 | 0.9
61 | 1 | 0.0019392 | 0.00048601 | 0 | 0 | 1 | 0.99763 | -0.045664 | 0.4 | 1 | 1.1 | 0.9
85 | 1 | 0 | 0 | 0 | 0 | 1 | 0.99602 | -0.075802 | 0.4 | 1 | 1.1 | 0.9
133 | 1 | 0.0024852 | 0.00062285 | 0 | 0 | 1 | 0.99453 | -0.10449 | 0.4 | 1 | 1.1 | 0.9
136 | 1 | 0.0043577 | 0.0010922 | 0 | 0 | 1 | 0.99487 | -0.097892 | 0.4 | 1 | 1.1 | 0.9
60 | 1 | 0.0028635 | 0.00071766 | 0 | 0 | 1 | 0.99791 | -0.040238 | 0.4 | 1 | 1.1 | 0.9
141 | 1 | 0.003276 | 0.00082104 | 0 | 0 | 1 | 0.99598 | -0.076568 | 0.4 | 1 | 1.1 | 0.9
86 | 1 | 0 | 0 | 0 | 0 | 1 | 0.99662 | -0.064176 | 0.4 | 1 | 1.1 | 0.9
74 | 1 | 0 | 0 | 0 | 0 | 1 | 0.99831 | -0.031956 | 0.4 | 1 | 1.1 | 0.9
78 | 1 | 0.0025597 | 0.00064152 | 0 | 0 | 1 | 0.99605 | -0.074945 | 0.4 | 1 | 1.1 | 0.9
127 | 1 | 0.0025884 | 0.00064871 | 0 | 0 | 1 | 0.99447 | -0.10558 | 0.4 | 1 | 1.1 | 0.9
62 | 1 | 0.0031223 | 0.00078251 | 0 | 0 | 1 | 0.99792 | -0.040022 | 0.4 | 1 | 1.1 | 0.9
63 | 1 | 0.0025178 | 0.00063101 | 0 | 0 | 1 | 0.99832 | -0.032201 | 0.4 | 1 | 1.1 | 0.9
64 | 1 | 0 | 0 | 0 | 0 | 1 | 0.99885 | -0.022158 | 0.4 | 1 | 1.1 | 0.9
65 | 1 | 0.0030165 | 0.000756 | 0 | 0 | 1 | 0.99881 | -0.022891 | 0.4 | 1 | 1.1 | 0.9
66 | 1 | 0.002955 | 0.00074059 | 0 | 0 | 1 | 0.99933 | -0.012788 | 0.4 | 1 | 1.1 | 0.9
67 | 1 | 0.002391 | 0.00059925 | 0 | 0 | 1 | 0.99876 | -0.023815 | 0.4 | 1 | 1.1 | 0.9
72 | 3 | 0 | 0 | 0 | 0 | 1 | 1 | 0 | 0.4 | 1 | 1.1 | 0.9
73 | 1 | 0.0033894 | 0.00084947 | 0 | 0 | 1 | 0.99994 | -0.0011736 | 0.4 | 1 | 1.1 | 0.9
70 | 1 | 0.0029686 | 0.000744 | 0 | 0 | 1 | 0.99349 | -0.12392 | 0.4 | 1 | 1.1 | 0.9
71 | 1 | 0.009029 | 0.0022629 | 0 | 0 | 1 | 0.99354 | -0.12289 | 0.4 | 1 | 1.1 | 0.9
75 | 1 | 0.0040054 | 0.0010039 | 0 | 0 | 1 | 0.99468 | -0.10112 | 0.4 | 1 | 1.1 | 0.9
76 | 1 | 0.001531 | 0.0003837 | 0 | 0 | 1 | 0.99484 | -0.098002 | 0.4 | 1 | 1.1 | 0.9
84 | 1 | 0.0019492 | 0.00048852 | 0 | 0 | 1 | 0.99829 | -0.032463 | 0.4 | 1 | 1.1 | 0.9
77 | 1 | 0.001472 | 0.00036891 | 0 | 0 | 1 | 0.99521 | -0.09107 | 0.4 | 1 | 1.1 | 0.9
79 | 1 | 0.0022162 | 0.00055543 | 0 | 0 | 1 | 0.9783 | -0.41692 | 0.4 | 1 | 1.1 | 0.9
89 | 1 | 0.0020224 | 0.00050687 | 0 | 0 | 1 | 0.98348 | -0.31597 | 0.4 | 1 | 1.1 | 0.9
101 | 1 | 0.0016555 | 0.0004149 | 0 | 0 | 1 | 0.97813 | -0.42032 | 0.4 | 1 | 1.1 | 0.9
97 | 1 | 0 | 0 | 0 | 0 | 1 | 0.97803 | -0.42226 | 0.4 | 1 | 1.1 | 0.9
99 | 1 | 0.0016273 | 0.00040785 | 0 | 0 | 1 | 0.97805 | -0.42194 | 0.4 | 1 | 1.1 | 0.9
100 | 1 | 0 | 0 | 0 | 0 | 1 | 0.97801 | -0.42281 | 0.4 | 1 | 1.1 | 0.9
142 | 1 | 0.003341 | 0.00083732 | 0 | 0 | 1 | 0.97797 | -0.42349 | 0.4 | 1 | 1.1 | 0.9
123 | 1 | 0.0022373 | 0.00056073 | 0 | 0 | 1 | 0.99416 | -0.11156 | 0.4 | 1 | 1.1 | 0.9
124 | 1 | 0.0022905 | 0.00057406 | 0 | 0 | 1 | 0.99411 | -0.11256 | 0.4 | 1 | 1.1 | 0.9
125 | 1 | 0.0026184 | 0.00065623 | 0 | 0 | 1 | 0.99447 | -0.10568 | 0.4 | 1 | 1.1 | 0.9
126 | 1 | 0.002666 | 0.00066817 | 0 | 0 | 1 | 0.99385 | -0.11759 | 0.4 | 1 | 1.1 | 0.9
131 | 1 | 0.0022361 | 0.00056042 | 0 | 0 | 1 | 0.99384 | -0.11777 | 0.4 | 1 | 1.1 | 0.9
129 | 1 | 0.0022913 | 0.00057426 | 0 | 0 | 1 | 0.99375 | -0.11965 | 0.4 | 1 | 1.1 | 0.9
128 | 1 | 0.002581 | 0.00064685 | 0 | 0 | 1 | 0.99363 | -0.12185 | 0.4 | 1 | 1.1 | 0.9
130 | 1 | 0.0026211 | 0.0006569 | 0 | 0 | 1 | 0.99357 | -0.12308 | 0.4 | 1 | 1.1 | 0.9
132 | 1 | 0.0035212 | 0.00088249 | 0 | 0 | 1 | 0.99357 | -0.12312 | 0.4 | 1 | 1.1 | 0.9
134 | 1 | 0.0036117 | 0.00090518 | 0 | 0 | 1 | 0.99354 | -0.12358 | 0.4 | 1 | 1.1 | 0.9

## generator_data
GEN_BUS | PG | QG | QMAX | QMIN | VG | MBASE | GEN_STATUS | PMAX | PMIN
72 | 0.20014 | 0.050994 | 10 | -10 | 1 | 100 | 1 | 10 | 0

## branch_data
F_BUS | T_BUS | BR_R | BR_X | BR_B | RATE_A | RATE_B | RATE_C | TAP | SHIFT | BR_STATUS | ANGMIN | ANGMAX | P_in | Q_in | P_out | Q_out
9 | 22 | 3.2402 | 2.0737 | 5.4412e-09 | 0 | 0 | 0 | 0 | 0 | 1 | -90 | 90 | -0.0022837 | -0.00057211 | 0.0022839 | 0.00057169
9 | 139 | 1.6713 | 1.0696 | 2.8066e-09 | 0 | 0 | 0 | 0 | 0 | 1 | -90 | 90 | 0.0022837 | 0.00057211 | -0.0022836 | -0.00057233
22 | 69 | 0.4663 | 0.29843 | 1.5661e-09 | 0 | 0 | 0 | 0 | 0 | 1 | -90 | 90 | -0.088571 | -0.022591 | 0.088611 | 0.022616
22 | 11 | 6.1034 | 3.9062 | 1.0249e-08 | 0 | 0 | 0 | 0 | 0 | 1 | -90 | 90 | 0.0089244 | 0.0022378 | -0.0089191 | -0.0022354
22 | 17 | 3.6665 | 2.3465 | 1.2314e-08 | 0 | 0 | 0 | 0 | 0 | 1 | -90 | 90 | 0.077363 | 0.019782 | -0.077125 | -0.019631
11 | 135 | 0.32106 | 0.20548 | 5.3915e-10 | 0 | 0 | 0 | 0 | 0 | 1 | -90 | 90 | 0.0089191 | 0.0022354 | -0.0089188 | -0.0022353
17 | 29 | 2.6692 | 1.7083 | 4.4822e-09 | 0 | 0 | 0 | 0 | 0 | 1 | -90 | 90 | 0.0070488 | 0.0017664 | -0.0070474 | -0.001766
17 | 88 | 1.3725 | 0.87838 | 2.3047e-09 | 0 | 0 | 0 | 0 | 0 | 1 | -90 | 90 | 0.070076 | 0.017864 | -0.070003 | -0.017818
29 | 140 | 0.90687 | 0.5804 | 1.5229e-09 | 0 | 0 | 0 | 0 | 0 | 1 | -90 | 90 | 0.0036473 | 0.00091401 | -0.0036471 | -0.00091407
29 | 27 | 0.63633 | 0.40725 | 1.0686e-09 | 0 | 0 | 0 | 0 | 0 | 1 | -90 | 90 | 0.0034001 | 0.00085195 | -0.0034 | -0.00085201
88 | 87 | 1.689 | 1.081 | 2.8363e-09 | 0 | 0 | 0 | 0 | 0 | 1 | -90 | 90 | 0.067205 | 0.017117 | -0.067122 | -0.017064
69 | 68 | 0.41828 | 0.2677 | 1.4048e-09 | 0 | 0 | 0 | 0 | 0 | 1 | -90 | 90 | -0.092534 | -0.0236 | 0.092573 | 0.023624
27 | 137 | 1.1108 | 0.7109 | 1.8653e-09 | 0 | 0 | 0 | 0 | 0 | 1 | -90 | 90 | 0.0034 | 0.00085201 | -0.0033999 | -0.0008521
28 | 95 | 1.1037 | 0.70635 | 1.8534e-09 | 0 | 0 | 0 | 0 | 0 | 1 | -90 | 90 | -0.0049307 | -0.0012354 | 0.004931 | 0.0012355
28 | 93 | 1.1007 | 0.70442 | 1.8483e-09 | 0 | 0 | 0 | 0 | 0 | 1 | -90 | 90 | 0.0049307 | 0.0012354 | -0.0049304 | -0.0012354
95 | 98 | 1.462 | 0.93565 | 2.455e-09 | 0 | 0 | 0 | 0 | 0 | 1 | -90 | 90 | 0.0032938 | 0.00082537 | -0.0032936 | -0.00082549
95 | 96 | 2.4336 | 1.5575 | 4.0867e-09 | 0 | 0 | 0 | 0 | 0 | 1 | -90 | 90 | -0.0082247 | -0.0020608 | 0.0082266 | 0.0020616
93 | 94 | 2.036 | 1.303 | 3.419e-09 | 0 | 0 | 0 | 0 | 0 | 1 | -90 | 90 | 0.0022216 | 0.00055652 | -0.0022215 | -0.00055678
30 | 92 | 1.9168 | 1.2268 | 3.2189e-09 | 0 | 0 | 0 | 0 | 0 | 1 | -90 | 90 | 0.022054 | 0.0055339 | -0.022043 | -0.0055275
30 | 82 | 0.29297 | 0.1875 | 4.9197e-10 | 0 | 0 | 0 | 0 | 0 | 1 | -90 | 90 | -0.022054 | -0.0055338 | 0.022055 | 0.0055348
92 | 102 | 0.49429 | 0.31634 | 8.3004e-10 | 0 | 0 | 0 | 0 | 0 | 1 | -90 | 90 | 0.019638 | 0.0049247 | -0.019636 | -0.0049234
82 | 90 | 1.892 | 1.2109 | 3.1772e-09 | 0 | 0 | 0 | 0 | 0 | 1 | -90 | 90 | -0.060631 | -0.015285 | 0.060708 | 0.015334
82 | 80 | 1.875 | 1.2 | 3.1486e-09 | 0 | 0 | 0 | 0 | 0 | 1 | -90 | 90 | 0.038576 | 0.0097506 | -0.038545 | -0.0097311
48 | 83 | 2.6105 | 1.6707 | 4.3838e-09 | 0 | 0 | 0 | 0 | 0 | 1 | -90 | 90 | 0.0016919 | 0.00042367 | -0.0016918 | -0.00042404
48 | 49 | 0.68822 | 0.44046 | 1.1557e-09 | 0 | 0 | 0 | 0 | 0 | 1 | -90 | 90 | 0.032224 | 0.0081277 | -0.032216 | -0.0081227
48 | 81 | 1.9728 | 1.2626 | 3.3129e-09 | 0 | 0 | 0 | 0 | 0 | 1 | -90 | 90 | -0.033916 | -0.0085513 | 0.033941 | 0.0085672
49 | 50 | 4.5246 | 2.8957 | 7.598e-09 | 0 | 0 | 0 | 0 | 0 | 1 | -90 | 90 | 0.0033125 | 0.00082963 | -0.003312 | -0.00083
49 | 51 | 11.1808 | 7.1557 | 1.8776e-08 | 0 | 0 | 0 | 0 | 0 | 1 | -90 | 90 | 0.025979 | 0.0065603 | -0.025895 | -0.0065083
49 | 91 | 0.83416 | 0.53386 | 1.4008e-09 | 0 | 0 | 0 | 0 | 0 | 1 | -90 | 90 | 0.0029242 | 0.0007328 | -0.0029241 | -0.00073288
81 | 80 | 1.848 | 1.1827 | 3.1032e-09 | 0 | 0 | 0 | 0 | 0 | 1 | -90 | 90 | -0.036302 | -0.0091588 | 0.036329 | 0.0091758
50 | 138 | 0.88367 | 0.56555 | 1.4839e-09 | 0 | 0 | 0 | 0 | 0 | 1 | -90 | 90 | 0.003312 | 0.00083 | -0.0033119 | -0.00083007
51 | 103 | 6.0423 | 3.8671 | 1.0147e-08 | 0 | 0 | 0 | 0 | 0 | 1 | -90 | 90 | 0.025895 | 0.0065084 | -0.025849 | -0.0064802
103 | 104 | 2.139 | 1.369 | 3.592e-09 | 0 | 0 | 0 | 0 | 0 | 1 | -90 | 90 | 0.013166 | 0.0033013 | -0.013162 | -0.003299
87 | 89 | 3.0407 | 1.946 | 5.1061e-09 | 0 | 0 | 0 | 0 | 0 | 1 | -90 | 90 | 0.065551 | 0.01667 | -0.065408 | -0.016579
68 | 70 | 0.78591 | 0.50298 | 2.6395e-09 | 0 | 0 | 0 | 0 | 0 | 1 | -90 | 90 | -0.09934 | -0.02532 | 0.099424 | 0.025374
96 | 97 | 0.37208 | 0.23813 | 6.2482e-10 | 0 | 0 | 0 | 0 | 0 | 1 | -90 | 90 | -0.0099304 | -0.0024887 | 0.0099308 | 0.0024889
102 | 101 | 1.834 | 1.1738 | 3.0798e-09 | 0 | 0 | 0 | 0 | 0 | 1 | -90 | 90 | 0.016562 | 0.0041529 | -0.016556 | -0.0041496
90 | 89 | 3.9249 | 2.512 | 6.591e-09 | 0 | 0 | 0 | 0 | 0 | 1 | -90 | 90 | -0.063212 | -0.015962 | 0.063385 | 0.016072
80 | 79 | 1.0142 | 0.64908 | 1.7031e-09 | 0 | 0 | 0 | 0 | 0 | 1 | -90 | 90 | 0.0022162 | 0.00055532 | -0.0022162 | -0.00055544
42 | 44 | 0.48966 | 0.31338 | 8.2227e-10 | 0 | 0 | 0 | 0 | 0 | 1 | -90 | 90 | -0.0013808 | -0.00034607 | 0.0013808 | 0.00034599
44 | 46 | 1.2395 | 0.7933 | 2.0815e-09 | 0 | 0 | 0 | 0 | 0 | 1 | -90 | 90 | -0.0042798 | -0.0010725 | 0.0042801 | 0.0010725
46 | 52 | 1.8918 | 1.2108 | 3.1769e-09 | 0 | 0 | 0 | 0 | 0 | 1 | -90 | 90 | -0.0059294 | -0.0014858 | 0.0059301 | 0.001486
52 | 59 | 1.882 | 1.2045 | 3.1604e-09 | 0 | 0 | 0 | 0 | 0 | 1 | -90 | 90 | 0.0032836 | 0.00082271 | -0.0032833 | -0.00082288
52 | 54 | 0.36656 | 0.2346 | 6.1556e-10 | 0 | 0 | 0 | 0 | 0 | 1 | -90 | 90 | -0.0092136 | -0.0023087 | 0.009214 | 0.0023088
54 | 56 | 0.40039 | 0.25625 | 6.7236e-10 | 0 | 0 | 0 | 0 | 0 | 1 | -90 | 90 | -0.014643 | -0.0036694 | 0.014644 | 0.0036699
54 | 53 | 1.4505 | 0.92834 | 2.4358e-09 | 0 | 0 | 0 | 0 | 0 | 1 | -90 | 90 | 0.005429 | 0.0013606 | -0.0054285 | -0.0013605
56 | 61 | 0.45787 | 0.29304 | 7.6889e-10 | 0 | 0 | 0 | 0 | 0 | 1 | -90 | 90 | -0.014644 | -0.0036699 | 0.014645 | 0.0036705
55 | 57 | 0.77227 | 0.49425 | 1.2968e-09 | 0 | 0 | 0 | 0 | 0 | 1 | -90 | 90 | -0.004358 | -0.0010921 | 0.0043582 | 0.0010921
55 | 58 | 0.37867 | 0.24235 | 6.3589e-10 | 0 | 0 | 0 | 0 | 0 | 1 | -90 | 90 | 0.004358 | 0.0010921 | -0.0043579 | -0.0010921
57 | 85 | 2.4536 | 1.5703 | 4.1203e-09 | 0 | 0 | 0 | 0 | 0 | 1 | -90 | 90 | -0.036137 | -0.0090676 | 0.036172 | 0.0090892
57 | 133 | 1.222 | 0.78208 | 2.0521e-09 | 0 | 0 | 0 | 0 | 0 | 1 | -90 | 90 | 0.031779 | 0.0079755 | -0.031766 | -0.0079672
58 | 136 | 1.0328 | 0.661 | 1.7344e-09 | 0 | 0 | 0 | 0 | 0 | 1 | -90 | 90 | 0.0043579 | 0.0010921 | -0.0043577 | -0.0010922
61 | 60 | 1.4601 | 0.93444 | 2.4518e-09 | 0 | 0 | 0 | 0 | 0 | 1 | -90 | 90 | -0.016584 | -0.0041565 | 0.016588 | 0.004159
85 | 141 | 1.0397 | 0.6654 | 1.7459e-09 | 0 | 0 | 0 | 0 | 0 | 1 | -90 | 90 | 0.0032761 | 0.00082094 | -0.003276 | -0.00082104
85 | 86 | 1.3134 | 0.84055 | 2.2055e-09 | 0 | 0 | 0 | 0 | 0 | 1 | -90 | 90 | -0.039448 | -0.0099101 | 0.03947 | 0.0099239
133 | 127 | 0.16405 | 0.10499 | 2.7548e-10 | 0 | 0 | 0 | 0 | 0 | 1 | -90 | 90 | 0.029281 | 0.0073444 | -0.029279 | -0.0073434
60 | 62 | 0.049472 | 0.031662 | 8.3077e-11 | 0 | 0 | 0 | 0 | 0 | 1 | -90 | 90 | -0.019452 | -0.0048767 | 0.019452 | 0.0048768
86 | 74 | 0.90252 | 0.57761 | 3.0311e-09 | 0 | 0 | 0 | 0 | 0 | 1 | -90 | 90 | -0.16079 | -0.040916 | 0.16104 | 0.041076
86 | 78 | 0.39992 | 0.25595 | 1.3431e-09 | 0 | 0 | 0 | 0 | 0 | 1 | -90 | 90 | 0.12132 | 0.030992 | -0.12126 | -0.030952
74 | 84 | 1.1606 | 0.7428 | 1.949e-09 | 0 | 0 | 0 | 0 | 0 | 1 | -90 | 90 | 0.0019493 | 0.00048836 | -0.0019492 | -0.00048852
74 | 72 | 0.8873 | 0.56787 | 2.98e-09 | 0 | 0 | 0 | 0 | 0 | 1 | -90 | 90 | -0.16299 | -0.041564 | 0.16325 | 0.041725
78 | 77 | 0.611 | 0.39104 | 2.0521e-09 | 0 | 0 | 0 | 0 | 0 | 1 | -90 | 90 | 0.1187 | 0.03031 | -0.11861 | -0.030251
127 | 125 | 0.016238 | 0.010392 | 2.7268e-11 | 0 | 0 | 0 | 0 | 0 | 1 | -90 | 90 | 0.026691 | 0.0066947 | -0.026691 | -0.0066946
62 | 63 | 1.5475 | 0.99039 | 2.5987e-09 | 0 | 0 | 0 | 0 | 0 | 1 | -90 | 90 | -0.022574 | -0.0056593 | 0.022583 | 0.0056645
63 | 64 | 1.7892 | 1.1451 | 3.0045e-09 | 0 | 0 | 0 | 0 | 0 | 1 | -90 | 90 | -0.025101 | -0.0062955 | 0.025113 | 0.0063029
64 | 65 | 0.60642 | 0.38811 | 1.0183e-09 | 0 | 0 | 0 | 0 | 0 | 1 | -90 | 90 | 0.0054078 | 0.001355 | -0.0054076 | -0.001355
64 | 66 | 1.3746 | 0.87976 | 2.3084e-09 | 0 | 0 | 0 | 0 | 0 | 1 | -90 | 90 | -0.03052 | -0.0076579 | 0.030534 | 0.0076664
65 | 67 | 1.7271 | 1.1054 | 2.9003e-09 | 0 | 0 | 0 | 0 | 0 | 1 | -90 | 90 | 0.0023911 | 0.00059902 | -0.002391 | -0.00059925
66 | 72 | 1.7122 | 1.0958 | 2.8753e-09 | 0 | 0 | 0 | 0 | 0 | 1 | -90 | 90 | -0.033489 | -0.008407 | 0.033509 | 0.0084198
72 | 73 | 1.5517 | 0.9931 | 2.6058e-09 | 0 | 0 | 0 | 0 | 0 | 1 | -90 | 90 | 0.0033896 | 0.00084933 | -0.0033894 | -0.00084947
70 | 71 | 0.044891 | 0.02873 | 1.5077e-10 | 0 | 0 | 0 | 0 | 0 | 1 | -90 | 90 | -0.10239 | -0.026118 | 0.1024 | 0.026121
71 | 75 | 0.87468 | 0.55979 | 2.9376e-09 | 0 | 0 | 0 | 0 | 0 | 1 | -90 | 90 | -0.11143 | -0.028384 | 0.11154 | 0.028459
75 | 76 | 0.12119 | 0.07756 | 4.0701e-10 | 0 | 0 | 0 | 0 | 0 | 1 | -90 | 90 | -0.11555 | -0.029462 | 0.11557 | 0.029474
76 | 77 | 0.2657 | 0.17005 | 8.9235e-10 | 0 | 0 | 0 | 0 | 0 | 1 | -90 | 90 | -0.1171 | -0.029857 | 0.11714 | 0.029882
101 | 99 | 0.46546 | 0.29789 | 7.8163e-10 | 0 | 0 | 0 | 0 | 0 | 1 | -90 | 90 | 0.014901 | 0.0037347 | -0.014899 | -0.003734
97 | 99 | 0.10253 | 0.06562 | 1.7218e-10 | 0 | 0 | 0 | 0 | 0 | 1 | -90 | 90 | -0.013272 | -0.0033261 | 0.013272 | 0.0033262
97 | 100 | 0.70187 | 0.4492 | 1.1786e-09 | 0 | 0 | 0 | 0 | 0 | 1 | -90 | 90 | 0.0033411 | 0.00083721 | -0.003341 | -0.00083727
100 | 142 | 0.87969 | 0.563 | 1.4772e-09 | 0 | 0 | 0 | 0 | 0 | 1 | -90 | 90 | 0.003341 | 0.00083727 | -0.0033409 | -0.00083734
123 | 124 | 0.20263 | 0.12968 | 3.4026e-10 | 0 | 0 | 0 | 0 | 0 | 1 | -90 | 90 | 0.021828 | 0.0054735 | -0.021827 | -0.0054729
123 | 125 | 1.0848 | 0.6943 | 1.8217e-09 | 0 | 0 | 0 | 0 | 0 | 1 | -90 | 90 | -0.024065 | -0.0060343 | 0.024072 | 0.0060384
124 | 126 | 1.1409 | 0.73019 | 1.9159e-09 | 0 | 0 | 0 | 0 | 0 | 1 | -90 | 90 | 0.019536 | 0.0048988 | -0.019532 | -0.004896
126 | 131 | 0.045655 | 0.029219 | 7.6668e-11 | 0 | 0 | 0 | 0 | 0 | 1 | -90 | 90 | 0.016866 | 0.0042279 | -0.016866 | -0.0042278
131 | 129 | 0.56897 | 0.36414 | 9.5545e-10 | 0 | 0 | 0 | 0 | 0 | 1 | -90 | 90 | 0.01463 | 0.0036674 | -0.014628 | -0.0036666
129 | 128 | 0.78839 | 0.50457 | 1.3239e-09 | 0 | 0 | 0 | 0 | 0 | 1 | -90 | 90 | 0.012337 | 0.0030924 | -0.012336 | -0.0030917
128 | 130 | 0.5595 | 0.35808 | 9.3955e-10 | 0 | 0 | 0 | 0 | 0 | 1 | -90 | 90 | 0.0097546 | 0.0024448 | -0.009754 | -0.0024445
130 | 132 | 0.025542 | 0.016347 | 4.2891e-11 | 0 | 0 | 0 | 0 | 0 | 1 | -90 | 90 | 0.007133 | 0.0017876 | -0.007133 | -0.0017876
132 | 134 | 0.56895 | 0.36413 | 9.5542e-10 | 0 | 0 | 0 | 0 | 0 | 1 | -90 | 90 | 0.0036118 | 0.00090514 | -0.0036117 | -0.00090518