## bus_data
BUS_I | BUS_TYPE | Pd | Qd | Gs | Bs | area | Vm | Va | baseKV | zone | Vmax | Vmin
1 | 1 | 0.030804 | 0.0077203 | 0 | 0 | 1 | 0.9714 | -0.55028 | 0.4 | 1 | 1.1 | 0.9
3 | 1 | 0.0057579 | 0.0014431 | 0 | 0 | 1 | 0.97244 | -0.5297 | 0.4 | 1 | 1.1 | 0.9
2 | 1 | 0.0090239 | 0.0022616 | 0 | 0 | 1 | 0.9733 | -0.51274 | 0.4 | 1 | 1.1 | 0.9
4 | 1 | 0 | 0 | 0 | 0 | 1 | 0.97346 | -0.50967 | 0.4 | 1 | 1.1 | 0.9
5 | 1 | 0 | 0 | 0 | 0 | 1 | 0.97382 | -0.50249 | 0.4 | 1 | 1.1 | 0.9
10 | 1 | 0 | 0 | 0 | 0 | 1 | 0.97487 | -0.48184 | 0.4 | 1 | 1.1 | 0.9
18 | 1 | 0 | 0 | 0 | 0 | 1 | 0.98542 | -0.27674 | 0.4 | 1 | 1.1 | 0.9
19 | 1 | 0.0030717 | 0.00076984 | 0 | 0 | 1 | 0.98536 | -0.27787 | 0.4 | 1 | 1.1 | 0.9
21 | 1 | 0 | 0 | 0 | 0 | 1 | 0.9855 | -0.27529 | 0.4 | 1 | 1.1 | 0.9
17 | 1 | 0 | 0 | 0 | 0 | 1 | 0.9808 | -0.36603 | 0.4 | 1 | 1.1 | 0.9
16 | 1 | 0.020218 | 0.0050671 | 0 | 0 | 1 | 0.97453 | -0.48844 | 0.4 | 1 | 1.1 | 0.9
14 | 1 | 0.015153 | 0.0037976 | 0 | 0 | 1 | 0.98252 | -0.33276 | 0.4 | 1 | 1.1 | 0.9
6 | 1 | 0.039101 | 0.0097996 | 0 | 0 | 1 | 0.97029 | -0.57224 | 0.4 | 1 | 1.1 | 0.9
7 | 1 | 0 | 0 | 0 | 0 | 1 | 0.97226 | -0.53315 | 0.4 | 1 | 1.1 | 0.9
8 | 1 | 0.010242 | 0.002567 | 0 | 0 | 1 | 0.97012 | -0.57555 | 0.4 | 1 | 1.1 | 0.9
9 | 1 | 0 | 0 | 0 | 0 | 1 | 0.9735 | -0.50877 | 0.4 | 1 | 1.1 | 0.9
11 | 1 | 0.0042333 | 0.001061 | 0 | 0 | 1 | 0.98319 | -0.31969 | 0.4 | 1 | 1.1 | 0.9
12 | 1 | 0.0030849 | 0.00077314 | 0 | 0 | 1 | 0.98305 | -0.32243 | 0.4 | 1 | 1.1 | 0.9
13 | 1 | 0.0022307 | 0.00055907 | 0 | 0 | 1 | 0.98373 | -0.3093 | 0.4 | 1 | 1.1 | 0.9
15 | 1 | 0 | 0 | 0 | 0 | 1 | 0.98404 | -0.30341 | 0.4 | 1 | 1.1 | 0.9
20 | 1 | 0.0018078 | 0.00045309 | 0 | 0 | 1 | 0.98554 | -0.27449 | 0.4 | 1 | 1.1 | 0.9
32 | 1 | 0 | 0 | 0 | 0 | 1 | 0.98766 | -0.23375 | 0.4 | 1 | 1.1 | 0.9
30 | 1 | 0.00068669 | 0.0001721 | 0 | 0 | 1 | 0.98886 | -0.2108 | 0.4 | 1 | 1.1 | 0.9
31 | 1 | 0.00093438 | 0.00023418 | 0 | 0 | 1 | 0.98887 | -0.2105 | 0.4 | 1 | 1.1 | 0.9
33 | 1 | 0 | 0 | 0 | 0 | 1 | 0.99268 | -0.13791 | 0.4 | 1 | 1.1 | 0.9
22 | 1 | 0.073768 | 0.018488 | 0 | 0 | 1 | 0.99944 | -0.010542 | 0.4 | 1 | 1.1 | 0.9
23 | 3 | 0.026866 | 0.0067333 | 0 | 0 | 1 | 1 | 0 | 0.4 | 1 | 1.1 | 0.9
24 | 1 | 0.012246 | 0.0030691 | 0 | 0 | 1 | 0.99857 | -0.026943 | 0.4 | 1 | 1.1 | 0.9
26 | 1 | 0.097873 | 0.024529 | 0 | 0 | 1 | 0.99208 | -0.15214 | 0.4 | 1 | 1.1 | 0.9
25 | 1 | 0.045528 | 0.01141 | 0 | 0 | 1 | 0.99628 | -0.07145 | 0.4 | 1 | 1.1 | 0.9

## generator_data
GEN_BUS | PG | QG | QMAX | QMIN | VG | MBASE | GEN_STATUS | PMAX | PMIN
23 | 0.40711 | 0.10376 | 10 | -10 | 1 | 100 | 1 | 10 | 0

## branch_data
F_BUS | T_BUS | BR_R | BR_X | BR_B | RATE_A | RATE_B | RATE_C | TAP | SHIFT | BR_STATUS | ANGMIN | ANGMAX | P_in | Q_in | P_out | Q_out
1 | 3 | 2.8293 | 1.8107 | 4.7511e-09 | 0 | 0 | 0 | 0 | 0 | 1 | -90 | 90 | -0.030804 | -0.0077203 | 0.030835 | 0.0077392
3 | 5 | 3.159 | 2.0218 | 5.3048e-09 | 0 | 0 | 0 | 0 | 0 | 1 | -90 | 90 | -0.036593 | -0.0091823 | 0.03664 | 0.0092122
2 | 4 | 1.4435 | 0.92383 | 2.424e-09 | 0 | 0 | 0 | 0 | 0 | 1 | -90 | 90 | -0.0090239 | -0.0022616 | 0.0090253 | 0.0022622
4 | 5 | 3.3836 | 2.1655 | 5.682e-09 | 0 | 0 | 0 | 0 | 0 | 1 | -90 | 90 | -0.0090253 | -0.0022622 | 0.0090284 | 0.0022637
5 | 10 | 1.927 | 1.2332 | 3.2359e-09 | 0 | 0 | 0 | 0 | 0 | 1 | -90 | 90 | -0.045669 | -0.011476 | 0.045714 | 0.011504
10 | 17 | 4.3103 | 2.7586 | 7.2382e-09 | 0 | 0 | 0 | 0 | 0 | 1 | -90 | 90 | -0.1155 | -0.029078 | 0.11614 | 0.029489
10 | 16 | 0.40376 | 0.2584 | 6.7802e-10 | 0 | 0 | 0 | 0 | 0 | 1 | -90 | 90 | 0.069783 | 0.017574 | -0.069761 | -0.01756
18 | 19 | 1.5993 | 1.0235 | 2.6856e-09 | 0 | 0 | 0 | 0 | 0 | 1 | -90 | 90 | 0.0030718 | 0.00076968 | -0.0030717 | -0.00076984
18 | 21 | 2.0469 | 1.31 | 3.4373e-09 | 0 | 0 | 0 | 0 | 0 | 1 | -90 | 90 | -0.0030718 | -0.00076968 | 0.0030721 | 0.00076948
21 | 20 | 1.1347 | 0.72622 | 1.9055e-09 | 0 | 0 | 0 | 0 | 0 | 1 | -90 | 90 | -0.0030721 | -0.00076948 | 0.0030722 | 0.00076937
17 | 14 | 1.2477 | 0.79856 | 2.0953e-09 | 0 | 0 | 0 | 0 | 0 | 1 | -90 | 90 | -0.11614 | -0.029489 | 0.11633 | 0.029608
16 | 9 | 1.7523 | 1.1215 | 2.9426e-09 | 0 | 0 | 0 | 0 | 0 | 1 | -90 | 90 | 0.049543 | 0.012493 | -0.049494 | -0.012462
14 | 12 | 0.34319 | 0.21964 | 5.7631e-10 | 0 | 0 | 0 | 0 | 0 | 1 | -90 | 90 | -0.13148 | -0.033406 | 0.13154 | 0.033448
6 | 7 | 3.3496 | 2.1437 | 5.6248e-09 | 0 | 0 | 0 | 0 | 0 | 1 | -90 | 90 | -0.049345 | -0.012367 | 0.049437 | 0.012426
6 | 8 | 1.3658 | 0.8741 | 2.2935e-09 | 0 | 0 | 0 | 0 | 0 | 1 | -90 | 90 | 0.010244 | 0.0025678 | -0.010242 | -0.002567
7 | 9 | 2.0959 | 1.3414 | 3.5196e-09 | 0 | 0 | 0 | 0 | 0 | 1 | -90 | 90 | -0.049437 | -0.012426 | 0.049494 | 0.012462
11 | 12 | 0.088906 | 0.0569 | 1.493e-10 | 0 | 0 | 0 | 0 | 0 | 1 | -90 | 90 | 0.13465 | 0.034232 | -0.13463 | -0.034221
11 | 13 | 0.32726 | 0.20945 | 5.4956e-10 | 0 | 0 | 0 | 0 | 0 | 1 | -90 | 90 | -0.13888 | -0.035293 | 0.13895 | 0.035338
13 | 15 | 0.18297 | 0.1171 | 6.145e-10 | 0 | 0 | 0 | 0 | 0 | 1 | -90 | 90 | -0.14118 | -0.035897 | 0.14122 | 0.035922
15 | 20 | 0.89871 | 0.57517 | 3.0184e-09 | 0 | 0 | 0 | 0 | 0 | 1 | -90 | 90 | -0.14122 | -0.035922 | 0.14142 | 0.036048
20 | 32 | 1.228 | 0.78593 | 6.1865e-09 | 0 | 0 | 0 | 0 | 0 | 1 | -90 | 90 | -0.1463 | -0.037271 | 0.14659 | 0.037455
32 | 30 | 0.69422 | 0.4443 | 3.4973e-09 | 0 | 0 | 0 | 0 | 0 | 1 | -90 | 90 | -0.14659 | -0.037455 | 0.14675 | 0.037558
30 | 31 | 0.0088721 | 0.0056781 | 4.4696e-11 | 0 | 0 | 0 | 0 | 0 | 1 | -90 | 90 | -0.14744 | -0.037731 | 0.14744 | 0.037732
31 | 33 | 2.1824 | 1.3967 | 1.0995e-08 | 0 | 0 | 0 | 0 | 0 | 1 | -90 | 90 | -0.14837 | -0.037966 | 0.14889 | 0.0383
33 | 24 | 3.3684 | 2.1558 | 1.6969e-08 | 0 | 0 | 0 | 0 | 0 | 1 | -90 | 90 | -0.14889 | -0.0383 | 0.1497 | 0.038815
22 | 23 | 0.143 | 0.091521 | 7.2041e-10 | 0 | 0 | 0 | 0 | 0 | 1 | -90 | 90 | -0.33438 | -0.085409 | 0.33456 | 0.085518
22 | 24 | 0.46255 | 0.29603 | 2.3302e-09 | 0 | 0 | 0 | 0 | 0 | 1 | -90 | 90 | 0.16208 | 0.041967 | -0.16195 | -0.041885
22 | 26 | 6.4296 | 4.115 | 1.0797e-08 | 0 | 0 | 0 | 0 | 0 | 1 | -90 | 90 | 0.098538 | 0.024954 | -0.097873 | -0.024529
23 | 25 | 7.0081 | 4.4852 | 1.1768e-08 | 0 | 0 | 0 | 0 | 0 | 1 | -90 | 90 | 0.045684 | 0.011509 | -0.045528 | -0.01141