## bus_data
BUS_I | BUS_TYPE | Pd | Qd | Gs | Bs | area | Vm | Va | baseKV | zone | Vmax | Vmin
1 | 1 | 0.012651 | 0.0031706 | 0 | 0 | 1 | 0.98959 | -0.19932 | 0.4 | 1 | 1.1 | 0.9
2 | 1 | 0 | 0 | 0 | 0 | 1 | 0.99023 | -0.18679 | 0.4 | 1 | 1.1 | 0.9
3 | 1 | 0 | 0 | 0 | 0 | 1 | 0.98939 | -0.20322 | 0.4 | 1 | 1.1 | 0.9
4 | 1 | 0 | 0 | 0 | 0 | 1 | 0.9908 | -0.17577 | 0.4 | 1 | 1.1 | 0.9
5 | 1 | 0.006368 | 0.001596 | 0 | 0 | 1 | 0.98936 | -0.20384 | 0.4 | 1 | 1.1 | 0.9
46 | 1 | 0.001766 | 0.00044261 | 0 | 0 | 1 | 0.99477 | -0.099647 | 0.4 | 1 | 1.1 | 0.9
21 | 1 | 0 | 0 | 0 | 0 | 1 | 0.98986 | -0.19391 | 0.4 | 1 | 1.1 | 0.9
47 | 1 | 0.020373 | 0.005106 | 0 | 0 | 1 | 0.99434 | -0.10792 | 0.4 | 1 | 1.1 | 0.9
34 | 1 | 0 | 0 | 0 | 0 | 1 | 0.99694 | -0.058258 | 0.4 | 1 | 1.1 | 0.9
32 | 1 | 0 | 0 | 0 | 0 | 1 | 0.99737 | -0.049999 | 0.4 | 1 | 1.1 | 0.9
9 | 1 | 0 | 0 | 0 | 0 | 1 | 0.97951 | -0.39537 | 0.4 | 1 | 1.1 | 0.9
22 | 1 | 0 | 0 | 0 | 0 | 1 | 0.97942 | -0.39704 | 0.4 | 1 | 1.1 | 0.9
14 | 1 | 0 | 0 | 0 | 0 | 1 | 0.98009 | -0.38388 | 0.4 | 1 | 1.1 | 0.9
7 | 1 | 0.0039627 | 0.00099316 | 0 | 0 | 1 | 0.97932 | -0.39895 | 0.4 | 1 | 1.1 | 0.9
13 | 1 | 0 | 0 | 0 | 0 | 1 | 0.97957 | -0.394 | 0.4 | 1 | 1.1 | 0.9
15 | 1 | 0.00069437 | 0.00017403 | 0 | 0 | 1 | 0.97989 | -0.38781 | 0.4 | 1 | 1.1 | 0.9
11 | 1 | 0.0011599 | 0.00029069 | 0 | 0 | 1 | 0.97936 | -0.39815 | 0.4 | 1 | 1.1 | 0.9
20 | 1 | 0 | 0 | 0 | 0 | 1 | 0.9802 | -0.38171 | 0.4 | 1 | 1.1 | 0.9
16 | 1 | 0 | 0 | 0 | 0 | 1 | 0.98165 | -0.3534 | 0.4 | 1 | 1.1 | 0.9
17 | 1 | 0 | 0 | 0 | 0 | 1 | 0.98093 | -0.36757 | 0.4 | 1 | 1.1 | 0.9
37 | 1 | 0.066875 | 0.016761 | 0 | 0 | 1 | 0.98383 | -0.31092 | 0.4 | 1 | 1.1 | 0.9
39 | 1 | 0.0045491 | 0.0011401 | 0 | 0 | 1 | 0.98076 | -0.37074 | 0.4 | 1 | 1.1 | 0.9
19 | 1 | 0 | 0 | 0 | 0 | 1 | 0.98949 | -0.20117 | 0.4 | 1 | 1.1 | 0.9
29 | 1 | 0.006792 | 0.0017022 | 0 | 0 | 1 | 0.98923 | -0.20613 | 0.4 | 1 | 1.1 | 0.9
44 | 1 | 0.001587 | 0.00039775 | 0 | 0 | 1 | 0.97939 | -0.39759 | 0.4 | 1 | 1.1 | 0.9
6 | 1 | 0.0019423 | 0.00048677 | 0 | 0 | 1 | 0.97931 | -0.39916 | 0.4 | 1 | 1.1 | 0.9
8 | 1 | 0.0013459 | 0.0003373 | 0 | 0 | 1 | 0.97931 | -0.39924 | 0.4 | 1 | 1.1 | 0.9
10 | 1 | 0.013169 | 0.0033005 | 0 | 0 | 1 | 0.97919 | -0.40149 | 0.4 | 1 | 1.1 | 0.9
12 | 1 | 0.0033771 | 0.00084637 | 0 | 0 | 1 | 0.97915 | -0.40228 | 0.4 | 1 | 1.1 | 0.9
38 | 1 | 0.057155 | 0.014324 | 0 | 0 | 1 | 0.988 | -0.23092 | 0.4 | 1 | 1.1 | 0.9
27 | 1 | 0 | 0 | 0 | 0 | 1 | 0.99075 | -0.17747 | 0.4 | 1 | 1.1 | 0.9
25 | 1 | 0 | 0 | 0 | 0 | 1 | 0.99586 | -0.079088 | 0.4 | 1 | 1.1 | 0.9
45 | 1 | 0.073065 | 0.018312 | 0 | 0 | 1 | 0.99501 | -0.095596 | 0.4 | 1 | 1.1 | 0.9
26 | 1 | 0 | 0 | 0 | 0 | 1 | 0.99019 | -0.18837 | 0.4 | 1 | 1.1 | 0.9
40 | 1 | 0.010133 | 0.0025395 | 0 | 0 | 1 | 0.98967 | -0.19848 | 0.4 | 1 | 1.1 | 0.9
36 | 1 | 0 | 0 | 0 | 0 | 1 | 0.99794 | -0.039313 | 0.4 | 1 | 1.1 | 0.9
28 | 1 | 0 | 0 | 0 | 0 | 1 | 0.98941 | -0.20342 | 0.4 | 1 | 1.1 | 0.9
41 | 1 | 0 | 0 | 0 | 0 | 1 | 0.98916 | -0.20828 | 0.4 | 1 | 1.1 | 0.9
30 | 1 | 0.013535 | 0.0033922 | 0 | 0 | 1 | 0.99927 | -0.013864 | 0.4 | 1 | 1.1 | 0.9
33 | 1 | 0.043916 | 0.011006 | 0 | 0 | 1 | 0.99896 | -0.019787 | 0.4 | 1 | 1.1 | 0.9
35 | 1 | 0.069849 | 0.017506 | 0 | 0 | 1 | 0.99619 | -0.073181 | 0.4 | 1 | 1.1 | 0.9
43 | 1 | 0.0079961 | 0.002004 | 0 | 0 | 1 | 0.98894 | -0.21254 | 0.4 | 1 | 1.1 | 0.9
31 | 3 | 0.032409 | 0.0081226 | 0 | 0 | 1 | 1 | 0 | 0.4 | 1 | 1.1 | 0.9

## generator_data
GEN_BUS | PG | QG | QMAX | QMIN | VG | MBASE | GEN_STATUS | PMAX | PMIN
31 | 0.4581 | 0.11613 | 10 | -10 | 1 | 100 | 1 | 10 | 0

## branch_data
F_BUS | T_BUS | BR_R | BR_X | BR_B | RATE_A | RATE_B | RATE_C | TAP | SHIFT | BR_STATUS | ANGMIN | ANGMAX | P_in | Q_in | P_out | Q_out
1 | 2 | 2.8931 | 1.8516 | 4.8583e-09 | 0 | 0 | 0 | 0 | 0 | 1 | -90 | 90 | -0.01902 | -0.0047669 | 0.019031 | 0.0047737
1 | 3 | 2.6852 | 1.7185 | 4.5092e-09 | 0 | 0 | 0 | 0 | 0 | 1 | -90 | 90 | 0.0063693 | 0.0015963 | -0.0063682 | -0.001596
2 | 4 | 2.5486 | 1.6311 | 4.2798e-09 | 0 | 0 | 0 | 0 | 0 | 1 | -90 | 90 | -0.019031 | -0.0047737 | 0.019041 | 0.0047797
3 | 5 | 0.4267 | 0.27309 | 7.1654e-10 | 0 | 0 | 0 | 0 | 0 | 1 | -90 | 90 | 0.0063682 | 0.001596 | -0.006368 | -0.001596
4 | 46 | 2.7012 | 1.7288 | 4.536e-09 | 0 | 0 | 0 | 0 | 0 | 1 | -90 | 90 | -0.12528 | -0.031698 | 0.12574 | 0.031992
4 | 21 | 0.75605 | 0.48387 | 1.2696e-09 | 0 | 0 | 0 | 0 | 0 | 1 | -90 | 90 | 0.10623 | 0.026919 | -0.10614 | -0.02686
46 | 47 | 1.8008 | 1.1525 | 3.024e-09 | 0 | 0 | 0 | 0 | 0 | 1 | -90 | 90 | 0.020381 | 0.0051109 | -0.020373 | -0.005106
46 | 34 | 1.2546 | 0.80297 | 4.2138e-09 | 0 | 0 | 0 | 0 | 0 | 1 | -90 | 90 | -0.14788 | -0.037545 | 0.14818 | 0.037734
21 | 37 | 5.1758 | 3.3125 | 8.6915e-09 | 0 | 0 | 0 | 0 | 0 | 1 | -90 | 90 | 0.099346 | 0.025157 | -0.098791 | -0.024802
21 | 19 | 4.693 | 3.0035 | 7.8808e-09 | 0 | 0 | 0 | 0 | 0 | 1 | -90 | 90 | 0.006796 | 0.0017035 | -0.0067936 | -0.0017027
34 | 32 | 0.25102 | 0.16065 | 8.4305e-10 | 0 | 0 | 0 | 0 | 0 | 1 | -90 | 90 | -0.14818 | -0.037734 | 0.14824 | 0.037772
32 | 30 | 0.73473 | 0.47023 | 2.4676e-09 | 0 | 0 | 0 | 0 | 0 | 1 | -90 | 90 | -0.22146 | -0.056185 | 0.22185 | 0.056431
32 | 25 | 1.7725 | 1.1344 | 2.9765e-09 | 0 | 0 | 0 | 0 | 0 | 1 | -90 | 90 | 0.073224 | 0.018413 | -0.073122 | -0.018348
9 | 22 | 4.5264 | 2.8969 | 7.601e-09 | 0 | 0 | 0 | 0 | 0 | 1 | -90 | 90 | 0.0015872 | 0.00039689 | -0.0015871 | -0.00039754
9 | 14 | 5.5911 | 3.5783 | 9.3889e-09 | 0 | 0 | 0 | 0 | 0 | 1 | -90 | 90 | -0.0088392 | -0.0022145 | 0.0088441 | 0.0022167
9 | 7 | 2.1229 | 1.3586 | 3.5649e-09 | 0 | 0 | 0 | 0 | 0 | 1 | -90 | 90 | 0.007252 | 0.0018177 | -0.0072508 | -0.0018172
22 | 44 | 1.4911 | 0.95431 | 2.504e-09 | 0 | 0 | 0 | 0 | 0 | 1 | -90 | 90 | 0.0015871 | 0.00039754 | -0.001587 | -0.00039776
14 | 20 | 1.0535 | 0.67425 | 1.7691e-09 | 0 | 0 | 0 | 0 | 0 | 1 | -90 | 90 | -0.0088441 | -0.0022167 | 0.008845 | 0.0022171
7 | 6 | 0.27968 | 0.17899 | 4.6965e-10 | 0 | 0 | 0 | 0 | 0 | 1 | -90 | 90 | 0.0032881 | 0.00082403 | -0.0032881 | -0.00082406
13 | 15 | 1.5033 | 0.96213 | 2.5245e-09 | 0 | 0 | 0 | 0 | 0 | 1 | -90 | 90 | -0.017712 | -0.0044412 | 0.017717 | 0.0044443
13 | 11 | 1.0066 | 0.64422 | 1.6903e-09 | 0 | 0 | 0 | 0 | 0 | 1 | -90 | 90 | 0.017712 | 0.0044412 | -0.017709 | -0.0044391
15 | 20 | 1.4272 | 0.9134 | 2.3966e-09 | 0 | 0 | 0 | 0 | 0 | 1 | -90 | 90 | -0.018412 | -0.0046183 | 0.018417 | 0.0046215
11 | 10 | 0.86985 | 0.55671 | 1.4607e-09 | 0 | 0 | 0 | 0 | 0 | 1 | -90 | 90 | 0.016549 | 0.0041484 | -0.016546 | -0.0041469
20 | 16 | 4.4823 | 2.8687 | 7.527e-09 | 0 | 0 | 0 | 0 | 0 | 1 | -90 | 90 | -0.027262 | -0.0068386 | 0.027299 | 0.0068615
16 | 17 | 13.432 | 8.5965 | 2.2556e-08 | 0 | 0 | 0 | 0 | 0 | 1 | -90 | 90 | 0.0045528 | 0.0011399 | -0.0045497 | -0.0011401
16 | 37 | 5.7816 | 3.7002 | 9.7089e-09 | 0 | 0 | 0 | 0 | 0 | 1 | -90 | 90 | -0.031852 | -0.0080013 | 0.031916 | 0.0080418
17 | 39 | 3.0109 | 1.9269 | 5.056e-09 | 0 | 0 | 0 | 0 | 0 | 1 | -90 | 90 | 0.0045497 | 0.0011401 | -0.004549 | -0.0011401
19 | 29 | 3.2005 | 2.0483 | 5.3746e-09 | 0 | 0 | 0 | 0 | 0 | 1 | -90 | 90 | 0.0067936 | 0.0017028 | -0.006792 | -0.0017023
6 | 8 | 0.2556 | 0.16359 | 4.2923e-10 | 0 | 0 | 0 | 0 | 0 | 1 | -90 | 90 | 0.0013458 | 0.00033727 | -0.0013458 | -0.00033731
10 | 12 | 1.0014 | 0.64088 | 1.6816e-09 | 0 | 0 | 0 | 0 | 0 | 1 | -90 | 90 | 0.0033771 | 0.0008463 | -0.003377 | -0.00084638
38 | 27 | 4.1029 | 2.6258 | 6.8898e-09 | 0 | 0 | 0 | 0 | 0 | 1 | -90 | 90 | -0.057155 | -0.014324 | 0.057301 | 0.014417
27 | 36 | 8.132 | 5.2044 | 1.3656e-08 | 0 | 0 | 0 | 0 | 0 | 1 | -90 | 90 | -0.075453 | -0.018974 | 0.075955 | 0.019293
27 | 26 | 2.6433 | 1.6917 | 4.4388e-09 | 0 | 0 | 0 | 0 | 0 | 1 | -90 | 90 | 0.018152 | 0.0045564 | -0.018143 | -0.0045508
25 | 45 | 1.0035 | 0.64225 | 1.6852e-09 | 0 | 0 | 0 | 0 | 0 | 1 | -90 | 90 | 0.073122 | 0.018348 | -0.073065 | -0.018312
26 | 40 | 2.4492 | 1.5675 | 4.1128e-09 | 0 | 0 | 0 | 0 | 0 | 1 | -90 | 90 | 0.018143 | 0.0045508 | -0.018134 | -0.0045456
40 | 28 | 2.7121 | 1.7357 | 4.5543e-09 | 0 | 0 | 0 | 0 | 0 | 1 | -90 | 90 | 0.0080014 | 0.0020062 | -0.0079995 | -0.0020054
36 | 33 | 0.60113 | 0.38472 | 2.0189e-09 | 0 | 0 | 0 | 0 | 0 | 1 | -90 | 90 | -0.14592 | -0.036871 | 0.14605 | 0.036958
36 | 35 | 2.1606 | 1.3828 | 3.6283e-09 | 0 | 0 | 0 | 0 | 0 | 1 | -90 | 90 | 0.069961 | 0.017578 | -0.069849 | -0.017506
28 | 41 | 2.667 | 1.7069 | 4.4787e-09 | 0 | 0 | 0 | 0 | 0 | 1 | -90 | 90 | 0.0079995 | 0.0020054 | -0.0079977 | -0.0020047
41 | 43 | 2.3336 | 1.4935 | 3.9187e-09 | 0 | 0 | 0 | 0 | 0 | 1 | -90 | 90 | 0.0079977 | 0.0020047 | -0.0079961 | -0.002004
30 | 31 | 0.26623 | 0.17038 | 8.9413e-10 | 0 | 0 | 0 | 0 | 0 | 1 | -90 | 90 | -0.23538 | -0.059823 | 0.23554 | 0.059924
33 | 31 | 0.46865 | 0.29993 | 1.574e-09 | 0 | 0 | 0 | 0 | 0 | 1 | -90 | 90 | -0.18997 | -0.047964 | 0.19015 | 0.04808