## bus_data
BUS_I | BUS_TYPE | Pd | Qd | Gs | Bs | area | Vm | Va | baseKV | zone | Vmax | Vmin
1 | 1 | 0.014279 | 0.0035788 | 0 | 0 | 1 | 0.9815 | -0.35537 | 0.4 | 1 | 1.1 | 0.9
2 | 1 | 0 | 0 | 0 | 0 | 1 | 0.98244 | -0.33698 | 0.4 | 1 | 1.1 | 0.9
3 | 1 | 0 | 0 | 0 | 0 | 1 | 0.98146 | -0.35599 | 0.4 | 1 | 1.1 | 0.9
6 | 1 | 0 | 0 | 0 | 0 | 1 | 0.98607 | -0.26633 | 0.4 | 1 | 1.1 | 0.9
29 | 1 | 0.0016508 | 0.00041373 | 0 | 0 | 1 | 0.98082 | -0.36865 | 0.4 | 1 | 1.1 | 0.9
7 | 1 | 0 | 0 | 0 | 0 | 1 | 0.98129 | -0.3594 | 0.4 | 1 | 1.1 | 0.9
4 | 1 | 0.0038813 | 0.00097274 | 0 | 0 | 1 | 0.98123 | -0.36061 | 0.4 | 1 | 1.1 | 0.9
5 | 1 | 0 | 0 | 0 | 0 | 1 | 0.98275 | -0.3308 | 0.4 | 1 | 1.1 | 0.9
57 | 1 | 0.058037 | 0.014546 | 0 | 0 | 1 | 0.97949 | -0.39448 | 0.4 | 1 | 1.1 | 0.9
56 | 1 | 0.014363 | 0.0035998 | 0 | 0 | 1 | 0.98499 | -0.28713 | 0.4 | 1 | 1.1 | 0.9
13 | 1 | 0 | 0 | 0 | 0 | 1 | 0.99792 | -0.039456 | 0.4 | 1 | 1.1 | 0.9
8 | 1 | 0 | 0 | 0 | 0 | 1 | 0.99145 | -0.16218 | 0.4 | 1 | 1.1 | 0.9
18 | 1 | 0 | 0 | 0 | 0 | 1 | 0.98869 | -0.21504 | 0.4 | 1 | 1.1 | 0.9
19 | 1 | 0 | 0 | 0 | 0 | 1 | 0.99115 | -0.16798 | 0.4 | 1 | 1.1 | 0.9
20 | 1 | 0 | 0 | 0 | 0 | 1 | 0.99081 | -0.1747 | 0.4 | 1 | 1.1 | 0.9
54 | 1 | 0.039313 | 0.0098528 | 0 | 0 | 1 | 0.99224 | -0.14706 | 0.4 | 1 | 1.1 | 0.9
9 | 1 | 0 | 0 | 0 | 0 | 1 | 0.99461 | -0.10303 | 0.4 | 1 | 1.1 | 0.9
63 | 1 | 0.0658 | 0.016491 | 0 | 0 | 1 | 0.99356 | -0.12333 | 0.4 | 1 | 1.1 | 0.9
10 | 1 | 0 | 0 | 0 | 0 | 1 | 0.99081 | -0.17463 | 0.4 | 1 | 1.1 | 0.9
61 | 1 | 0.0033316 | 0.00083499 | 0 | 0 | 1 | 0.99075 | -0.17588 | 0.4 | 1 | 1.1 | 0.9
11 | 1 | 0 | 0 | 0 | 0 | 1 | 0.99698 | -0.05686 | 0.4 | 1 | 1.1 | 0.9
55 | 3 | 0.053394 | 0.013382 | 0 | 0 | 1 | 1 | 0 | 0.4 | 1 | 1.1 | 0.9
12 | 1 | 0 | 0 | 0 | 0 | 1 | 0.98438 | -0.29798 | 0.4 | 1 | 1.1 | 0.9
59 | 1 | 0.079681 | 0.01997 | 0 | 0 | 1 | 0.9778 | -0.4265 | 0.4 | 1 | 1.1 | 0.9
14 | 1 | 0 | 0 | 0 | 0 | 1 | 0.98037 | -0.37584 | 0.4 | 1 | 1.1 | 0.9
39 | 1 | 0 | 0 | 0 | 0 | 1 | 0.98269 | -0.33082 | 0.4 | 1 | 1.1 | 0.9
38 | 1 | 0.088265 | 0.022121 | 0 | 0 | 1 | 0.97588 | -0.46373 | 0.4 | 1 | 1.1 | 0.9
15 | 1 | 0 | 0 | 0 | 0 | 1 | 0.97411 | -0.4986 | 0.4 | 1 | 1.1 | 0.9
16 | 1 | 0 | 0 | 0 | 0 | 1 | 0.97379 | -0.5049 | 0.4 | 1 | 1.1 | 0.9
46 | 1 | 0 | 0 | 0 | 0 | 1 | 0.97379 | -0.50498 | 0.4 | 1 | 1.1 | 0.9
51 | 1 | 0.0025347 | 0.00063525 | 0 | 0 | 1 | 0.97304 | -0.51968 | 0.4 | 1 | 1.1 | 0.9
17 | 1 | 0 | 0 | 0 | 0 | 1 | 0.98165 | -0.35106 | 0.4 | 1 | 1.1 | 0.9
26 | 1 | 0 | 0 | 0 | 0 | 1 | 0.97864 | -0.40993 | 0.4 | 1 | 1.1 | 0.9
23 | 1 | 0 | 0 | 0 | 0 | 1 | 0.9857 | -0.27243 | 0.4 | 1 | 1.1 | 0.9
60 | 1 | 0.0042706 | 0.0010703 | 0 | 0 | 1 | 0.98861 | -0.21649 | 0.4 | 1 | 1.1 | 0.9
37 | 1 | 0.0010424 | 0.00026125 | 0 | 0 | 1 | 0.99109 | -0.16922 | 0.4 | 1 | 1.1 | 0.9
33 | 1 | 0.0047987 | 0.0012027 | 0 | 0 | 1 | 0.99065 | -0.17767 | 0.4 | 1 | 1.1 | 0.9
21 | 1 | 0 | 0 | 0 | 0 | 1 | 0.97256 | -0.52921 | 0.4 | 1 | 1.1 | 0.9
62 | 1 | 0.011712 | 0.0029352 | 0 | 0 | 1 | 0.97238 | -0.53284 | 0.4 | 1 | 1.1 | 0.9
43 | 1 | 0 | 0 | 0 | 0 | 1 | 0.9726 | -0.52852 | 0.4 | 1 | 1.1 | 0.9
22 | 1 | 0 | 0 | 0 | 0 | 1 | 0.97338 | -0.51308 | 0.4 | 1 | 1.1 | 0.9
48 | 1 | 0.0026809 | 0.00067189 | 0 | 0 | 1 | 0.97334 | -0.51382 | 0.4 | 1 | 1.1 | 0.9
47 | 1 | 0.0023129 | 0.00057967 | 0 | 0 | 1 | 0.97343 | -0.51207 | 0.4 | 1 | 1.1 | 0.9
58 | 1 | 0.014303 | 0.0035847 | 0 | 0 | 1 | 0.98488 | -0.28836 | 0.4 | 1 | 1.1 | 0.9
24 | 1 | 0 | 0 | 0 | 0 | 1 | 0.99061 | -0.17844 | 0.4 | 1 | 1.1 | 0.9
28 | 1 | 0 | 0 | 0 | 0 | 1 | 0.99058 | -0.17903 | 0.4 | 1 | 1.1 | 0.9
32 | 1 | 0.020357 | 0.005102 | 0 | 0 | 1 | 0.97788 | -0.42493 | 0.4 | 1 | 1.1 | 0.9
31 | 1 | 0.0032588 | 0.00081673 | 0 | 0 | 1 | 0.99054 | -0.17988 | 0.4 | 1 | 1.1 | 0.9
30 | 1 | 0.021663 | 0.0054293 | 0 | 0 | 1 | 0.98079 | -0.36917 | 0.4 | 1 | 1.1 | 0.9
44 | 1 | 0.0024199 | 0.00060649 | 0 | 0 | 1 | 0.9735 | -0.51075 | 0.4 | 1 | 1.1 | 0.9
52 | 1 | 0.0023019 | 0.0005769 | 0 | 0 | 1 | 0.9729 | -0.52246 | 0.4 | 1 | 1.1 | 0.9
35 | 1 | 0.0010915 | 0.00027355 | 0 | 0 | 1 | 0.99109 | -0.16923 | 0.4 | 1 | 1.1 | 0.9
53 | 1 | 0.0025405 | 0.00063672 | 0 | 0 | 1 | 0.97278 | -0.52492 | 0.4 | 1 | 1.1 | 0.9
42 | 1 | 0.0017432 | 0.00043687 | 0 | 0 | 1 | 0.97252 | -0.52997 | 0.4 | 1 | 1.1 | 0.9
45 | 1 | 0.0024377 | 0.00061096 | 0 | 0 | 1 | 0.97346 | -0.51156 | 0.4 | 1 | 1.1 | 0.9
34 | 1 | 0.0009413 | 0.00023591 | 0 | 0 | 1 | 0.99105 | -0.17 | 0.4 | 1 | 1.1 | 0.9
36 | 1 | 0.0012187 | 0.00030545 | 0 | 0 | 1 | 0.99103 | -0.17029 | 0.4 | 1 | 1.1 | 0.9
40 | 1 | 0.0034695 | 0.00086954 | 0 | 0 | 1 | 0.97218 | -0.53681 | 0.4 | 1 | 1.1 | 0.9
41 | 1 | 0.0022081 | 0.00055341 | 0 | 0 | 1 | 0.97217 | -0.53693 | 0.4 | 1 | 1.1 | 0.9

## generator_data
GEN_BUS | PG | QG | QMAX | QMIN | VG | MBASE | GEN_STATUS | PMAX | PMIN
55 | 0.5394 | 0.13831 | 10 | -10 | 1 | 100 | 1 | 10 | 0

## branch_data
F_BUS | T_BUS | BR_R | BR_X | BR_B | RATE_A | RATE_B | RATE_C | TAP | SHIFT | BR_STATUS | ANGMIN | ANGMAX | P_in | Q_in | P_out | Q_out
1 | 2 | 1.9167 | 1.2267 | 3.2186e-09 | 0 | 0 | 0 | 0 | 0 | 1 | -90 | 90 | -0.041491 | -0.010404 | 0.041527 | 0.010427
1 | 3 | 0.097947 | 0.062686 | 1.6448e-10 | 0 | 0 | 0 | 0 | 0 | 1 | -90 | 90 | 0.027212 | 0.006825 | -0.027211 | -0.0068245
2 | 6 | 7.3959 | 4.7334 | 1.242e-08 | 0 | 0 | 0 | 0 | 0 | 1 | -90 | 90 | -0.041527 | -0.010427 | 0.041668 | 0.010515
3 | 29 | 2.3427 | 1.4993 | 3.934e-09 | 0 | 0 | 0 | 0 | 0 | 1 | -90 | 90 | 0.023329 | 0.005852 | -0.023315 | -0.0058434
3 | 7 | 3.7986 | 2.4311 | 6.3789e-09 | 0 | 0 | 0 | 0 | 0 | 1 | -90 | 90 | 0.0038821 | 0.00097246 | -0.0038815 | -0.00097267
6 | 13 | 8.7863 | 5.6232 | 1.4755e-08 | 0 | 0 | 0 | 0 | 0 | 1 | -90 | 90 | -0.11444 | -0.028897 | 0.1157 | 0.029701
6 | 56 | 1.2509 | 0.80059 | 2.1006e-09 | 0 | 0 | 0 | 0 | 0 | 1 | -90 | 90 | 0.072772 | 0.018381 | -0.072699 | -0.018335
29 | 30 | 0.10451 | 0.066886 | 1.755e-10 | 0 | 0 | 0 | 0 | 0 | 1 | -90 | 90 | 0.021664 | 0.0054297 | -0.021663 | -0.0054293
7 | 4 | 1.3388 | 0.85684 | 2.2482e-09 | 0 | 0 | 0 | 0 | 0 | 1 | -90 | 90 | 0.0038815 | 0.00097267 | -0.0038813 | -0.00097274
5 | 57 | 4.734 | 3.0297 | 7.9496e-09 | 0 | 0 | 0 | 0 | 0 | 1 | -90 | 90 | 0.058214 | 0.014658 | -0.058037 | -0.014546
5 | 56 | 3.2645 | 2.0893 | 5.4819e-09 | 0 | 0 | 0 | 0 | 0 | 1 | -90 | 90 | -0.058214 | -0.014658 | 0.058336 | 0.014735
13 | 55 | 0.98215 | 0.62858 | 3.2986e-09 | 0 | 0 | 0 | 0 | 0 | 1 | -90 | 90 | -0.18176 | -0.04636 | 0.18211 | 0.046582
13 | 9 | 4.2983 | 2.7509 | 7.2179e-09 | 0 | 0 | 0 | 0 | 0 | 1 | -90 | 90 | 0.066064 | 0.016659 | -0.065864 | -0.016532
8 | 18 | 1.4199 | 0.90872 | 7.1531e-09 | 0 | 0 | 0 | 0 | 0 | 1 | -90 | 90 | 0.16584 | 0.042443 | -0.16542 | -0.042173
8 | 19 | 3.3453 | 2.141 | 5.6176e-09 | 0 | 0 | 0 | 0 | 0 | 1 | -90 | 90 | 0.0076293 | 0.0019106 | -0.0076272 | -0.0019098
8 | 20 | 6.8382 | 4.3765 | 1.1483e-08 | 0 | 0 | 0 | 0 | 0 | 1 | -90 | 90 | 0.0080637 | 0.0020215 | -0.0080589 | -0.0020196
8 | 54 | 0.37191 | 0.23802 | 1.8736e-09 | 0 | 0 | 0 | 0 | 0 | 1 | -90 | 90 | -0.18153 | -0.046376 | 0.18167 | 0.04646
18 | 23 | 1.5735 | 1.0071 | 7.9272e-09 | 0 | 0 | 0 | 0 | 0 | 1 | -90 | 90 | 0.16115 | 0.041103 | -0.1607 | -0.040819
18 | 60 | 1.4831 | 0.94918 | 2.4905e-09 | 0 | 0 | 0 | 0 | 0 | 1 | -90 | 90 | 0.0042709 | 0.0010703 | -0.0042706 | -0.0010703
19 | 37 | 1.2709 | 0.81338 | 2.1342e-09 | 0 | 0 | 0 | 0 | 0 | 1 | -90 | 90 | 0.0042943 | 0.0010757 | -0.004294 | -0.0010758
19 | 10 | 8.7836 | 5.6215 | 1.475e-08 | 0 | 0 | 0 | 0 | 0 | 1 | -90 | 90 | 0.0033329 | 0.00083407 | -0.0033318 | -0.00083484
20 | 33 | 1.6237 | 1.0392 | 2.7266e-09 | 0 | 0 | 0 | 0 | 0 | 1 | -90 | 90 | 0.0080589 | 0.0020196 | -0.0080578 | -0.0020191
54 | 11 | 1.8297 | 1.171 | 9.2178e-09 | 0 | 0 | 0 | 0 | 0 | 1 | -90 | 90 | -0.22098 | -0.056313 | 0.22195 | 0.056931
9 | 63 | 1.3667 | 0.8747 | 2.2951e-09 | 0 | 0 | 0 | 0 | 0 | 1 | -90 | 90 | 0.065864 | 0.016532 | -0.0658 | -0.016491
10 | 61 | 1.6474 | 1.0543 | 2.7665e-09 | 0 | 0 | 0 | 0 | 0 | 1 | -90 | 90 | 0.0033318 | 0.00083484 | -0.0033316 | -0.00083499
11 | 55 | 0.85185 | 0.54518 | 4.2915e-09 | 0 | 0 | 0 | 0 | 0 | 1 | -90 | 90 | -0.30306 | -0.077811 | 0.3039 | 0.078347
11 | 12 | 13.3106 | 8.5188 | 4.4704e-08 | 0 | 0 | 0 | 0 | 0 | 1 | -90 | 90 | 0.081111 | 0.02088 | -0.080172 | -0.020283
12 | 59 | 6.9585 | 4.4534 | 1.1685e-08 | 0 | 0 | 0 | 0 | 0 | 1 | -90 | 90 | 0.080172 | 0.020283 | -0.079681 | -0.01997
14 | 39 | 1.56 | 0.99842 | 5.2394e-09 | 0 | 0 | 0 | 0 | 0 | 1 | -90 | 90 | -0.12526 | -0.031635 | 0.12553 | 0.031808
14 | 38 | 3.024 | 1.9354 | 5.0781e-09 | 0 | 0 | 0 | 0 | 0 | 1 | -90 | 90 | 0.12526 | 0.031635 | -0.12473 | -0.031299
39 | 58 | 1.2701 | 0.81286 | 6.3985e-09 | 0 | 0 | 0 | 0 | 0 | 1 | -90 | 90 | -0.14598 | -0.036965 | 0.14628 | 0.037155
39 | 17 | 4.2975 | 2.7504 | 7.2166e-09 | 0 | 0 | 0 | 0 | 0 | 1 | -90 | 90 | 0.020449 | 0.0051574 | -0.020429 | -0.0051455
38 | 15 | 4.0851 | 2.6145 | 6.86e-09 | 0 | 0 | 0 | 0 | 0 | 1 | -90 | 90 | 0.036468 | 0.009178 | -0.036408 | -0.0091399
15 | 16 | 0.73664 | 0.47145 | 1.237e-09 | 0 | 0 | 0 | 0 | 0 | 1 | -90 | 90 | 0.036408 | 0.0091399 | -0.036397 | -0.009133
16 | 46 | 0.036484 | 0.02335 | 6.1267e-11 | 0 | 0 | 0 | 0 | 0 | 1 | -90 | 90 | 0.0098548 | 0.0024702 | -0.0098548 | -0.0024702
16 | 51 | 2.368 | 1.5155 | 3.9764e-09 | 0 | 0 | 0 | 0 | 0 | 1 | -90 | 90 | 0.026542 | 0.0066628 | -0.026523 | -0.0066512
46 | 44 | 2.4879 | 1.5922 | 4.1778e-09 | 0 | 0 | 0 | 0 | 0 | 1 | -90 | 90 | 0.0098548 | 0.0024702 | -0.0098521 | -0.0024688
51 | 52 | 0.49238 | 0.31512 | 8.2683e-10 | 0 | 0 | 0 | 0 | 0 | 1 | -90 | 90 | 0.023989 | 0.006016 | -0.023985 | -0.006014
17 | 26 | 12.4514 | 7.9689 | 2.0909e-08 | 0 | 0 | 0 | 0 | 0 | 1 | -90 | 90 | 0.020429 | 0.0051455 | -0.020372 | -0.0051108
26 | 32 | 3.16 | 2.0224 | 5.3065e-09 | 0 | 0 | 0 | 0 | 0 | 1 | -90 | 90 | 0.020372 | 0.0051108 | -0.020357 | -0.005102
23 | 58 | 0.43529 | 0.27858 | 2.1929e-09 | 0 | 0 | 0 | 0 | 0 | 1 | -90 | 90 | 0.1607 | 0.040819 | -0.16058 | -0.04074
37 | 35 | 0.016163 | 0.010345 | 2.7143e-11 | 0 | 0 | 0 | 0 | 0 | 1 | -90 | 90 | 0.0032516 | 0.00081454 | -0.0032516 | -0.00081454
33 | 24 | 1.0283 | 0.65809 | 1.7267e-09 | 0 | 0 | 0 | 0 | 0 | 1 | -90 | 90 | 0.0032591 | 0.00081646 | -0.003259 | -0.00081655
21 | 62 | 1.3155 | 0.8419 | 2.209e-09 | 0 | 0 | 0 | 0 | 0 | 1 | -90 | 90 | 0.011714 | 0.0029363 | -0.011712 | -0.0029352
21 | 43 | 0.24945 | 0.15965 | 4.189e-10 | 0 | 0 | 0 | 0 | 0 | 1 | -90 | 90 | -0.011714 | -0.0029363 | 0.011714 | 0.0029365
43 | 53 | 0.79767 | 0.51051 | 1.3395e-09 | 0 | 0 | 0 | 0 | 0 | 1 | -90 | 90 | -0.019137 | -0.0047969 | 0.01914 | 0.0047988
43 | 42 | 0.82779 | 0.52978 | 1.3901e-09 | 0 | 0 | 0 | 0 | 0 | 1 | -90 | 90 | 0.0074232 | 0.0018604 | -0.0074226 | -0.0018602
22 | 48 | 1.1748 | 0.75189 | 1.9728e-09 | 0 | 0 | 0 | 0 | 0 | 1 | -90 | 90 | 0.002681 | 0.00067177 | -0.0026809 | -0.00067189
22 | 47 | 1.5937 | 1.0199 | 2.6762e-09 | 0 | 0 | 0 | 0 | 0 | 1 | -90 | 90 | -0.002681 | -0.00067177 | 0.0026811 | 0.00067159
47 | 45 | 0.44164 | 0.28265 | 7.4163e-10 | 0 | 0 | 0 | 0 | 0 | 1 | -90 | 90 | -0.004994 | -0.0012513 | 0.0049941 | 0.0012513
24 | 28 | 0.80241 | 0.51354 | 1.3475e-09 | 0 | 0 | 0 | 0 | 0 | 1 | -90 | 90 | 0.003259 | 0.00081655 | -0.0032589 | -0.00081662
28 | 31 | 1.1438 | 0.73203 | 1.9207e-09 | 0 | 0 | 0 | 0 | 0 | 1 | -90 | 90 | 0.0032589 | 0.00081662 | -0.0032588 | -0.00081673
44 | 45 | 0.45819 | 0.29324 | 7.6943e-10 | 0 | 0 | 0 | 0 | 0 | 1 | -90 | 90 | 0.0074322 | 0.0018623 | -0.0074319 | -0.0018622
52 | 53 | 0.48014 | 0.30729 | 8.0629e-10 | 0 | 0 | 0 | 0 | 0 | 1 | -90 | 90 | 0.021683 | 0.0054371 | -0.021681 | -0.0054355
35 | 34 | 1.5664 | 1.0025 | 2.6305e-09 | 0 | 0 | 0 | 0 | 0 | 1 | -90 | 90 | 0.0021601 | 0.00054099 | -0.0021601 | -0.0005412
42 | 40 | 5.1067 | 3.2683 | 8.5756e-09 | 0 | 0 | 0 | 0 | 0 | 1 | -90 | 90 | 0.0056795 | 0.0014233 | -0.0056776 | -0.0014229
34 | 36 | 1.0433 | 0.66772 | 1.752e-09 | 0 | 0 | 0 | 0 | 0 | 1 | -90 | 90 | 0.0012188 | 0.00030529 | -0.0012187 | -0.00030545
40 | 41 | 0.23232 | 0.14868 | 3.9013e-10 | 0 | 0 | 0 | 0 | 0 | 1 | -90 | 90 | 0.0022081 | 0.00055338 | -0.0022081 | -0.00055341