## bus_data
BUS_I | BUS_TYPE | Pd | Qd | Gs | Bs | area | Vm | Va | baseKV | zone | Vmax | Vmin
1 | 1 | 0.0044902 | 0.0011254 | 0 | 0 | 1 | 0.98733 | -0.24226 | 0.4 | 1 | 1.1 | 0.9
2 | 1 | 0.001661 | 0.00041629 | 0 | 0 | 1 | 0.98724 | -0.24395 | 0.4 | 1 | 1.1 | 0.9
3 | 1 | 0.0073984 | 0.0018542 | 0 | 0 | 1 | 0.98733 | -0.24217 | 0.4 | 1 | 1.1 | 0.9
4 | 1 | 0.0023547 | 0.00059014 | 0 | 0 | 1 | 0.98723 | -0.24421 | 0.4 | 1 | 1.1 | 0.9
5 | 1 | 0 | 0 | 0 | 0 | 1 | 0.98751 | -0.23873 | 0.4 | 1 | 1.1 | 0.9
24 | 1 | 0 | 0 | 0 | 0 | 1 | 0.98967 | -0.19716 | 0.4 | 1 | 1.1 | 0.9
51 | 1 | 0.019767 | 0.0049542 | 0 | 0 | 1 | 0.98527 | -0.282 | 0.4 | 1 | 1.1 | 0.9
22 | 1 | 0 | 0 | 0 | 0 | 1 | 0.98906 | -0.20903 | 0.4 | 1 | 1.1 | 0.9
52 | 1 | 0.020934 | 0.0052466 | 0 | 0 | 1 | 0.98884 | -0.21326 | 0.4 | 1 | 1.1 | 0.9
81 | 1 | 0.0033931 | 0.00085039 | 0 | 0 | 1 | 0.98871 | -0.2157 | 0.4 | 1 | 1.1 | 0.9
23 | 1 | 0 | 0 | 0 | 0 | 1 | 0.99048 | -0.18156 | 0.4 | 1 | 1.1 | 0.9
62 | 1 | 0.0035292 | 0.00088451 | 0 | 0 | 1 | 0.99095 | -0.1725 | 0.4 | 1 | 1.1 | 0.9
18 | 1 | 0 | 0 | 0 | 0 | 1 | 0.9779 | -0.42597 | 0.4 | 1 | 1.1 | 0.9
56 | 1 | 0.0040064 | 0.0010041 | 0 | 0 | 1 | 0.97811 | -0.42175 | 0.4 | 1 | 1.1 | 0.9
16 | 1 | 0 | 0 | 0 | 0 | 1 | 0.97782 | -0.42752 | 0.4 | 1 | 1.1 | 0.9
14 | 1 | 0 | 0 | 0 | 0 | 1 | 0.97784 | -0.42701 | 0.4 | 1 | 1.1 | 0.9
21 | 1 | 0 | 0 | 0 | 0 | 1 | 0.97743 | -0.43509 | 0.4 | 1 | 1.1 | 0.9
53 | 1 | 0.0070662 | 0.001771 | 0 | 0 | 1 | 0.97747 | -0.43441 | 0.4 | 1 | 1.1 | 0.9
19 | 1 | 0 | 0 | 0 | 0 | 1 | 0.99252 | -0.14378 | 0.4 | 1 | 1.1 | 0.9
123 | 1 | 0.011545 | 0.0028934 | 0 | 0 | 1 | 0.99237 | -0.14657 | 0.4 | 1 | 1.1 | 0.9
20 | 1 | 0 | 0 | 0 | 0 | 1 | 0.99047 | -0.18335 | 0.4 | 1 | 1.1 | 0.9
89 | 1 | 0 | 0 | 0 | 0 | 1 | 0.99273 | -0.1397 | 0.4 | 1 | 1.1 | 0.9
8 | 1 | 0 | 0 | 0 | 0 | 1 | 0.98975 | -0.1974 | 0.4 | 1 | 1.1 | 0.9
68 | 1 | 0.0022511 | 0.00056417 | 0 | 0 | 1 | 0.98972 | -0.198 | 0.4 | 1 | 1.1 | 0.9
44 | 1 | 0.0023009 | 0.00057666 | 0 | 0 | 1 | 0.98969 | -0.19854 | 0.4 | 1 | 1.1 | 0.9
7 | 1 | 0 | 0 | 0 | 0 | 1 | 0.98978 | -0.19679 | 0.4 | 1 | 1.1 | 0.9
17 | 1 | 0 | 0 | 0 | 0 | 1 | 0.97772 | -0.42938 | 0.4 | 1 | 1.1 | 0.9
78 | 1 | 0.0015744 | 0.00039458 | 0 | 0 | 1 | 0.97783 | -0.42732 | 0.4 | 1 | 1.1 | 0.9
127 | 1 | 0.011846 | 0.0029688 | 0 | 0 | 1 | 0.97731 | -0.43754 | 0.4 | 1 | 1.1 | 0.9
128 | 1 | 0.0024078 | 0.00060345 | 0 | 0 | 1 | 0.97769 | -0.43003 | 0.4 | 1 | 1.1 | 0.9
129 | 1 | 0 | 0 | 0 | 0 | 1 | 0.97772 | -0.42944 | 0.4 | 1 | 1.1 | 0.9
27 | 1 | 0 | 0 | 0 | 0 | 1 | 0.99318 | -0.12971 | 0.4 | 1 | 1.1 | 0.9
113 | 1 | 0 | 0 | 0 | 0 | 1 | 0.99483 | -0.098219 | 0.4 | 1 | 1.1 | 0.9
28 | 1 | 0 | 0 | 0 | 0 | 1 | 0.99214 | -0.14973 | 0.4 | 1 | 1.1 | 0.9
63 | 1 | 0.0022932 | 0.00057473 | 0 | 0 | 1 | 0.99211 | -0.15016 | 0.4 | 1 | 1.1 | 0.9
29 | 1 | 0 | 0 | 0 | 0 | 1 | 0.99622 | -0.071891 | 0.4 | 1 | 1.1 | 0.9
67 | 1 | 0.0062906 | 0.0015766 | 0 | 0 | 1 | 0.99616 | -0.072983 | 0.4 | 1 | 1.1 | 0.9
37 | 1 | 0 | 0 | 0 | 0 | 1 | 0.99643 | -0.067829 | 0.4 | 1 | 1.1 | 0.9
64 | 1 | 0.0018919 | 0.00047415 | 0 | 0 | 1 | 0.99615 | -0.073088 | 0.4 | 1 | 1.1 | 0.9
30 | 1 | 0 | 0 | 0 | 0 | 1 | 0.98052 | -0.37464 | 0.4 | 1 | 1.1 | 0.9
58 | 1 | 0.0045615 | 0.0011432 | 0 | 0 | 1 | 0.98029 | -0.37903 | 0.4 | 1 | 1.1 | 0.9
57 | 1 | 0.0068882 | 0.0017263 | 0 | 0 | 1 | 0.97969 | -0.39075 | 0.4 | 1 | 1.1 | 0.9
25 | 1 | 0 | 0 | 0 | 0 | 1 | 0.98134 | -0.35851 | 0.4 | 1 | 1.1 | 0.9
31 | 1 | 0 | 0 | 0 | 0 | 1 | 0.99676 | -0.061991 | 0.4 | 1 | 1.1 | 0.9
39 | 1 | 0 | 0 | 0 | 0 | 1 | 0.99681 | -0.061051 | 0.4 | 1 | 1.1 | 0.9
77 | 1 | 0.003122 | 0.00078246 | 0 | 0 | 1 | 0.99673 | -0.062713 | 0.4 | 1 | 1.1 | 0.9
126 | 1 | 0.001476 | 0.00036992 | 0 | 0 | 1 | 0.99642 | -0.067932 | 0.4 | 1 | 1.1 | 0.9
36 | 1 | 0 | 0 | 0 | 0 | 1 | 0.99789 | -0.040071 | 0.4 | 1 | 1.1 | 0.9
32 | 1 | 0 | 0 | 0 | 0 | 1 | 0.99706 | -0.056217 | 0.4 | 1 | 1.1 | 0.9
106 | 1 | 0.0019623 | 0.0004918 | 0 | 0 | 1 | 0.99693 | -0.058866 | 0.4 | 1 | 1.1 | 0.9
107 | 1 | 0.0052331 | 0.0013115 | 0 | 0 | 1 | 0.99696 | -0.058292 | 0.4 | 1 | 1.1 | 0.9
98 | 1 | 0.011704 | 0.0029333 | 0 | 0 | 1 | 0.99745 | -0.048707 | 0.4 | 1 | 1.1 | 0.9
33 | 1 | 0 | 0 | 0 | 0 | 1 | 0.99883 | -0.02221 | 0.4 | 1 | 1.1 | 0.9
125 | 1 | 0.012077 | 0.0030267 | 0 | 0 | 1 | 0.99873 | -0.02425 | 0.4 | 1 | 1.1 | 0.9
34 | 3 | 0 | 0 | 0 | 0 | 1 | 1 | 0 | 0.4 | 1 | 1.1 | 0.9
35 | 1 | 0 | 0 | 0 | 0 | 1 | 0.99871 | -0.024442 | 0.4 | 1 | 1.1 | 0.9
96 | 1 | 0 | 0 | 0 | 0 | 1 | 0.99811 | -0.03606 | 0.4 | 1 | 1.1 | 0.9
114 | 1 | 0.0088072 | 0.0022073 | 0 | 0 | 1 | 0.99866 | -0.02555 | 0.4 | 1 | 1.1 | 0.9
38 | 1 | 0 | 0 | 0 | 0 | 1 | 0.99993 | -0.0013649 | 0.4 | 1 | 1.1 | 0.9
76 | 1 | 0.0012174 | 0.0003051 | 0 | 0 | 1 | 0.99995 | -0.000965 | 0.4 | 1 | 1.1 | 0.9
74 | 1 | 0.0012347 | 0.00030945 | 0 | 0 | 1 | 0.99992 | -0.0016308 | 0.4 | 1 | 1.1 | 0.9
115 | 1 | 0.0017938 | 0.00044958 | 0 | 0 | 1 | 0.99788 | -0.040281 | 0.4 | 1 | 1.1 | 0.9
82 | 1 | 0.002687 | 0.00067342 | 0 | 0 | 1 | 0.99994 | -0.0011743 | 0.4 | 1 | 1.1 | 0.9
118 | 1 | 0.001576 | 0.00039498 | 0 | 0 | 1 | 0.99679 | -0.061499 | 0.4 | 1 | 1.1 | 0.9
116 | 1 | 0.0014648 | 0.0003671 | 0 | 0 | 1 | 0.9968 | -0.061368 | 0.4 | 1 | 1.1 | 0.9
9 | 1 | 0 | 0 | 0 | 0 | 1 | 0.99014 | -0.1897 | 0.4 | 1 | 1.1 | 0.9
6 | 1 | 0.003218 | 0.0008065 | 0 | 0 | 1 | 0.98975 | -0.19728 | 0.4 | 1 | 1.1 | 0.9
26 | 1 | 0 | 0 | 0 | 0 | 1 | 0.9902 | -0.18855 | 0.4 | 1 | 1.1 | 0.9
41 | 1 | 0.0010659 | 0.00026715 | 0 | 0 | 1 | 0.99014 | -0.18985 | 0.4 | 1 | 1.1 | 0.9
45 | 1 | 0.00099204 | 0.00024863 | 0 | 0 | 1 | 0.99046 | -0.18354 | 0.4 | 1 | 1.1 | 0.9
49 | 1 | 0.020317 | 0.0050919 | 0 | 0 | 1 | 0.98052 | -0.37447 | 0.4 | 1 | 1.1 | 0.9
40 | 1 | 0.0010842 | 0.00027172 | 0 | 0 | 1 | 0.9902 | -0.1887 | 0.4 | 1 | 1.1 | 0.9
42 | 1 | 0.0023494 | 0.00058881 | 0 | 0 | 1 | 0.98959 | -0.20049 | 0.4 | 1 | 1.1 | 0.9
109 | 1 | 0.0018593 | 0.00046598 | 0 | 0 | 1 | 0.99131 | -0.16718 | 0.4 | 1 | 1.1 | 0.9
103 | 1 | 0.0032172 | 0.0008063 | 0 | 0 | 1 | 0.99133 | -0.16684 | 0.4 | 1 | 1.1 | 0.9
91 | 1 | 0.011477 | 0.0028763 | 0 | 0 | 1 | 0.99434 | -0.10863 | 0.4 | 1 | 1.1 | 0.9
92 | 1 | 0.010481 | 0.0026269 | 0 | 0 | 1 | 0.99449 | -0.10568 | 0.4 | 1 | 1.1 | 0.9
43 | 1 | 0.0026436 | 0.00066254 | 0 | 0 | 1 | 0.98956 | -0.20108 | 0.4 | 1 | 1.1 | 0.9
130 | 1 | 0.0013821 | 0.0003464 | 0 | 0 | 1 | 0.97771 | -0.42963 | 0.4 | 1 | 1.1 | 0.9
54 | 1 | 0.0015476 | 0.00038785 | 0 | 0 | 1 | 0.97856 | -0.41287 | 0.4 | 1 | 1.1 | 0.9
120 | 1 | 0.0047654 | 0.0011943 | 0 | 0 | 1 | 0.99255 | -0.14319 | 0.4 | 1 | 1.1 | 0.9
86 | 1 | 0 | 0 | 0 | 0 | 1 | 0.99407 | -0.11371 | 0.4 | 1 | 1.1 | 0.9
80 | 1 | 0.001529 | 0.0003832 | 0 | 0 | 1 | 0.98816 | -0.22647 | 0.4 | 1 | 1.1 | 0.9
47 | 1 | 0.022524 | 0.005645 | 0 | 0 | 1 | 0.97793 | -0.42526 | 0.4 | 1 | 1.1 | 0.9
124 | 1 | 0.0030822 | 0.00077248 | 0 | 0 | 1 | 0.99479 | -0.098976 | 0.4 | 1 | 1.1 | 0.9
85 | 1 | 0.017012 | 0.0042636 | 0 | 0 | 1 | 0.99351 | -0.12452 | 0.4 | 1 | 1.1 | 0.9
84 | 1 | 0.0077011 | 0.0019301 | 0 | 0 | 1 | 0.99379 | -0.11917 | 0.4 | 1 | 1.1 | 0.9
65 | 1 | 0.0019298 | 0.00048366 | 0 | 0 | 1 | 0.99612 | -0.073764 | 0.4 | 1 | 1.1 | 0.9
60 | 1 | 0.0067242 | 0.0016852 | 0 | 0 | 1 | 0.98028 | -0.3793 | 0.4 | 1 | 1.1 | 0.9
55 | 1 | 0.0054511 | 0.0013662 | 0 | 0 | 1 | 0.97908 | -0.40279 | 0.4 | 1 | 1.1 | 0.9
122 | 1 | 0.010328 | 0.0025884 | 0 | 0 | 1 | 0.99695 | -0.058452 | 0.4 | 1 | 1.1 | 0.9
94 | 1 | 0.010575 | 0.0026503 | 0 | 0 | 1 | 0.99734 | -0.050835 | 0.4 | 1 | 1.1 | 0.9
66 | 1 | 0.0020079 | 0.00050323 | 0 | 0 | 1 | 0.9961 | -0.074134 | 0.4 | 1 | 1.1 | 0.9
83 | 1 | 0.0033556 | 0.00084101 | 0 | 0 | 1 | 0.9999 | -0.0019959 | 0.4 | 1 | 1.1 | 0.9
75 | 1 | 0.00099407 | 0.00024914 | 0 | 0 | 1 | 0.99991 | -0.0016965 | 0.4 | 1 | 1.1 | 0.9
117 | 1 | 0.0013575 | 0.00034023 | 0 | 0 | 1 | 0.99679 | -0.061408 | 0.4 | 1 | 1.1 | 0.9
46 | 1 | 0.026098 | 0.0065407 | 0 | 0 | 1 | 0.97787 | -0.4265 | 0.4 | 1 | 1.1 | 0.9
48 | 1 | 0.00085942 | 0.00021539 | 0 | 0 | 1 | 0.97783 | -0.42731 | 0.4 | 1 | 1.1 | 0.9
50 | 1 | 0.00085855 | 0.00021517 | 0 | 0 | 1 | 0.97782 | -0.42754 | 0.4 | 1 | 1.1 | 0.9
121 | 1 | 0.00085824 | 0.0002151 | 0 | 0 | 1 | 0.97781 | -0.42765 | 0.4 | 1 | 1.1 | 0.9
59 | 1 | 0.0054566 | 0.0013675 | 0 | 0 | 1 | 0.98006 | -0.38358 | 0.4 | 1 | 1.1 | 0.9
61 | 1 | 0.0033134 | 0.00083042 | 0 | 0 | 1 | 0.97998 | -0.38508 | 0.4 | 1 | 1.1 | 0.9
69 | 1 | 0.0034438 | 0.00086309 | 0 | 0 | 1 | 0.98733 | -0.24261 | 0.4 | 1 | 1.1 | 0.9
70 | 1 | 0.0069343 | 0.0017379 | 0 | 0 | 1 | 0.98742 | -0.2408 | 0.4 | 1 | 1.1 | 0.9
71 | 1 | 0.0030459 | 0.00076336 | 0 | 0 | 1 | 0.9873 | -0.24318 | 0.4 | 1 | 1.1 | 0.9
72 | 1 | 0.0085233 | 0.0021361 | 0 | 0 | 1 | 0.98768 | -0.23578 | 0.4 | 1 | 1.1 | 0.9
73 | 1 | 0.0013691 | 0.00034312 | 0 | 0 | 1 | 0.98728 | -0.2435 | 0.4 | 1 | 1.1 | 0.9
79 | 1 | 0.0037199 | 0.0009323 | 0 | 0 | 1 | 0.988 | -0.22953 | 0.4 | 1 | 1.1 | 0.9
87 | 1 | 0 | 0 | 0 | 0 | 1 | 0.99563 | -0.08368 | 0.4 | 1 | 1.1 | 0.9
88 | 1 | 0.006698 | 0.0016787 | 0 | 0 | 1 | 0.99393 | -0.11651 | 0.4 | 1 | 1.1 | 0.9
90 | 1 | 0 | 0 | 0 | 0 | 1 | 0.99349 | -0.12502 | 0.4 | 1 | 1.1 | 0.9
97 | 1 | 0.0091752 | 0.0022995 | 0 | 0 | 1 | 0.99588 | -0.078768 | 0.4 | 1 | 1.1 | 0.9
99 | 1 | 0.010836 | 0.0027159 | 0 | 0 | 1 | 0.99517 | -0.092491 | 0.4 | 1 | 1.1 | 0.9
111 | 1 | 0.034337 | 0.0086057 | 0 | 0 | 1 | 0.99303 | -0.1339 | 0.4 | 1 | 1.1 | 0.9
110 | 1 | 0.0068557 | 0.0017182 | 0 | 0 | 1 | 0.99298 | -0.13481 | 0.4 | 1 | 1.1 | 0.9
95 | 1 | 0.006077 | 0.001523 | 0 | 0 | 1 | 0.99615 | -0.073586 | 0.4 | 1 | 1.1 | 0.9
93 | 1 | 0.0080439 | 0.002016 | 0 | 0 | 1 | 0.99477 | -0.10025 | 0.4 | 1 | 1.1 | 0.9
119 | 1 | 0.013499 | 0.0033833 | 0 | 0 | 1 | 0.99231 | -0.14773 | 0.4 | 1 | 1.1 | 0.9
105 | 1 | 0 | 0 | 0 | 0 | 1 | 0.99263 | -0.14164 | 0.4 | 1 | 1.1 | 0.9
100 | 1 | 0.0051812 | 0.0012985 | 0 | 0 | 1 | 0.99145 | -0.16443 | 0.4 | 1 | 1.1 | 0.9
101 | 1 | 0.0058725 | 0.0014718 | 0 | 0 | 1 | 0.99138 | -0.16575 | 0.4 | 1 | 1.1 | 0.9
102 | 1 | 0 | 0 | 0 | 0 | 1 | 0.99173 | -0.15904 | 0.4 | 1 | 1.1 | 0.9
104 | 1 | 0.0080708 | 0.0020227 | 0 | 0 | 1 | 0.99139 | -0.16561 | 0.4 | 1 | 1.1 | 0.9
108 | 1 | 0.019162 | 0.0048025 | 0 | 0 | 1 | 0.99124 | -0.16842 | 0.4 | 1 | 1.1 | 0.9
112 | 1 | 0.0063862 | 0.0016005 | 0 | 0 | 1 | 0.99257 | -0.14272 | 0.4 | 1 | 1.1 | 0.9

## generator_data
GEN_BUS | PG | QG | QMAX | QMIN | VG | MBASE | GEN_STATUS | PMAX | PMIN
34 | 0.55387 | 0.1409 | 10 | -10 | 1 | 100 | 1 | 10 | 0

## branch_data
F_BUS | T_BUS | BR_R | BR_X | BR_B | RATE_A | RATE_B | RATE_C | TAP | SHIFT | BR_STATUS | ANGMIN | ANGMAX | P_in | Q_in | P_out | Q_out
1 | 2 | 1.8353 | 1.1746 | 3.082e-09 | 0 | 0 | 0 | 0 | 0 | 1 | -90 | 90 | 0.004016 | 0.0010063 | -0.0040157 | -0.0010064
1 | 3 | 0.049478 | 0.031666 | 8.3087e-11 | 0 | 0 | 0 | 0 | 0 | 1 | -90 | 90 | -0.0085063 | -0.0021317 | 0.0085063 | 0.0021317
2 | 4 | 0.48315 | 0.30921 | 8.1133e-10 | 0 | 0 | 0 | 0 | 0 | 1 | -90 | 90 | 0.0023547 | 0.00059008 | -0.0023547 | -0.00059014
3 | 5 | 0.94329 | 0.6037 | 1.584e-09 | 0 | 0 | 0 | 0 | 0 | 1 | -90 | 90 | -0.015905 | -0.0039859 | 0.015907 | 0.0039874
5 | 24 | 1.075 | 0.68799 | 3.6104e-09 | 0 | 0 | 0 | 0 | 0 | 1 | -90 | 90 | -0.17055 | -0.043184 | 0.1709 | 0.043402
5 | 51 | 1.2292 | 0.78666 | 4.1282e-09 | 0 | 0 | 0 | 0 | 0 | 1 | -90 | 90 | 0.15465 | 0.039197 | -0.15433 | -0.038992
24 | 81 | 2.5449 | 1.6287 | 4.2736e-09 | 0 | 0 | 0 | 0 | 0 | 1 | -90 | 90 | 0.032016 | 0.0080452 | -0.031988 | -0.0080275
24 | 23 | 0.3082 | 0.19725 | 2.0702e-09 | 0 | 0 | 0 | 0 | 0 | 1 | -90 | 90 | -0.22386 | -0.056703 | 0.22403 | 0.056811
24 | 22 | 2.4892 | 1.5931 | 4.1801e-09 | 0 | 0 | 0 | 0 | 0 | 1 | -90 | 90 | 0.02095 | 0.0052563 | -0.020938 | -0.0052492
51 | 25 | 2.4792 | 1.5867 | 4.1632e-09 | 0 | 0 | 0 | 0 | 0 | 1 | -90 | 90 | 0.13456 | 0.034038 | -0.13407 | -0.033724
22 | 52 | 0.88449 | 0.56607 | 1.4853e-09 | 0 | 0 | 0 | 0 | 0 | 1 | -90 | 90 | 0.020938 | 0.0052492 | -0.020934 | -0.0052466
81 | 80 | 1.6515 | 1.057 | 2.7733e-09 | 0 | 0 | 0 | 0 | 0 | 1 | -90 | 90 | 0.028595 | 0.0071771 | -0.02858 | -0.007168
23 | 62 | 0.1793 | 0.11475 | 1.2044e-09 | 0 | 0 | 0 | 0 | 0 | 1 | -90 | 90 | -0.22403 | -0.056811 | 0.22413 | 0.056873
62 | 28 | 0.44436 | 0.28439 | 2.9848e-09 | 0 | 0 | 0 | 0 | 0 | 1 | -90 | 90 | -0.22766 | -0.057757 | 0.22791 | 0.057917
18 | 56 | 0.7442 | 0.47629 | 1.2497e-09 | 0 | 0 | 0 | 0 | 0 | 1 | -90 | 90 | -0.024286 | -0.0060885 | 0.024291 | 0.0060915
18 | 16 | 0.35094 | 0.2246 | 5.8932e-10 | 0 | 0 | 0 | 0 | 0 | 1 | -90 | 90 | 0.018921 | 0.0047446 | -0.01892 | -0.0047437
18 | 14 | 0.8326 | 0.53286 | 1.3982e-09 | 0 | 0 | 0 | 0 | 0 | 1 | -90 | 90 | 0.005365 | 0.001344 | -0.0053648 | -0.0013439
56 | 54 | 1.3477 | 0.86254 | 2.2632e-09 | 0 | 0 | 0 | 0 | 0 | 1 | -90 | 90 | -0.028297 | -0.0070956 | 0.028309 | 0.0071031
16 | 21 | 2.7401 | 1.7536 | 4.6013e-09 | 0 | 0 | 0 | 0 | 0 | 1 | -90 | 90 | 0.011851 | 0.0029719 | -0.011847 | -0.0029696
16 | 53 | 4.1793 | 2.6748 | 7.0182e-09 | 0 | 0 | 0 | 0 | 0 | 1 | -90 | 90 | 0.0070684 | 0.0017718 | -0.0070661 | -0.001771
14 | 17 | 2.674 | 1.7113 | 4.4903e-09 | 0 | 0 | 0 | 0 | 0 | 1 | -90 | 90 | 0.0037904 | 0.00094946 | -0.00379 | -0.00094961
14 | 78 | 0.83405 | 0.53379 | 1.4006e-09 | 0 | 0 | 0 | 0 | 0 | 1 | -90 | 90 | 0.0015744 | 0.00039447 | -0.0015744 | -0.00039459
21 | 127 | 0.88523 | 0.56655 | 1.4865e-09 | 0 | 0 | 0 | 0 | 0 | 1 | -90 | 90 | 0.011847 | 0.0029696 | -0.011846 | -0.0029689
19 | 123 | 1.0661 | 0.6823 | 1.7903e-09 | 0 | 0 | 0 | 0 | 0 | 1 | -90 | 90 | 0.011546 | 0.0028942 | -0.011545 | -0.0028934
19 | 20 | 10.9572 | 7.0126 | 1.84e-08 | 0 | 0 | 0 | 0 | 0 | 1 | -90 | 90 | 0.015945 | 0.0040081 | -0.015915 | -0.0039907
19 | 89 | 0.65586 | 0.41975 | 1.1014e-09 | 0 | 0 | 0 | 0 | 0 | 1 | -90 | 90 | -0.027492 | -0.0069024 | 0.027497 | 0.0069057
20 | 26 | 1.5318 | 0.98035 | 2.5723e-09 | 0 | 0 | 0 | 0 | 0 | 1 | -90 | 90 | 0.014923 | 0.0037422 | -0.014919 | -0.0037401
20 | 45 | 0.83742 | 0.53595 | 1.4063e-09 | 0 | 0 | 0 | 0 | 0 | 1 | -90 | 90 | 0.00099204 | 0.0002485 | -0.00099204 | -0.00024863
89 | 120 | 0.84392 | 0.54011 | 1.4172e-09 | 0 | 0 | 0 | 0 | 0 | 1 | -90 | 90 | 0.018271 | 0.004581 | -0.018268 | -0.0045792
89 | 86 | 2.5148 | 1.6095 | 4.223e-09 | 0 | 0 | 0 | 0 | 0 | 1 | -90 | 90 | -0.045768 | -0.011487 | 0.045825 | 0.011523
8 | 68 | 1.1591 | 0.7418 | 1.9464e-09 | 0 | 0 | 0 | 0 | 0 | 1 | -90 | 90 | 0.0022511 | 0.00056402 | -0.0022511 | -0.00056417
8 | 44 | 0.68536 | 0.43863 | 1.1509e-09 | 0 | 0 | 0 | 0 | 0 | 1 | -90 | 90 | 0.0072948 | 0.0018281 | -0.0072944 | -0.0018279
8 | 7 | 0.28266 | 0.1809 | 4.7466e-10 | 0 | 0 | 0 | 0 | 0 | 1 | -90 | 90 | -0.0095459 | -0.0023921 | 0.0095462 | 0.0023922
44 | 42 | 1.7095 | 1.0941 | 2.8708e-09 | 0 | 0 | 0 | 0 | 0 | 1 | -90 | 90 | 0.0049935 | 0.0012513 | -0.004993 | -0.0012512
7 | 9 | 2.4401 | 1.5616 | 4.0975e-09 | 0 | 0 | 0 | 0 | 0 | 1 | -90 | 90 | -0.012764 | -0.0031986 | 0.012769 | 0.003201
7 | 6 | 0.66912 | 0.42824 | 1.1236e-09 | 0 | 0 | 0 | 0 | 0 | 1 | -90 | 90 | 0.0032181 | 0.00080644 | -0.003218 | -0.0008065
17 | 128 | 1.1677 | 0.7473 | 1.9608e-09 | 0 | 0 | 0 | 0 | 0 | 1 | -90 | 90 | 0.0024078 | 0.00060333 | -0.0024078 | -0.00060346
17 | 129 | 0.20297 | 0.1299 | 3.4084e-10 | 0 | 0 | 0 | 0 | 0 | 1 | -90 | 90 | 0.0013821 | 0.00034629 | -0.0013821 | -0.00034632
129 | 130 | 0.59586 | 0.38135 | 1.0006e-09 | 0 | 0 | 0 | 0 | 0 | 1 | -90 | 90 | 0.0013821 | 0.00034632 | -0.0013821 | -0.0003464
27 | 113 | 0.61129 | 0.39122 | 4.1061e-09 | 0 | 0 | 0 | 0 | 0 | 1 | -90 | 90 | -0.23042 | -0.058633 | 0.23077 | 0.058857
27 | 28 | 0.38747 | 0.24798 | 2.6027e-09 | 0 | 0 | 0 | 0 | 0 | 1 | -90 | 90 | 0.23042 | 0.058633 | -0.2302 | -0.058491
113 | 124 | 1.0892 | 0.6971 | 1.8291e-09 | 0 | 0 | 0 | 0 | 0 | 1 | -90 | 90 | 0.0030823 | 0.00077237 | -0.0030822 | -0.00077248
113 | 37 | 0.58396 | 0.37373 | 3.9225e-09 | 0 | 0 | 0 | 0 | 0 | 1 | -90 | 90 | -0.23386 | -0.059629 | 0.2342 | 0.059849
28 | 63 | 0.83909 | 0.53702 | 1.4091e-09 | 0 | 0 | 0 | 0 | 0 | 1 | -90 | 90 | 0.0022933 | 0.00057463 | -0.0022932 | -0.00057474
29 | 67 | 0.77172 | 0.4939 | 1.2959e-09 | 0 | 0 | 0 | 0 | 0 | 1 | -90 | 90 | 0.0062909 | 0.0015767 | -0.0062906 | -0.0015766
29 | 37 | 1.4912 | 0.95434 | 2.504e-09 | 0 | 0 | 0 | 0 | 0 | 1 | -90 | 90 | -0.012121 | -0.0030376 | 0.012123 | 0.0030388
29 | 64 | 0.91265 | 0.58409 | 1.5326e-09 | 0 | 0 | 0 | 0 | 0 | 1 | -90 | 90 | 0.0058301 | 0.0014609 | -0.0058298 | -0.0014609
37 | 126 | 0.31094 | 0.199 | 5.2215e-10 | 0 | 0 | 0 | 0 | 0 | 1 | -90 | 90 | 0.001476 | 0.00036987 | -0.001476 | -0.00036992
37 | 36 | 0.5053 | 0.32339 | 3.3942e-09 | 0 | 0 | 0 | 0 | 0 | 1 | -90 | 90 | -0.2478 | -0.063257 | 0.24813 | 0.06347
64 | 65 | 0.76352 | 0.48865 | 1.2821e-09 | 0 | 0 | 0 | 0 | 0 | 1 | -90 | 90 | 0.0039379 | 0.00098672 | -0.0039377 | -0.00098677
30 | 58 | 0.94236 | 0.60311 | 1.5825e-09 | 0 | 0 | 0 | 0 | 0 | 1 | -90 | 90 | 0.020062 | 0.0050298 | -0.020058 | -0.0050273
30 | 57 | 1.6444 | 1.0524 | 2.7614e-09 | 0 | 0 | 0 | 0 | 0 | 1 | -90 | 90 | 0.042263 | 0.010626 | -0.042231 | -0.010605
30 | 25 | 1.1177 | 0.71535 | 1.877e-09 | 0 | 0 | 0 | 0 | 0 | 1 | -90 | 90 | -0.062325 | -0.015655 | 0.062373 | 0.015686
58 | 60 | 0.076114 | 0.048713 | 1.2782e-10 | 0 | 0 | 0 | 0 | 0 | 1 | -90 | 90 | 0.015496 | 0.003884 | -0.015496 | -0.0038839
57 | 55 | 1.4672 | 0.93904 | 2.4639e-09 | 0 | 0 | 0 | 0 | 0 | 1 | -90 | 90 | 0.035343 | 0.0088788 | -0.035322 | -0.0088661
25 | 49 | 0.9625 | 0.616 | 1.6163e-09 | 0 | 0 | 0 | 0 | 0 | 1 | -90 | 90 | 0.071694 | 0.018038 | -0.07164 | -0.018003
31 | 39 | 1.3417 | 0.85867 | 2.253e-09 | 0 | 0 | 0 | 0 | 0 | 1 | -90 | 90 | -0.0031221 | -0.00078235 | 0.0031223 | 0.00078222
31 | 77 | 1.0296 | 0.65892 | 1.7289e-09 | 0 | 0 | 0 | 0 | 0 | 1 | -90 | 90 | 0.0031221 | 0.00078235 | -0.003122 | -0.00078246
39 | 106 | 1.2937 | 0.82796 | 2.1724e-09 | 0 | 0 | 0 | 0 | 0 | 1 | -90 | 90 | -0.0075207 | -0.0018843 | 0.0075215 | 0.0018846
39 | 118 | 1.2674 | 0.81115 | 2.1283e-09 | 0 | 0 | 0 | 0 | 0 | 1 | -90 | 90 | 0.001576 | 0.00039479 | -0.001576 | -0.00039498
39 | 116 | 0.50076 | 0.32049 | 8.4091e-10 | 0 | 0 | 0 | 0 | 0 | 1 | -90 | 90 | 0.0028223 | 0.00070726 | -0.0028223 | -0.00070732
36 | 115 | 0.5243 | 0.33555 | 8.8045e-10 | 0 | 0 | 0 | 0 | 0 | 1 | -90 | 90 | 0.0017939 | 0.0004495 | -0.0017938 | -0.00044958
36 | 35 | 0.28309 | 0.18118 | 1.9015e-09 | 0 | 0 | 0 | 0 | 0 | 1 | -90 | 90 | -0.24993 | -0.06392 | 0.25011 | 0.06404
32 | 106 | 1.244 | 0.79615 | 2.089e-09 | 0 | 0 | 0 | 0 | 0 | 1 | -90 | 90 | 0.0094849 | 0.0023769 | -0.0094837 | -0.0023764
32 | 107 | 0.59415 | 0.38026 | 9.9774e-10 | 0 | 0 | 0 | 0 | 0 | 1 | -90 | 90 | 0.015562 | 0.0039008 | -0.015561 | -0.0038999
32 | 98 | 1.3367 | 0.85546 | 2.2446e-09 | 0 | 0 | 0 | 0 | 0 | 1 | -90 | 90 | -0.025047 | -0.0062777 | 0.025056 | 0.0062832
107 | 122 | 0.068942 | 0.044123 | 1.1577e-10 | 0 | 0 | 0 | 0 | 0 | 1 | -90 | 90 | 0.010328 | 0.0025884 | -0.010328 | -0.0025884
98 | 96 | 1.5357 | 0.98285 | 2.5789e-09 | 0 | 0 | 0 | 0 | 0 | 1 | -90 | 90 | -0.03676 | -0.0092165 | 0.036782 | 0.0092305
33 | 125 | 0.75547 | 0.4835 | 1.2686e-09 | 0 | 0 | 0 | 0 | 0 | 1 | -90 | 90 | 0.012078 | 0.0030273 | -0.012077 | -0.0030267
33 | 34 | 0.18448 | 0.11806 | 1.2391e-09 | 0 | 0 | 0 | 0 | 0 | 1 | -90 | 90 | -0.5438 | -0.13815 | 0.54438 | 0.13852
33 | 35 | 0.039062 | 0.025 | 2.6239e-10 | 0 | 0 | 0 | 0 | 0 | 1 | -90 | 90 | 0.25895 | 0.066266 | -0.25892 | -0.066248
33 | 96 | 0.22795 | 0.14589 | 1.5312e-09 | 0 | 0 | 0 | 0 | 0 | 1 | -90 | 90 | 0.27277 | 0.068853 | -0.27259 | -0.068738
34 | 82 | 0.87094 | 0.5574 | 1.4625e-09 | 0 | 0 | 0 | 0 | 0 | 1 | -90 | 90 | 0.0060431 | 0.0015144 | -0.0060428 | -0.0015143
34 | 76 | 1.2547 | 0.80304 | 2.1071e-09 | 0 | 0 | 0 | 0 | 0 | 1 | -90 | 90 | 0.0034464 | 0.00086335 | -0.0034462 | -0.00086346
35 | 114 | 0.5625 | 0.36 | 9.4458e-10 | 0 | 0 | 0 | 0 | 0 | 1 | -90 | 90 | 0.0088077 | 0.0022075 | -0.0088072 | -0.0022073
96 | 94 | 0.28083 | 0.17973 | 1.8864e-09 | 0 | 0 | 0 | 0 | 0 | 1 | -90 | 90 | 0.23581 | 0.059507 | -0.23564 | -0.059401
38 | 76 | 0.80404 | 0.51458 | 1.3502e-09 | 0 | 0 | 0 | 0 | 0 | 1 | -90 | 90 | -0.0022288 | -0.00055847 | 0.0022289 | 0.00055836
38 | 74 | 0.53445 | 0.34205 | 8.9748e-10 | 0 | 0 | 0 | 0 | 0 | 1 | -90 | 90 | 0.0022288 | 0.00055847 | -0.0022288 | -0.00055854
74 | 75 | 0.29655 | 0.18979 | 4.98e-10 | 0 | 0 | 0 | 0 | 0 | 1 | -90 | 90 | 0.00099407 | 0.00024909 | -0.00099407 | -0.00024914
82 | 83 | 1.0972 | 0.70221 | 1.8425e-09 | 0 | 0 | 0 | 0 | 0 | 1 | -90 | 90 | 0.0033558 | 0.0008409 | -0.0033556 | -0.00084101
116 | 117 | 0.13235 | 0.084704 | 2.2225e-10 | 0 | 0 | 0 | 0 | 0 | 1 | -90 | 90 | 0.0013575 | 0.00034021 | -0.0013575 | -0.00034023
9 | 26 | 0.36594 | 0.2342 | 6.1451e-10 | 0 | 0 | 0 | 0 | 0 | 1 | -90 | 90 | -0.013834 | -0.0034681 | 0.013835 | 0.0034685
9 | 41 | 0.63331 | 0.40532 | 1.0635e-09 | 0 | 0 | 0 | 0 | 0 | 1 | -90 | 90 | 0.001066 | 0.00026705 | -0.0010659 | -0.00026715
26 | 40 | 0.62629 | 0.40082 | 1.0517e-09 | 0 | 0 | 0 | 0 | 0 | 1 | -90 | 90 | 0.0010842 | 0.00027162 | -0.0010842 | -0.00027172
49 | 47 | 4.2635 | 2.7287 | 7.1596e-09 | 0 | 0 | 0 | 0 | 0 | 1 | -90 | 90 | 0.051323 | 0.012911 | -0.051199 | -0.012832
42 | 43 | 0.98386 | 0.62967 | 1.6522e-09 | 0 | 0 | 0 | 0 | 0 | 1 | -90 | 90 | 0.0026436 | 0.00066243 | -0.0026436 | -0.00066254
109 | 103 | 0.80661 | 0.51623 | 1.3545e-09 | 0 | 0 | 0 | 0 | 0 | 1 | -90 | 90 | -0.0018593 | -0.00046598 | 0.0018593 | 0.00046587
103 | 101 | 0.94351 | 0.60385 | 1.5844e-09 | 0 | 0 | 0 | 0 | 0 | 1 | -90 | 90 | -0.0050765 | -0.0012722 | 0.0050767 | 0.0012722
91 | 92 | 1.1401 | 0.72964 | 1.9145e-09 | 0 | 0 | 0 | 0 | 0 | 1 | -90 | 90 | -0.011477 | -0.0028763 | 0.011478 | 0.0028772
92 | 93 | 1.0966 | 0.70186 | 1.8416e-09 | 0 | 0 | 0 | 0 | 0 | 1 | -90 | 90 | -0.02196 | -0.0055041 | 0.021965 | 0.0055075
54 | 55 | 1.4504 | 0.92823 | 2.4355e-09 | 0 | 0 | 0 | 0 | 0 | 1 | -90 | 90 | -0.029857 | -0.0074909 | 0.029871 | 0.0074999
120 | 119 | 1.4838 | 0.94965 | 2.4918e-09 | 0 | 0 | 0 | 0 | 0 | 1 | -90 | 90 | 0.013502 | 0.0033849 | -0.013499 | -0.0033833
86 | 87 | 0.7925 | 0.5072 | 2.6616e-09 | 0 | 0 | 0 | 0 | 0 | 1 | -90 | 90 | -0.16835 | -0.042294 | 0.16859 | 0.042448
86 | 88 | 1.8501 | 1.184 | 3.1068e-09 | 0 | 0 | 0 | 0 | 0 | 1 | -90 | 90 | 0.0066989 | 0.0016789 | -0.006698 | -0.0016787
86 | 90 | 0.55044 | 0.35228 | 9.2433e-10 | 0 | 0 | 0 | 0 | 0 | 1 | -90 | 90 | 0.091101 | 0.022892 | -0.091052 | -0.022861
86 | 84 | 0.97869 | 0.62636 | 1.6435e-09 | 0 | 0 | 0 | 0 | 0 | 1 | -90 | 90 | 0.024724 | 0.0062002 | -0.024717 | -0.0061962
80 | 79 | 0.49491 | 0.31674 | 8.3108e-10 | 0 | 0 | 0 | 0 | 0 | 1 | -90 | 90 | 0.027051 | 0.0067848 | -0.027047 | -0.0067823
47 | 46 | 0.18647 | 0.11934 | 3.1313e-10 | 0 | 0 | 0 | 0 | 0 | 1 | -90 | 90 | 0.028675 | 0.0071873 | -0.028674 | -0.0071862
85 | 84 | 1.392 | 0.89088 | 2.3375e-09 | 0 | 0 | 0 | 0 | 0 | 1 | -90 | 90 | -0.017012 | -0.0042636 | 0.017016 | 0.0042661
65 | 66 | 0.8201 | 0.52487 | 1.3772e-09 | 0 | 0 | 0 | 0 | 0 | 1 | -90 | 90 | 0.0020079 | 0.00050311 | -0.0020079 | -0.00050323
60 | 59 | 2.1024 | 1.3455 | 3.5305e-09 | 0 | 0 | 0 | 0 | 0 | 1 | -90 | 90 | 0.0087719 | 0.0021986 | -0.0087701 | -0.0021978
94 | 95 | 0.45193 | 0.28924 | 3.0357e-09 | 0 | 0 | 0 | 0 | 0 | 1 | -90 | 90 | 0.22506 | 0.05675 | -0.22482 | -0.056594
46 | 48 | 1.3471 | 0.86217 | 2.2622e-09 | 0 | 0 | 0 | 0 | 0 | 1 | -90 | 90 | 0.0025763 | 0.00064536 | -0.0025762 | -0.00064551
48 | 50 | 0.5521 | 0.35335 | 9.2713e-10 | 0 | 0 | 0 | 0 | 0 | 1 | -90 | 90 | 0.0017168 | 0.00043011 | -0.0017168 | -0.00043019
50 | 121 | 0.55223 | 0.35343 | 9.2734e-10 | 0 | 0 | 0 | 0 | 0 | 1 | -90 | 90 | 0.00085823 | 0.00021501 | -0.00085823 | -0.0002151
59 | 61 | 1.9403 | 1.2418 | 3.2584e-09 | 0 | 0 | 0 | 0 | 0 | 1 | -90 | 90 | 0.0033136 | 0.00083027 | -0.0033134 | -0.00083043
69 | 70 | 1.003 | 0.64194 | 1.6844e-09 | 0 | 0 | 0 | 0 | 0 | 1 | -90 | 90 | -0.0078588 | -0.0019694 | 0.0078595 | 0.0019697
69 | 71 | 0.57148 | 0.36575 | 9.5967e-10 | 0 | 0 | 0 | 0 | 0 | 1 | -90 | 90 | 0.0044151 | 0.0011063 | -0.0044149 | -0.0011063
70 | 72 | 1.4823 | 0.94866 | 2.4891e-09 | 0 | 0 | 0 | 0 | 0 | 1 | -90 | 90 | -0.014794 | -0.0037076 | 0.014797 | 0.0037096
71 | 73 | 1.0277 | 0.65774 | 1.7258e-09 | 0 | 0 | 0 | 0 | 0 | 1 | -90 | 90 | 0.0013691 | 0.00034297 | -0.0013691 | -0.00034312
72 | 79 | 1.1729 | 0.75066 | 1.9696e-09 | 0 | 0 | 0 | 0 | 0 | 1 | -90 | 90 | -0.023321 | -0.0058458 | 0.023327 | 0.00585
87 | 97 | 0.10449 | 0.066874 | 7.0188e-10 | 0 | 0 | 0 | 0 | 0 | 1 | -90 | 90 | -0.20946 | -0.052705 | 0.20951 | 0.052737
87 | 99 | 0.95815 | 0.61322 | 1.609e-09 | 0 | 0 | 0 | 0 | 0 | 1 | -90 | 90 | 0.040874 | 0.010257 | -0.040857 | -0.010246
90 | 111 | 1.1444 | 0.73243 | 1.9218e-09 | 0 | 0 | 0 | 0 | 0 | 1 | -90 | 90 | 0.034352 | 0.0086148 | -0.034337 | -0.0086057
90 | 110 | 0.76521 | 0.48973 | 1.285e-09 | 0 | 0 | 0 | 0 | 0 | 1 | -90 | 90 | 0.0567 | 0.014246 | -0.056674 | -0.014229
97 | 95 | 0.10565 | 0.067619 | 7.0969e-10 | 0 | 0 | 0 | 0 | 0 | 1 | -90 | 90 | -0.21869 | -0.055036 | 0.21874 | 0.055071
99 | 93 | 1.1472 | 0.73424 | 1.9265e-09 | 0 | 0 | 0 | 0 | 0 | 1 | -90 | 90 | 0.03002 | 0.0075304 | -0.030009 | -0.0075235
110 | 105 | 0.60623 | 0.38799 | 1.018e-09 | 0 | 0 | 0 | 0 | 0 | 1 | -90 | 90 | 0.049818 | 0.012511 | -0.049802 | -0.012501
105 | 112 | 0.74577 | 0.47729 | 1.2524e-09 | 0 | 0 | 0 | 0 | 0 | 1 | -90 | 90 | 0.0063865 | 0.0016006 | -0.0063862 | -0.0016005
105 | 102 | 1.7705 | 1.1332 | 2.9732e-09 | 0 | 0 | 0 | 0 | 0 | 1 | -90 | 90 | 0.043415 | 0.0109 | -0.043379 | -0.010877
100 | 101 | 0.53319 | 0.34124 | 8.9537e-10 | 0 | 0 | 0 | 0 | 0 | 1 | -90 | 90 | 0.01095 | 0.0027443 | -0.010949 | -0.002744
100 | 102 | 1.472 | 0.94206 | 2.4718e-09 | 0 | 0 | 0 | 0 | 0 | 1 | -90 | 90 | -0.016131 | -0.0040429 | 0.016135 | 0.0040453
102 | 104 | 1.0629 | 0.68025 | 1.7849e-09 | 0 | 0 | 0 | 0 | 0 | 1 | -90 | 90 | 0.027244 | 0.0068321 | -0.027236 | -0.0068268
104 | 108 | 0.64716 | 0.41419 | 1.0868e-09 | 0 | 0 | 0 | 0 | 0 | 1 | -90 | 90 | 0.019165 | 0.0048041 | -0.019162 | -0.0048025