## bus_data
BUS_I | BUS_TYPE | Pd | Qd | Gs | Bs | area | Vm | Va | baseKV | zone | Vmax | Vmin
1 | 1 | 0.013477 | 0.0033777 | 0 | 0 | 1 | 0.98227 | -0.34103 | 0.4 | 1 | 1.1 | 0.9
2 | 1 | 0 | 0 | 0 | 0 | 1 | 0.98199 | -0.34652 | 0.4 | 1 | 1.1 | 0.9
3 | 1 | 0 | 0 | 0 | 0 | 1 | 0.98311 | -0.32453 | 0.4 | 1 | 1.1 | 0.9
4 | 1 | 0 | 0 | 0 | 0 | 1 | 0.98159 | -0.35427 | 0.4 | 1 | 1.1 | 0.9
6 | 1 | 0.037384 | 0.0093693 | 0 | 0 | 1 | 0.98374 | -0.31226 | 0.4 | 1 | 1.1 | 0.9
7 | 1 | 0.011916 | 0.0029864 | 0 | 0 | 1 | 0.98241 | -0.33828 | 0.4 | 1 | 1.1 | 0.9
42 | 1 | 0.0099281 | 0.0024882 | 0 | 0 | 1 | 0.98112 | -0.36349 | 0.4 | 1 | 1.1 | 0.9
8 | 1 | 0.0051562 | 0.0012923 | 0 | 0 | 1 | 0.98429 | -0.3016 | 0.4 | 1 | 1.1 | 0.9
10 | 1 | 0 | 0 | 0 | 0 | 1 | 0.98234 | -0.33963 | 0.4 | 1 | 1.1 | 0.9
11 | 1 | 0 | 0 | 0 | 0 | 1 | 0.98229 | -0.34068 | 0.4 | 1 | 1.1 | 0.9
43 | 1 | 0.004908 | 0.0012301 | 0 | 0 | 1 | 0.98222 | -0.34194 | 0.4 | 1 | 1.1 | 0.9
13 | 1 | 0 | 0 | 0 | 0 | 1 | 0.98112 | -0.3636 | 0.4 | 1 | 1.1 | 0.9
41 | 1 | 0.005527 | 0.0013852 | 0 | 0 | 1 | 0.98096 | -0.36663 | 0.4 | 1 | 1.1 | 0.9
14 | 1 | 0 | 0 | 0 | 0 | 1 | 0.993 | -0.13429 | 0.4 | 1 | 1.1 | 0.9
15 | 1 | 0 | 0 | 0 | 0 | 1 | 0.99072 | -0.17834 | 0.4 | 1 | 1.1 | 0.9
19 | 1 | 0.046237 | 0.011588 | 0 | 0 | 1 | 0.99467 | -0.10212 | 0.4 | 1 | 1.1 | 0.9
35 | 1 | 0.030645 | 0.0076804 | 0 | 0 | 1 | 0.9892 | -0.20772 | 0.4 | 1 | 1.1 | 0.9
17 | 1 | 0 | 0 | 0 | 0 | 1 | 0.98879 | -0.21574 | 0.4 | 1 | 1.1 | 0.9
33 | 1 | 0.0088368 | 0.0022147 | 0 | 0 | 1 | 0.98799 | -0.23121 | 0.4 | 1 | 1.1 | 0.9
9 | 1 | 0 | 0 | 0 | 0 | 1 | 0.98563 | -0.27548 | 0.4 | 1 | 1.1 | 0.9
24 | 1 | 0 | 0 | 0 | 0 | 1 | 0.98814 | -0.22681 | 0.4 | 1 | 1.1 | 0.9
25 | 1 | 0 | 0 | 0 | 0 | 1 | 0.99326 | -0.12838 | 0.4 | 1 | 1.1 | 0.9
22 | 1 | 0.067328 | 0.016874 | 0 | 0 | 1 | 0.9842 | -0.30331 | 0.4 | 1 | 1.1 | 0.9
29 | 1 | 0.0083838 | 0.0021012 | 0 | 0 | 1 | 0.99245 | -0.14404 | 0.4 | 1 | 1.1 | 0.9
26 | 1 | 0.050654 | 0.012695 | 0 | 0 | 1 | 0.99554 | -0.084764 | 0.4 | 1 | 1.1 | 0.9
23 | 1 | 0.076673 | 0.019216 | 0 | 0 | 1 | 0.97982 | -0.38883 | 0.4 | 1 | 1.1 | 0.9
20 | 1 | 0.025798 | 0.0064657 | 0 | 0 | 1 | 0.99696 | -0.058065 | 0.4 | 1 | 1.1 | 0.9
34 | 1 | 0.0063527 | 0.0015921 | 0 | 0 | 1 | 0.9877 | -0.23691 | 0.4 | 1 | 1.1 | 0.9
36 | 1 | 0 | 0 | 0 | 0 | 1 | 0.98746 | -0.24159 | 0.4 | 1 | 1.1 | 0.9
21 | 3 | 0.043417 | 0.010881 | 0 | 0 | 1 | 1 | 0 | 0.4 | 1 | 1.1 | 0.9
28 | 1 | 0.0084775 | 0.0021247 | 0 | 0 | 1 | 0.99968 | -0.0059917 | 0.4 | 1 | 1.1 | 0.9
27 | 1 | 0.047268 | 0.011846 | 0 | 0 | 1 | 0.99699 | -0.057243 | 0.4 | 1 | 1.1 | 0.9
30 | 1 | 0.0020705 | 0.00051892 | 0 | 0 | 1 | 0.99239 | -0.14528 | 0.4 | 1 | 1.1 | 0.9
31 | 1 | 0.006954 | 0.0017428 | 0 | 0 | 1 | 0.99227 | -0.14758 | 0.4 | 1 | 1.1 | 0.9
32 | 1 | 0.0028514 | 0.00071463 | 0 | 0 | 1 | 0.99226 | -0.14775 | 0.4 | 1 | 1.1 | 0.9
39 | 1 | 0.0067323 | 0.0016873 | 0 | 0 | 1 | 0.98741 | -0.24248 | 0.4 | 1 | 1.1 | 0.9
40 | 1 | 0.0065214 | 0.0016344 | 0 | 0 | 1 | 0.98733 | -0.24417 | 0.4 | 1 | 1.1 | 0.9

## generator_data
GEN_BUS | PG | QG | QMAX | QMIN | VG | MBASE | GEN_STATUS | PMAX | PMIN
21 | 0.53876 | 0.13706 | 10 | -10 | 1 | 100 | 1 | 10 | 0

## branch_data
F_BUS | T_BUS | BR_R | BR_X | BR_B | RATE_A | RATE_B | RATE_C | TAP | SHIFT | BR_STATUS | ANGMIN | ANGMAX | P_in | Q_in | P_out | Q_out
1 | 2 | 1.5341 | 0.98182 | 2.5762e-09 | 0 | 0 | 0 | 0 | 0 | 1 | -90 | 90 | 0.015472 | 0.0038832 | -0.015468 | -0.0038808
1 | 3 | 2.4691 | 1.5802 | 4.1463e-09 | 0 | 0 | 0 | 0 | 0 | 1 | -90 | 90 | -0.028949 | -0.0072609 | 0.028972 | 0.0072751
2 | 4 | 2.1676 | 1.3873 | 3.6399e-09 | 0 | 0 | 0 | 0 | 0 | 1 | -90 | 90 | 0.015468 | 0.0038808 | -0.015463 | -0.0038775
3 | 6 | 1.162 | 0.7437 | 1.9514e-09 | 0 | 0 | 0 | 0 | 0 | 1 | -90 | 90 | -0.045808 | -0.011498 | 0.045835 | 0.011515
3 | 7 | 3.5397 | 2.2654 | 5.944e-09 | 0 | 0 | 0 | 0 | 0 | 1 | -90 | 90 | 0.016836 | 0.004223 | -0.016825 | -0.0042165
4 | 42 | 2.5742 | 1.6475 | 4.3227e-09 | 0 | 0 | 0 | 0 | 0 | 1 | -90 | 90 | 0.015463 | 0.0038775 | -0.015456 | -0.0038736
6 | 8 | 0.55653 | 0.35618 | 9.3457e-10 | 0 | 0 | 0 | 0 | 0 | 1 | -90 | 90 | -0.083218 | -0.020884 | 0.08326 | 0.020911
7 | 10 | 1.1872 | 0.75981 | 1.9936e-09 | 0 | 0 | 0 | 0 | 0 | 1 | -90 | 90 | 0.0049088 | 0.0012301 | -0.0049085 | -0.0012301
42 | 13 | 0.0861 | 0.055104 | 1.4459e-10 | 0 | 0 | 0 | 0 | 0 | 1 | -90 | 90 | 0.0055278 | 0.0013854 | -0.0055278 | -0.0013854
8 | 9 | 1.2862 | 0.82314 | 2.1598e-09 | 0 | 0 | 0 | 0 | 0 | 1 | -90 | 90 | -0.088417 | -0.022204 | 0.088527 | 0.022274
10 | 11 | 0.92406 | 0.5914 | 1.5517e-09 | 0 | 0 | 0 | 0 | 0 | 1 | -90 | 90 | 0.0049085 | 0.0012301 | -0.0049083 | -0.0012301
11 | 43 | 1.1084 | 0.7094 | 1.8614e-09 | 0 | 0 | 0 | 0 | 0 | 1 | -90 | 90 | 0.0049083 | 0.0012301 | -0.004908 | -0.0012301
13 | 41 | 2.3674 | 1.5151 | 3.9754e-09 | 0 | 0 | 0 | 0 | 0 | 1 | -90 | 90 | 0.0055278 | 0.0013854 | -0.005527 | -0.0013852
14 | 15 | 3.2866 | 2.1034 | 5.5191e-09 | 0 | 0 | 0 | 0 | 0 | 1 | -90 | 90 | 0.059337 | 0.014966 | -0.059212 | -0.014887
14 | 19 | 2.4105 | 1.5427 | 4.0478e-09 | 0 | 0 | 0 | 0 | 0 | 1 | -90 | 90 | -0.059337 | -0.014966 | 0.059429 | 0.015024
15 | 35 | 2.184 | 1.3978 | 3.6676e-09 | 0 | 0 | 0 | 0 | 0 | 1 | -90 | 90 | 0.059212 | 0.014887 | -0.059129 | -0.014834
19 | 20 | 1.8591 | 1.1898 | 3.1219e-09 | 0 | 0 | 0 | 0 | 0 | 1 | -90 | 90 | -0.10567 | -0.026612 | 0.10589 | 0.026755
35 | 17 | 1.2366 | 0.7914 | 2.0765e-09 | 0 | 0 | 0 | 0 | 0 | 1 | -90 | 90 | 0.028484 | 0.0071537 | -0.028474 | -0.0071469
17 | 33 | 2.3809 | 1.5238 | 3.9982e-09 | 0 | 0 | 0 | 0 | 0 | 1 | -90 | 90 | 0.028474 | 0.0071469 | -0.028453 | -0.0071339
33 | 34 | 1.2732 | 0.81487 | 2.1381e-09 | 0 | 0 | 0 | 0 | 0 | 1 | -90 | 90 | 0.019616 | 0.0049191 | -0.01961 | -0.0049159
9 | 24 | 2.4062 | 1.5399 | 4.0406e-09 | 0 | 0 | 0 | 0 | 0 | 1 | -90 | 90 | -0.088527 | -0.022274 | 0.088733 | 0.022406
24 | 25 | 1.8639 | 1.1929 | 6.26e-09 | 0 | 0 | 0 | 0 | 0 | 1 | -90 | 90 | -0.23358 | -0.059033 | 0.23468 | 0.059742
24 | 22 | 2.3157 | 1.4821 | 7.7774e-09 | 0 | 0 | 0 | 0 | 0 | 1 | -90 | 90 | 0.14484 | 0.036628 | -0.14431 | -0.03629
25 | 29 | 3.4147 | 2.1854 | 5.7342e-09 | 0 | 0 | 0 | 0 | 0 | 1 | -90 | 90 | 0.020277 | 0.0050875 | -0.020261 | -0.0050784
25 | 26 | 0.76546 | 0.4899 | 3.8562e-09 | 0 | 0 | 0 | 0 | 0 | 1 | -90 | 90 | -0.25496 | -0.064829 | 0.2555 | 0.065172
22 | 23 | 4.8212 | 3.0856 | 8.0961e-09 | 0 | 0 | 0 | 0 | 0 | 1 | -90 | 90 | 0.076986 | 0.019416 | -0.076672 | -0.019216
29 | 30 | 0.45914 | 0.29385 | 7.7102e-10 | 0 | 0 | 0 | 0 | 0 | 1 | -90 | 90 | 0.011878 | 0.0029772 | -0.011877 | -0.0029769
26 | 27 | 0.40379 | 0.25842 | 2.0342e-09 | 0 | 0 | 0 | 0 | 0 | 1 | -90 | 90 | -0.30615 | -0.077867 | 0.30656 | 0.078127
20 | 21 | 1.9788 | 1.2664 | 3.3229e-09 | 0 | 0 | 0 | 0 | 0 | 1 | -90 | 90 | -0.13169 | -0.03322 | 0.13205 | 0.033455
34 | 36 | 1.5416 | 0.98665 | 2.5888e-09 | 0 | 0 | 0 | 0 | 0 | 1 | -90 | 90 | 0.013258 | 0.0033238 | -0.013255 | -0.0033222
36 | 39 | 0.29285 | 0.18742 | 4.9177e-10 | 0 | 0 | 0 | 0 | 0 | 1 | -90 | 90 | 0.013255 | 0.0033222 | -0.013254 | -0.0033218
21 | 28 | 0.074792 | 0.047867 | 3.7679e-10 | 0 | 0 | 0 | 0 | 0 | 1 | -90 | 90 | 0.36329 | 0.092726 | -0.36318 | -0.092659
28 | 27 | 0.65325 | 0.41808 | 3.291e-09 | 0 | 0 | 0 | 0 | 0 | 1 | -90 | 90 | 0.3547 | 0.090534 | -0.35383 | -0.089974
30 | 31 | 1.0345 | 0.66211 | 1.7373e-09 | 0 | 0 | 0 | 0 | 0 | 1 | -90 | 90 | 0.0098065 | 0.0024579 | -0.0098054 | -0.0024574
31 | 32 | 0.27135 | 0.17367 | 4.5568e-10 | 0 | 0 | 0 | 0 | 0 | 1 | -90 | 90 | 0.0028514 | 0.0007146 | -0.0028514 | -0.00071463
39 | 40 | 1.1376 | 0.72804 | 1.9103e-09 | 0 | 0 | 0 | 0 | 0 | 1 | -90 | 90 | 0.0065219 | 0.0016346 | -0.0065214 | -0.0016344