## bus_data
BUS_I | BUS_TYPE | Pd | Qd | Gs | Bs | area | Vm | Va | baseKV | zone | Vmax | Vmin
1 | 1 | 0.0074963 | 0.0018787 | 0 | 0 | 1 | 0.99482 | -0.099677 | 0.4 | 1 | 1.1 | 0.9
2 | 1 | 0 | 0 | 0 | 0 | 1 | 0.99521 | -0.09208 | 0.4 | 1 | 1.1 | 0.9
4 | 1 | 0 | 0 | 0 | 0 | 1 | 0.9955 | -0.08647 | 0.4 | 1 | 1.1 | 0.9
59 | 1 | 0.016362 | 0.0041008 | 0 | 0 | 1 | 0.99521 | -0.092179 | 0.4 | 1 | 1.1 | 0.9
35 | 1 | 0.0055021 | 0.001379 | 0 | 0 | 1 | 0.99609 | -0.075157 | 0.4 | 1 | 1.1 | 0.9
5 | 1 | 0.01687 | 0.0042281 | 0 | 0 | 1 | 0.97991 | -0.38545 | 0.4 | 1 | 1.1 | 0.9
17 | 1 | 0 | 0 | 0 | 0 | 1 | 0.98028 | -0.3781 | 0.4 | 1 | 1.1 | 0.9
6 | 1 | 0 | 0 | 0 | 0 | 1 | 0.97234 | -0.53375 | 0.4 | 1 | 1.1 | 0.9
25 | 1 | 0 | 0 | 0 | 0 | 1 | 0.973 | -0.5208 | 0.4 | 1 | 1.1 | 0.9
31 | 1 | 0.0053845 | 0.0013495 | 0 | 0 | 1 | 0.97233 | -0.53401 | 0.4 | 1 | 1.1 | 0.9
7 | 1 | 0 | 0 | 0 | 0 | 1 | 0.97229 | -0.53484 | 0.4 | 1 | 1.1 | 0.9
8 | 1 | 0 | 0 | 0 | 0 | 1 | 0.97231 | -0.53446 | 0.4 | 1 | 1.1 | 0.9
38 | 1 | 0.0026771 | 0.00067094 | 0 | 0 | 1 | 0.97227 | -0.53526 | 0.4 | 1 | 1.1 | 0.9
9 | 1 | 0 | 0 | 0 | 0 | 1 | 0.97873 | -0.40838 | 0.4 | 1 | 1.1 | 0.9
30 | 1 | 0.020868 | 0.00523 | 0 | 0 | 1 | 0.97478 | -0.48569 | 0.4 | 1 | 1.1 | 0.9
34 | 1 | 0.0084764 | 0.0021244 | 0 | 0 | 1 | 0.99654 | -0.066474 | 0.4 | 1 | 1.1 | 0.9
13 | 1 | 0 | 0 | 0 | 0 | 1 | 0.98252 | -0.33473 | 0.4 | 1 | 1.1 | 0.9
27 | 1 | 0.019079 | 0.0047817 | 0 | 0 | 1 | 0.97419 | -0.4973 | 0.4 | 1 | 1.1 | 0.9
28 | 1 | 0.012236 | 0.0030665 | 0 | 0 | 1 | 0.97138 | -0.55271 | 0.4 | 1 | 1.1 | 0.9
24 | 1 | 0.012539 | 0.0031425 | 0 | 0 | 1 | 0.97278 | -0.52509 | 0.4 | 1 | 1.1 | 0.9
11 | 1 | 0.022264 | 0.0055799 | 0 | 0 | 1 | 0.9846 | -0.29441 | 0.4 | 1 | 1.1 | 0.9
12 | 1 | 0 | 0 | 0 | 0 | 1 | 0.98651 | -0.25742 | 0.4 | 1 | 1.1 | 0.9
15 | 1 | 0.028364 | 0.0071087 | 0 | 0 | 1 | 0.9873 | -0.24225 | 0.4 | 1 | 1.1 | 0.9
16 | 1 | 0.046495 | 0.011653 | 0 | 0 | 1 | 0.98159 | -0.35281 | 0.4 | 1 | 1.1 | 0.9
14 | 1 | 0.012546 | 0.0031444 | 0 | 0 | 1 | 0.97087 | -0.56284 | 0.4 | 1 | 1.1 | 0.9
32 | 1 | 0.026688 | 0.0066886 | 0 | 0 | 1 | 0.97091 | -0.5621 | 0.4 | 1 | 1.1 | 0.9
29 | 1 | 0 | 0 | 0 | 0 | 1 | 0.99194 | -0.15339 | 0.4 | 1 | 1.1 | 0.9
23 | 1 | 0.081517 | 0.02043 | 0 | 0 | 1 | 0.99345 | -0.12452 | 0.4 | 1 | 1.1 | 0.9
18 | 1 | 0.011254 | 0.0028205 | 0 | 0 | 1 | 0.99522 | -0.090705 | 0.4 | 1 | 1.1 | 0.9
19 | 1 | 0.026743 | 0.0067023 | 0 | 0 | 1 | 0.99724 | -0.052371 | 0.4 | 1 | 1.1 | 0.9
20 | 1 | 0 | 0 | 0 | 0 | 1 | 0.99487 | -0.097434 | 0.4 | 1 | 1.1 | 0.9
21 | 3 | 0.011302 | 0.0028325 | 0 | 0 | 1 | 1 | 0 | 0.4 | 1 | 1.1 | 0.9
22 | 1 | 0.0059574 | 0.0014931 | 0 | 0 | 1 | 0.99341 | -0.12573 | 0.4 | 1 | 1.1 | 0.9
41 | 1 | 0.0080863 | 0.0020266 | 0 | 0 | 1 | 0.99813 | -0.035905 | 0.4 | 1 | 1.1 | 0.9
39 | 1 | 0.03381 | 0.0084736 | 0 | 0 | 1 | 0.9929 | -0.1355 | 0.4 | 1 | 1.1 | 0.9
45 | 1 | 0 | 0 | 0 | 0 | 1 | 0.99777 | -0.042718 | 0.4 | 1 | 1.1 | 0.9
33 | 1 | 0 | 0 | 0 | 0 | 1 | 0.99265 | -0.14036 | 0.4 | 1 | 1.1 | 0.9
40 | 1 | 0.0091125 | 0.0022838 | 0 | 0 | 1 | 0.99222 | -0.14863 | 0.4 | 1 | 1.1 | 0.9
61 | 1 | 0.00030754 | 7.7077e-05 | 0 | 0 | 1 | 0.99213 | -0.15046 | 0.4 | 1 | 1.1 | 0.9
36 | 1 | 0.017061 | 0.004276 | 0 | 0 | 1 | 0.99675 | -0.062477 | 0.4 | 1 | 1.1 | 0.9
37 | 1 | 0.0023685 | 0.0005936 | 0 | 0 | 1 | 0.99749 | -0.048077 | 0.4 | 1 | 1.1 | 0.9
43 | 1 | 0.012378 | 0.0031023 | 0 | 0 | 1 | 0.99549 | -0.086533 | 0.4 | 1 | 1.1 | 0.9
62 | 1 | 0.0060167 | 0.0015079 | 0 | 0 | 1 | 0.99211 | -0.15082 | 0.4 | 1 | 1.1 | 0.9
42 | 1 | 0.010164 | 0.0025473 | 0 | 0 | 1 | 0.99544 | -0.087644 | 0.4 | 1 | 1.1 | 0.9
44 | 1 | 0.0052636 | 0.0013192 | 0 | 0 | 1 | 0.99461 | -0.10351 | 0.4 | 1 | 1.1 | 0.9
46 | 1 | 0.005272 | 0.0013213 | 0 | 0 | 1 | 0.99448 | -0.10618 | 0.4 | 1 | 1.1 | 0.9
49 | 1 | 0.0014182 | 0.00035544 | 0 | 0 | 1 | 0.99396 | -0.11609 | 0.4 | 1 | 1.1 | 0.9
47 | 1 | 0.0020069 | 0.00050299 | 0 | 0 | 1 | 0.9939 | -0.11723 | 0.4 | 1 | 1.1 | 0.9
48 | 1 | 0.0042943 | 0.0010762 | 0 | 0 | 1 | 0.99376 | -0.11997 | 0.4 | 1 | 1.1 | 0.9
50 | 1 | 0.0020653 | 0.0005176 | 0 | 0 | 1 | 0.99347 | -0.12563 | 0.4 | 1 | 1.1 | 0.9
53 | 1 | 0.0028674 | 0.00071863 | 0 | 0 | 1 | 0.99307 | -0.1333 | 0.4 | 1 | 1.1 | 0.9
51 | 1 | 0.0024678 | 0.00061848 | 0 | 0 | 1 | 0.99303 | -0.13418 | 0.4 | 1 | 1.1 | 0.9
52 | 1 | 0.0027171 | 0.00068097 | 0 | 0 | 1 | 0.99272 | -0.14009 | 0.4 | 1 | 1.1 | 0.9
54 | 1 | 0 | 0 | 0 | 0 | 1 | 0.99247 | -0.14505 | 0.4 | 1 | 1.1 | 0.9
58 | 1 | 0.0042542 | 0.0010662 | 0 | 0 | 1 | 0.99242 | -0.14591 | 0.4 | 1 | 1.1 | 0.9
56 | 1 | 0.0018725 | 0.00046929 | 0 | 0 | 1 | 0.99235 | -0.1472 | 0.4 | 1 | 1.1 | 0.9
60 | 1 | 0.0056606 | 0.0014187 | 0 | 0 | 1 | 0.9923 | -0.14825 | 0.4 | 1 | 1.1 | 0.9
55 | 1 | 0.0028317 | 0.00070969 | 0 | 0 | 1 | 0.99234 | -0.14743 | 0.4 | 1 | 1.1 | 0.9
57 | 1 | 0.0012769 | 0.00032002 | 0 | 0 | 1 | 0.99228 | -0.14855 | 0.4 | 1 | 1.1 | 0.9

## generator_data
GEN_BUS | PG | QG | QMAX | QMIN | VG | MBASE | GEN_STATUS | PMAX | PMIN
21 | 0.55042 | 0.14036 | 10 | -10 | 1 | 100 | 1 | 10 | 0

## branch_data
F_BUS | T_BUS | BR_R | BR_X | BR_B | RATE_A | RATE_B | RATE_C | TAP | SHIFT | BR_STATUS | ANGMIN | ANGMAX | P_in | Q_in | P_out | Q_out
1 | 2 | 4.4968 | 2.878 | 7.5514e-09 | 0 | 0 | 0 | 0 | 0 | 1 | -90 | 90 | -0.0074963 | -0.0018787 | 0.007499 | 0.0018797
2 | 4 | 3.3221 | 2.1261 | 5.5787e-09 | 0 | 0 | 0 | 0 | 0 | 1 | -90 | 90 | -0.007499 | -0.0018797 | 0.007501 | 0.0018805
4 | 59 | 1.5494 | 0.9916 | 2.6018e-09 | 0 | 0 | 0 | 0 | 0 | 1 | -90 | 90 | 0.016367 | 0.0041034 | -0.016362 | -0.0041008
4 | 35 | 2.1072 | 1.3486 | 3.5386e-09 | 0 | 0 | 0 | 0 | 0 | 1 | -90 | 90 | -0.023868 | -0.0059839 | 0.023881 | 0.0059918
35 | 34 | 1.3156 | 0.84195 | 2.2092e-09 | 0 | 0 | 0 | 0 | 0 | 1 | -90 | 90 | -0.029383 | -0.0073707 | 0.029395 | 0.0073783
5 | 17 | 1.8767 | 1.2011 | 3.1515e-09 | 0 | 0 | 0 | 0 | 0 | 1 | -90 | 90 | -0.01687 | -0.0042282 | 0.016876 | 0.0042317
17 | 13 | 1.4526 | 0.92966 | 4.8786e-09 | 0 | 0 | 0 | 0 | 0 | 1 | -90 | 90 | -0.12971 | -0.032824 | 0.12998 | 0.032997
17 | 9 | 1.1624 | 0.74395 | 1.952e-09 | 0 | 0 | 0 | 0 | 0 | 1 | -90 | 90 | 0.11283 | 0.028593 | -0.11267 | -0.028488
6 | 25 | 6.8108 | 4.3589 | 1.1437e-08 | 0 | 0 | 0 | 0 | 0 | 1 | -90 | 90 | -0.0080616 | -0.0020203 | 0.0080666 | 0.0020224
6 | 31 | 0.1384 | 0.088576 | 2.3241e-10 | 0 | 0 | 0 | 0 | 0 | 1 | -90 | 90 | 0.0080616 | 0.0020203 | -0.0080615 | -0.0020203
25 | 27 | 1.3855 | 0.88674 | 2.3267e-09 | 0 | 0 | 0 | 0 | 0 | 1 | -90 | 90 | -0.072172 | -0.018127 | 0.072253 | 0.018179
25 | 28 | 2.6272 | 1.6814 | 4.4118e-09 | 0 | 0 | 0 | 0 | 0 | 1 | -90 | 90 | 0.051564 | 0.012961 | -0.051486 | -0.012911
25 | 24 | 1.4535 | 0.93026 | 2.4409e-09 | 0 | 0 | 0 | 0 | 0 | 1 | -90 | 90 | 0.012541 | 0.003144 | -0.012538 | -0.0031426
31 | 8 | 0.7071 | 0.45254 | 1.1874e-09 | 0 | 0 | 0 | 0 | 0 | 1 | -90 | 90 | 0.0026772 | 0.00067076 | -0.0026771 | -0.00067084
7 | 8 | 0.59828 | 0.3829 | 1.0047e-09 | 0 | 0 | 0 | 0 | 0 | 1 | -90 | 90 | -0.0026771 | -0.0006709 | 0.0026771 | 0.00067084
7 | 38 | 0.66866 | 0.42794 | 1.1229e-09 | 0 | 0 | 0 | 0 | 0 | 1 | -90 | 90 | 0.0026771 | 0.0006709 | -0.002677 | -0.00067097
9 | 30 | 2.9513 | 1.8888 | 4.9561e-09 | 0 | 0 | 0 | 0 | 0 | 1 | -90 | 90 | 0.11267 | 0.028489 | -0.11225 | -0.028223
30 | 27 | 0.54207 | 0.34693 | 9.1029e-10 | 0 | 0 | 0 | 0 | 0 | 1 | -90 | 90 | 0.091382 | 0.022993 | -0.091332 | -0.022961
34 | 36 | 0.47027 | 0.30098 | 7.8972e-10 | 0 | 0 | 0 | 0 | 0 | 1 | -90 | 90 | -0.037871 | -0.0095027 | 0.037879 | 0.0095072
13 | 16 | 1.6807 | 1.0756 | 2.8224e-09 | 0 | 0 | 0 | 0 | 0 | 1 | -90 | 90 | 0.046534 | 0.011678 | -0.046494 | -0.011653
13 | 11 | 0.99685 | 0.63798 | 3.348e-09 | 0 | 0 | 0 | 0 | 0 | 1 | -90 | 90 | -0.17651 | -0.044675 | 0.17685 | 0.044894
28 | 32 | 1.0114 | 0.64729 | 1.6984e-09 | 0 | 0 | 0 | 0 | 0 | 1 | -90 | 90 | 0.039251 | 0.0098447 | -0.039233 | -0.0098336
11 | 12 | 0.81476 | 0.52145 | 4.1046e-09 | 0 | 0 | 0 | 0 | 0 | 1 | -90 | 90 | -0.19912 | -0.050473 | 0.19947 | 0.0507
12 | 15 | 0.33503 | 0.21442 | 1.6878e-09 | 0 | 0 | 0 | 0 | 0 | 1 | -90 | 90 | -0.19947 | -0.0507 | 0.19962 | 0.050793
15 | 29 | 1.7259 | 1.1046 | 8.6946e-09 | 0 | 0 | 0 | 0 | 0 | 1 | -90 | 90 | -0.22798 | -0.057901 | 0.22896 | 0.058527
14 | 32 | 0.2477 | 0.15853 | 4.1596e-10 | 0 | 0 | 0 | 0 | 0 | 1 | -90 | 90 | -0.012546 | -0.0031445 | 0.012546 | 0.0031448
29 | 23 | 0.56416 | 0.36107 | 2.8422e-09 | 0 | 0 | 0 | 0 | 0 | 1 | -90 | 90 | -0.22896 | -0.058527 | 0.22928 | 0.058732
23 | 20 | 0.39021 | 0.24973 | 1.9658e-09 | 0 | 0 | 0 | 0 | 0 | 1 | -90 | 90 | -0.3108 | -0.079162 | 0.31121 | 0.079422
18 | 19 | 0.45597 | 0.29182 | 2.2971e-09 | 0 | 0 | 0 | 0 | 0 | 1 | -90 | 90 | -0.37789 | -0.096222 | 0.37859 | 0.096669
18 | 20 | 0.082333 | 0.052693 | 4.1478e-10 | 0 | 0 | 0 | 0 | 0 | 1 | -90 | 90 | 0.36664 | 0.093401 | -0.36652 | -0.093325
19 | 21 | 0.58415 | 0.37386 | 2.9428e-09 | 0 | 0 | 0 | 0 | 0 | 1 | -90 | 90 | -0.40533 | -0.10337 | 0.40636 | 0.10403
20 | 22 | 2.2706 | 1.4532 | 3.813e-09 | 0 | 0 | 0 | 0 | 0 | 1 | -90 | 90 | 0.055312 | 0.013903 | -0.055237 | -0.013856
21 | 41 | 1.2153 | 0.77779 | 2.0408e-09 | 0 | 0 | 0 | 0 | 0 | 1 | -90 | 90 | 0.13276 | 0.033497 | -0.13253 | -0.033351
22 | 39 | 0.87733 | 0.56149 | 1.4733e-09 | 0 | 0 | 0 | 0 | 0 | 1 | -90 | 90 | 0.04928 | 0.012363 | -0.049257 | -0.012348
41 | 45 | 0.2451 | 0.15687 | 4.1159e-10 | 0 | 0 | 0 | 0 | 0 | 1 | -90 | 90 | 0.12444 | 0.031325 | -0.1244 | -0.031299
39 | 33 | 1.3885 | 0.88862 | 2.3316e-09 | 0 | 0 | 0 | 0 | 0 | 1 | -90 | 90 | 0.015447 | 0.0038745 | -0.015443 | -0.0038725
45 | 43 | 2.9195 | 1.8685 | 4.9026e-09 | 0 | 0 | 0 | 0 | 0 | 1 | -90 | 90 | 0.067041 | 0.016889 | -0.066901 | -0.016799
45 | 37 | 0.41744 | 0.26716 | 7.0099e-10 | 0 | 0 | 0 | 0 | 0 | 1 | -90 | 90 | 0.057361 | 0.01441 | -0.057346 | -0.014401
33 | 40 | 2.3663 | 1.5144 | 3.9736e-09 | 0 | 0 | 0 | 0 | 0 | 1 | -90 | 90 | 0.015443 | 0.0038725 | -0.015437 | -0.003869
40 | 61 | 1.2786 | 0.81828 | 2.147e-09 | 0 | 0 | 0 | 0 | 0 | 1 | -90 | 90 | 0.0063249 | 0.0015852 | -0.0063243 | -0.001585
61 | 62 | 0.26264 | 0.16809 | 4.4104e-10 | 0 | 0 | 0 | 0 | 0 | 1 | -90 | 90 | 0.0060168 | 0.0015079 | -0.0060167 | -0.0015079
36 | 37 | 1.1688 | 0.74803 | 1.9627e-09 | 0 | 0 | 0 | 0 | 0 | 1 | -90 | 90 | -0.05494 | -0.013783 | 0.054978 | 0.013807
43 | 42 | 0.090644 | 0.058012 | 1.5222e-10 | 0 | 0 | 0 | 0 | 0 | 1 | -90 | 90 | 0.054523 | 0.013697 | -0.05452 | -0.013695
42 | 44 | 1.5905 | 1.0179 | 2.6709e-09 | 0 | 0 | 0 | 0 | 0 | 1 | -90 | 90 | 0.044356 | 0.011148 | -0.044323 | -0.011127
44 | 46 | 0.3029 | 0.19386 | 5.0866e-10 | 0 | 0 | 0 | 0 | 0 | 1 | -90 | 90 | 0.039059 | 0.0098076 | -0.039054 | -0.0098045
46 | 49 | 1.3016 | 0.83304 | 2.1858e-09 | 0 | 0 | 0 | 0 | 0 | 1 | -90 | 90 | 0.033782 | 0.0084832 | -0.033766 | -0.0084732
49 | 47 | 0.15617 | 0.099949 | 2.6225e-10 | 0 | 0 | 0 | 0 | 0 | 1 | -90 | 90 | 0.032348 | 0.0081177 | -0.032346 | -0.0081166
47 | 48 | 0.40013 | 0.25608 | 6.7193e-10 | 0 | 0 | 0 | 0 | 0 | 1 | -90 | 90 | 0.030339 | 0.0076137 | -0.030335 | -0.0076112
48 | 50 | 0.96258 | 0.61605 | 1.6164e-09 | 0 | 0 | 0 | 0 | 0 | 1 | -90 | 90 | 0.026041 | 0.0065349 | -0.026034 | -0.0065306
50 | 53 | 1.4157 | 0.90602 | 2.3773e-09 | 0 | 0 | 0 | 0 | 0 | 1 | -90 | 90 | 0.023969 | 0.006013 | -0.02396 | -0.0060076
53 | 51 | 0.18423 | 0.1179 | 3.0936e-10 | 0 | 0 | 0 | 0 | 0 | 1 | -90 | 90 | 0.021092 | 0.005289 | -0.021092 | -0.0052885
51 | 52 | 1.4034 | 0.89815 | 2.3566e-09 | 0 | 0 | 0 | 0 | 0 | 1 | -90 | 90 | 0.018624 | 0.00467 | -0.018619 | -0.0046669
52 | 54 | 1.3775 | 0.88161 | 2.3132e-09 | 0 | 0 | 0 | 0 | 0 | 1 | -90 | 90 | 0.015901 | 0.0039859 | -0.015898 | -0.0039837
54 | 58 | 0.38464 | 0.24617 | 6.4591e-10 | 0 | 0 | 0 | 0 | 0 | 1 | -90 | 90 | 0.0099159 | 0.0024852 | -0.0099155 | -0.002485
54 | 56 | 1.5875 | 1.016 | 2.6659e-09 | 0 | 0 | 0 | 0 | 0 | 1 | -90 | 90 | 0.0059818 | 0.0014985 | -0.0059812 | -0.0014984
58 | 60 | 1.8243 | 1.1676 | 3.0635e-09 | 0 | 0 | 0 | 0 | 0 | 1 | -90 | 90 | 0.0056613 | 0.0014188 | -0.0056606 | -0.0014187
56 | 55 | 0.24706 | 0.15812 | 4.1488e-10 | 0 | 0 | 0 | 0 | 0 | 1 | -90 | 90 | 0.0041087 | 0.0010291 | -0.0041086 | -0.0010291
55 | 57 | 3.8757 | 2.4804 | 6.5083e-09 | 0 | 0 | 0 | 0 | 0 | 1 | -90 | 90 | 0.0012769 | 0.00031942 | -0.0012769 | -0.00032002