## bus_data
BUS_I | BUS_TYPE | Pd | Qd | Gs | Bs | area | Vm | Va | baseKV | zone | Vmax | Vmin
1 | 1 | 0.0093053 | 0.0023321 | 0 | 0 | 1 | 0.97244 | -0.53211 | 0.4 | 1 | 1.1 | 0.9
3 | 1 | 0 | 0 | 0 | 0 | 1 | 0.97317 | -0.5177 | 0.4 | 1 | 1.1 | 0.9
2 | 1 | 0.00019573 | 4.9055e-05 | 0 | 0 | 1 | 0.97039 | -0.57277 | 0.4 | 1 | 1.1 | 0.9
4 | 1 | 0.00065816 | 0.00016495 | 0 | 0 | 1 | 0.97036 | -0.57328 | 0.4 | 1 | 1.1 | 0.9
173 | 1 | 0.0011781 | 0.00029527 | 0 | 0 | 1 | 0.97046 | -0.57134 | 0.4 | 1 | 1.1 | 0.9
5 | 1 | 0 | 0 | 0 | 0 | 1 | 0.97504 | -0.48078 | 0.4 | 1 | 1.1 | 0.9
23 | 1 | 0 | 0 | 0 | 0 | 1 | 0.97224 | -0.53597 | 0.4 | 1 | 1.1 | 0.9
24 | 1 | 0 | 0 | 0 | 0 | 1 | 0.97131 | -0.55443 | 0.4 | 1 | 1.1 | 0.9
172 | 1 | 0.0043458 | 0.0010892 | 0 | 0 | 1 | 0.97088 | -0.56289 | 0.4 | 1 | 1.1 | 0.9
170 | 1 | 0.00056083 | 0.00014056 | 0 | 0 | 1 | 0.97063 | -0.5679 | 0.4 | 1 | 1.1 | 0.9
171 | 1 | 0.00030227 | 7.5757e-05 | 0 | 0 | 1 | 0.97057 | -0.5691 | 0.4 | 1 | 1.1 | 0.9
174 | 1 | 0.0021466 | 0.00053799 | 0 | 0 | 1 | 0.97037 | -0.57306 | 0.4 | 1 | 1.1 | 0.9
9 | 1 | 0 | 0 | 0 | 0 | 1 | 0.97576 | -0.46664 | 0.4 | 1 | 1.1 | 0.9
6 | 1 | 0 | 0 | 0 | 0 | 1 | 0.97477 | -0.48614 | 0.4 | 1 | 1.1 | 0.9
160 | 1 | 0.00076521 | 0.00019178 | 0 | 0 | 1 | 0.974 | -0.50142 | 0.4 | 1 | 1.1 | 0.9
22 | 1 | 0.0040081 | 0.0010045 | 0 | 0 | 1 | 0.97187 | -0.54331 | 0.4 | 1 | 1.1 | 0.9
109 | 1 | 0.00098085 | 0.00024582 | 0 | 0 | 1 | 0.97551 | -0.47159 | 0.4 | 1 | 1.1 | 0.9
119 | 1 | 0.0022677 | 0.00056835 | 0 | 0 | 1 | 0.97637 | -0.45462 | 0.4 | 1 | 1.1 | 0.9
7 | 1 | 0.0067003 | 0.0016793 | 0 | 0 | 1 | 0.97149 | -0.55098 | 0.4 | 1 | 1.1 | 0.9
8 | 1 | 0 | 0 | 0 | 0 | 1 | 0.97226 | -0.53578 | 0.4 | 1 | 1.1 | 0.9
147 | 1 | 0 | 0 | 0 | 0 | 1 | 0.98708 | -0.24661 | 0.4 | 1 | 1.1 | 0.9
149 | 1 | 0.001686 | 0.00042255 | 0 | 0 | 1 | 0.98651 | -0.25772 | 0.4 | 1 | 1.1 | 0.9
134 | 1 | 0 | 0 | 0 | 0 | 1 | 0.98736 | -0.24114 | 0.4 | 1 | 1.1 | 0.9
161 | 1 | 0.00071764 | 0.00017986 | 0 | 0 | 1 | 0.97384 | -0.50449 | 0.4 | 1 | 1.1 | 0.9
10 | 1 | 0 | 0 | 0 | 0 | 1 | 0.97233 | -0.53425 | 0.4 | 1 | 1.1 | 0.9
11 | 1 | 0.0056197 | 0.0014084 | 0 | 0 | 1 | 0.97298 | -0.52148 | 0.4 | 1 | 1.1 | 0.9
21 | 1 | 0.0029885 | 0.00074899 | 0 | 0 | 1 | 0.97449 | -0.49171 | 0.4 | 1 | 1.1 | 0.9
117 | 1 | 0.0023619 | 0.00059194 | 0 | 0 | 1 | 0.97687 | -0.44486 | 0.4 | 1 | 1.1 | 0.9
12 | 1 | 0.0010304 | 0.00025824 | 0 | 0 | 1 | 0.97328 | -0.51549 | 0.4 | 1 | 1.1 | 0.9
13 | 1 | 0.0015352 | 0.00038476 | 0 | 0 | 1 | 0.97329 | -0.51528 | 0.4 | 1 | 1.1 | 0.9
19 | 1 | 0.0026299 | 0.00065912 | 0 | 0 | 1 | 0.9736 | -0.50931 | 0.4 | 1 | 1.1 | 0.9
20 | 1 | 0.0031114 | 0.00077978 | 0 | 0 | 1 | 0.974 | -0.50125 | 0.4 | 1 | 1.1 | 0.9
14 | 1 | 0.0019109 | 0.00047892 | 0 | 0 | 1 | 0.9778 | -0.42681 | 0.4 | 1 | 1.1 | 0.9
15 | 1 | 0.0013922 | 0.00034892 | 0 | 0 | 1 | 0.97781 | -0.4266 | 0.4 | 1 | 1.1 | 0.9
16 | 1 | 0.0030057 | 0.00075329 | 0 | 0 | 1 | 0.97789 | -0.42505 | 0.4 | 1 | 1.1 | 0.9
17 | 1 | 0.0024237 | 0.00060744 | 0 | 0 | 1 | 0.97804 | -0.4221 | 0.4 | 1 | 1.1 | 0.9
18 | 1 | 0.001538 | 0.00038547 | 0 | 0 | 1 | 0.97823 | -0.41824 | 0.4 | 1 | 1.1 | 0.9
94 | 1 | 0.0044014 | 0.0011031 | 0 | 0 | 1 | 0.97859 | -0.41126 | 0.4 | 1 | 1.1 | 0.9
105 | 1 | 0.0019647 | 0.00049241 | 0 | 0 | 1 | 0.97863 | -0.41046 | 0.4 | 1 | 1.1 | 0.9
25 | 1 | 0.0048472 | 0.0012148 | 0 | 0 | 1 | 0.97345 | -0.5126 | 0.4 | 1 | 1.1 | 0.9
26 | 1 | 0 | 0 | 0 | 0 | 1 | 0.97378 | -0.50614 | 0.4 | 1 | 1.1 | 0.9
28 | 1 | 0 | 0 | 0 | 0 | 1 | 0.974 | -0.50183 | 0.4 | 1 | 1.1 | 0.9
27 | 1 | 0 | 0 | 0 | 0 | 1 | 0.97777 | -0.42752 | 0.4 | 1 | 1.1 | 0.9
31 | 1 | 0 | 0 | 0 | 0 | 1 | 0.97751 | -0.43265 | 0.4 | 1 | 1.1 | 0.9
32 | 1 | 0 | 0 | 0 | 0 | 1 | 0.97915 | -0.40063 | 0.4 | 1 | 1.1 | 0.9
180 | 1 | 0.0080334 | 0.0020134 | 0 | 0 | 1 | 0.97395 | -0.50264 | 0.4 | 1 | 1.1 | 0.9
177 | 1 | 0 | 0 | 0 | 0 | 1 | 0.97498 | -0.4824 | 0.4 | 1 | 1.1 | 0.9
30 | 1 | 0 | 0 | 0 | 0 | 1 | 0.97404 | -0.50097 | 0.4 | 1 | 1.1 | 0.9
181 | 1 | 0 | 0 | 0 | 0 | 1 | 0.97408 | -0.5001 | 0.4 | 1 | 1.1 | 0.9
182 | 1 | 0.0015834 | 0.00039683 | 0 | 0 | 1 | 0.97403 | -0.50108 | 0.4 | 1 | 1.1 | 0.9
175 | 1 | 0.0012513 | 0.00031359 | 0 | 0 | 1 | 0.97698 | -0.44309 | 0.4 | 1 | 1.1 | 0.9
35 | 1 | 0 | 0 | 0 | 0 | 1 | 0.97797 | -0.4238 | 0.4 | 1 | 1.1 | 0.9
33 | 1 | 0 | 0 | 0 | 0 | 1 | 0.98543 | -0.27849 | 0.4 | 1 | 1.1 | 0.9
34 | 1 | 0.022453 | 0.0056274 | 0 | 0 | 1 | 0.97835 | -0.41623 | 0.4 | 1 | 1.1 | 0.9
44 | 1 | 0.01563 | 0.0039172 | 0 | 0 | 1 | 0.98564 | -0.27448 | 0.4 | 1 | 1.1 | 0.9
183 | 1 | 0.010692 | 0.0026796 | 0 | 0 | 1 | 0.97404 | -0.50087 | 0.4 | 1 | 1.1 | 0.9
184 | 1 | 0.01073 | 0.0026892 | 0 | 0 | 1 | 0.97494 | -0.48328 | 0.4 | 1 | 1.1 | 0.9
176 | 1 | 0 | 0 | 0 | 0 | 1 | 0.97586 | -0.46517 | 0.4 | 1 | 1.1 | 0.9
50 | 1 | 0 | 0 | 0 | 0 | 1 | 0.98462 | -0.29571 | 0.4 | 1 | 1.1 | 0.9
67 | 1 | 0 | 0 | 0 | 0 | 1 | 0.98552 | -0.2781 | 0.4 | 1 | 1.1 | 0.9
97 | 1 | 0.00255 | 0.00063908 | 0 | 0 | 1 | 0.98405 | -0.30674 | 0.4 | 1 | 1.1 | 0.9
47 | 1 | 0.0066581 | 0.0016687 | 0 | 0 | 1 | 0.98377 | -0.31226 | 0.4 | 1 | 1.1 | 0.9
48 | 1 | 0.0064514 | 0.0016169 | 0 | 0 | 1 | 0.98386 | -0.31045 | 0.4 | 1 | 1.1 | 0.9
36 | 1 | 0 | 0 | 0 | 0 | 1 | 0.97781 | -0.42687 | 0.4 | 1 | 1.1 | 0.9
178 | 1 | 0.023754 | 0.0059534 | 0 | 0 | 1 | 0.97664 | -0.44991 | 0.4 | 1 | 1.1 | 0.9
179 | 1 | 0.0090174 | 0.00226 | 0 | 0 | 1 | 0.97777 | -0.42768 | 0.4 | 1 | 1.1 | 0.9
45 | 1 | 0 | 0 | 0 | 0 | 1 | 0.98617 | -0.26419 | 0.4 | 1 | 1.1 | 0.9
37 | 1 | 0.01013 | 0.0025389 | 0 | 0 | 1 | 0.98885 | -0.21356 | 0.4 | 1 | 1.1 | 0.9
38 | 1 | 0 | 0 | 0 | 0 | 1 | 0.98897 | -0.21121 | 0.4 | 1 | 1.1 | 0.9
41 | 1 | 0.0046309 | 0.0011606 | 0 | 0 | 1 | 0.98907 | -0.2093 | 0.4 | 1 | 1.1 | 0.9
40 | 1 | 0 | 0 | 0 | 0 | 1 | 0.98446 | -0.29882 | 0.4 | 1 | 1.1 | 0.9
49 | 1 | 0.0032055 | 0.00080338 | 0 | 0 | 1 | 0.98416 | -0.3046 | 0.4 | 1 | 1.1 | 0.9
54 | 1 | 0.006647 | 0.0016659 | 0 | 0 | 1 | 0.98466 | -0.29489 | 0.4 | 1 | 1.1 | 0.9
80 | 1 | 0.008719 | 0.0021852 | 0 | 0 | 1 | 0.98941 | -0.20283 | 0.4 | 1 | 1.1 | 0.9
42 | 1 | 0.0034755 | 0.00087103 | 0 | 0 | 1 | 0.99933 | -0.012973 | 0.4 | 1 | 1.1 | 0.9
64 | 1 | 0.0034918 | 0.00087514 | 0 | 0 | 1 | 0.99935 | -0.012435 | 0.4 | 1 | 1.1 | 0.9
52 | 1 | 0.0018073 | 0.00045294 | 0 | 0 | 1 | 0.98485 | -0.29116 | 0.4 | 1 | 1.1 | 0.9
78 | 1 | 0.0042293 | 0.00106 | 0 | 0 | 1 | 0.99 | -0.19128 | 0.4 | 1 | 1.1 | 0.9
65 | 1 | 0.0056447 | 0.0014147 | 0 | 0 | 1 | 0.99949 | -0.009771 | 0.4 | 1 | 1.1 | 0.9
46 | 1 | 0 | 0 | 0 | 0 | 1 | 0.98689 | -0.25031 | 0.4 | 1 | 1.1 | 0.9
165 | 1 | 0.005919 | 0.0014834 | 0 | 0 | 1 | 0.98683 | -0.25145 | 0.4 | 1 | 1.1 | 0.9
140 | 1 | 0 | 0 | 0 | 0 | 1 | 0.98761 | -0.23644 | 0.4 | 1 | 1.1 | 0.9
163 | 1 | 0.0060559 | 0.0015177 | 0 | 0 | 1 | 0.98679 | -0.25217 | 0.4 | 1 | 1.1 | 0.9
85 | 1 | 0.0020356 | 0.00051017 | 0 | 0 | 1 | 0.99323 | -0.12882 | 0.4 | 1 | 1.1 | 0.9
75 | 1 | 0.0086154 | 0.0021592 | 0 | 0 | 1 | 0.99324 | -0.12872 | 0.4 | 1 | 1.1 | 0.9
142 | 1 | 0.0099995 | 0.0025061 | 0 | 0 | 1 | 0.9878 | -0.23277 | 0.4 | 1 | 1.1 | 0.9
138 | 1 | 0.0031099 | 0.00077941 | 0 | 0 | 1 | 0.98703 | -0.24778 | 0.4 | 1 | 1.1 | 0.9
164 | 1 | 0.0021198 | 0.00053128 | 0 | 0 | 1 | 0.98679 | -0.25218 | 0.4 | 1 | 1.1 | 0.9
69 | 1 | 0.014577 | 0.0036534 | 0 | 0 | 1 | 0.98537 | -0.28105 | 0.4 | 1 | 1.1 | 0.9
66 | 1 | 0.0029406 | 0.00073699 | 0 | 0 | 1 | 0.9873 | -0.24345 | 0.4 | 1 | 1.1 | 0.9
98 | 1 | 0.0022136 | 0.00055479 | 0 | 0 | 1 | 0.98385 | -0.31069 | 0.4 | 1 | 1.1 | 0.9
51 | 1 | 0.0029897 | 0.0007493 | 0 | 0 | 1 | 0.98497 | -0.2889 | 0.4 | 1 | 1.1 | 0.9
53 | 1 | 0.0020664 | 0.00051789 | 0 | 0 | 1 | 0.98525 | -0.28329 | 0.4 | 1 | 1.1 | 0.9
55 | 1 | 0.0021249 | 0.00053254 | 0 | 0 | 1 | 0.98546 | -0.27937 | 0.4 | 1 | 1.1 | 0.9
56 | 1 | 0.007075 | 0.0017732 | 0 | 0 | 1 | 0.98549 | -0.27866 | 0.4 | 1 | 1.1 | 0.9
57 | 1 | 0.0019994 | 0.00050109 | 0 | 0 | 1 | 0.98606 | -0.26753 | 0.4 | 1 | 1.1 | 0.9
86 | 1 | 0.0017895 | 0.00044848 | 0 | 0 | 1 | 0.98634 | -0.26215 | 0.4 | 1 | 1.1 | 0.9
84 | 1 | 0.00298 | 0.00074685 | 0 | 0 | 1 | 0.98696 | -0.25 | 0.4 | 1 | 1.1 | 0.9
58 | 3 | 0.0015249 | 0.00038218 | 0 | 0 | 1 | 1 | 0 | 0.4 | 1 | 1.1 | 0.9
59 | 1 | 0.002047 | 0.00051304 | 0 | 0 | 1 | 0.99989 | -0.002119 | 0.4 | 1 | 1.1 | 0.9
60 | 1 | 0 | 0 | 0 | 0 | 1 | 0.99761 | -0.045138 | 0.4 | 1 | 1.1 | 0.9
61 | 1 | 0.0038954 | 0.00097628 | 0 | 0 | 1 | 0.99957 | -0.0081933 | 0.4 | 1 | 1.1 | 0.9
62 | 1 | 0.0013571 | 0.00034013 | 0 | 0 | 1 | 0.99723 | -0.052351 | 0.4 | 1 | 1.1 | 0.9
63 | 1 | 0 | 0 | 0 | 0 | 1 | 0.9943 | -0.10837 | 0.4 | 1 | 1.1 | 0.9
90 | 1 | 0.0033359 | 0.00083604 | 0 | 0 | 1 | 0.99691 | -0.058491 | 0.4 | 1 | 1.1 | 0.9
79 | 1 | 0 | 0 | 0 | 0 | 1 | 0.99126 | -0.16686 | 0.4 | 1 | 1.1 | 0.9
95 | 1 | 0.0023674 | 0.00059332 | 0 | 0 | 1 | 0.99412 | -0.11186 | 0.4 | 1 | 1.1 | 0.9
91 | 1 | 0 | 0 | 0 | 0 | 1 | 0.99516 | -0.091814 | 0.4 | 1 | 1.1 | 0.9
81 | 1 | 0 | 0 | 0 | 0 | 1 | 0.99107 | -0.1706 | 0.4 | 1 | 1.1 | 0.9
77 | 1 | 0.0021645 | 0.00054247 | 0 | 0 | 1 | 0.99052 | -0.18112 | 0.4 | 1 | 1.1 | 0.9
96 | 1 | 0.0038264 | 0.00095898 | 0 | 0 | 1 | 0.99409 | -0.1125 | 0.4 | 1 | 1.1 | 0.9
68 | 1 | 0 | 0 | 0 | 0 | 1 | 0.98762 | -0.23719 | 0.4 | 1 | 1.1 | 0.9
70 | 1 | 0 | 0 | 0 | 0 | 1 | 0.98826 | -0.22483 | 0.4 | 1 | 1.1 | 0.9
71 | 1 | 0.0015431 | 0.00038673 | 0 | 0 | 1 | 0.98755 | -0.23864 | 0.4 | 1 | 1.1 | 0.9
82 | 1 | 0.0017076 | 0.00042798 | 0 | 0 | 1 | 0.98736 | -0.24234 | 0.4 | 1 | 1.1 | 0.9
125 | 1 | 0.0010885 | 0.00027281 | 0 | 0 | 1 | 0.98751 | -0.2394 | 0.4 | 1 | 1.1 | 0.9
126 | 1 | 0.0020315 | 0.00050915 | 0 | 0 | 1 | 0.991 | -0.17197 | 0.4 | 1 | 1.1 | 0.9
83 | 1 | 0.0019851 | 0.00049752 | 0 | 0 | 1 | 0.98705 | -0.24826 | 0.4 | 1 | 1.1 | 0.9
123 | 1 | 0.0010872 | 0.00027247 | 0 | 0 | 1 | 0.98751 | -0.23945 | 0.4 | 1 | 1.1 | 0.9
72 | 1 | 0.0021232 | 0.00053213 | 0 | 0 | 1 | 0.99347 | -0.12413 | 0.4 | 1 | 1.1 | 0.9
73 | 1 | 0.0021295 | 0.00053371 | 0 | 0 | 1 | 0.99343 | -0.12497 | 0.4 | 1 | 1.1 | 0.9
74 | 1 | 0.0020045 | 0.00050236 | 0 | 0 | 1 | 0.99369 | -0.11987 | 0.4 | 1 | 1.1 | 0.9
76 | 1 | 0.0018362 | 0.00046019 | 0 | 0 | 1 | 0.99379 | -0.11808 | 0.4 | 1 | 1.1 | 0.9
107 | 1 | 0.001051 | 0.00026341 | 0 | 0 | 1 | 0.99411 | -0.11185 | 0.4 | 1 | 1.1 | 0.9
108 | 1 | 0.0018671 | 0.00046795 | 0 | 0 | 1 | 0.99412 | -0.11169 | 0.4 | 1 | 1.1 | 0.9
127 | 1 | 0.0012131 | 0.00030403 | 0 | 0 | 1 | 0.99099 | -0.17213 | 0.4 | 1 | 1.1 | 0.9
87 | 1 | 0.0017485 | 0.00043821 | 0 | 0 | 1 | 0.99479 | -0.0989 | 0.4 | 1 | 1.1 | 0.9
88 | 1 | 0.003337 | 0.00083634 | 0 | 0 | 1 | 0.99485 | -0.097652 | 0.4 | 1 | 1.1 | 0.9
89 | 1 | 0.0019084 | 0.0004783 | 0 | 0 | 1 | 0.99485 | -0.097639 | 0.4 | 1 | 1.1 | 0.9
92 | 1 | 0.0021347 | 0.00053501 | 0 | 0 | 1 | 0.99501 | -0.094687 | 0.4 | 1 | 1.1 | 0.9
93 | 1 | 0 | 0 | 0 | 0 | 1 | 0.99448 | -0.10471 | 0.4 | 1 | 1.1 | 0.9
116 | 1 | 0.0013693 | 0.00034317 | 0 | 0 | 1 | 0.99426 | -0.109 | 0.4 | 1 | 1.1 | 0.9
129 | 1 | 0.0079 | 0.0019799 | 0 | 0 | 1 | 0.99192 | -0.15361 | 0.4 | 1 | 1.1 | 0.9
128 | 1 | 0.001935 | 0.00048495 | 0 | 0 | 1 | 0.99149 | -0.16176 | 0.4 | 1 | 1.1 | 0.9
106 | 1 | 0 | 0 | 0 | 0 | 1 | 0.97898 | -0.40355 | 0.4 | 1 | 1.1 | 0.9
99 | 1 | 0.0021735 | 0.00054472 | 0 | 0 | 1 | 0.98368 | -0.31388 | 0.4 | 1 | 1.1 | 0.9
113 | 1 | 0.0067329 | 0.0016874 | 0 | 0 | 1 | 0.98343 | -0.31885 | 0.4 | 1 | 1.1 | 0.9
111 | 1 | 0.0038378 | 0.00096185 | 0 | 0 | 1 | 0.9834 | -0.31949 | 0.4 | 1 | 1.1 | 0.9
100 | 1 | 0.0025024 | 0.00062716 | 0 | 0 | 1 | 0.9821 | -0.34274 | 0.4 | 1 | 1.1 | 0.9
101 | 1 | 0.0026808 | 0.00067188 | 0 | 0 | 1 | 0.98185 | -0.34773 | 0.4 | 1 | 1.1 | 0.9
102 | 1 | 0.0030638 | 0.00076786 | 0 | 0 | 1 | 0.98334 | -0.31876 | 0.4 | 1 | 1.1 | 0.9
103 | 1 | 0.0035278 | 0.00088415 | 0 | 0 | 1 | 0.98067 | -0.37067 | 0.4 | 1 | 1.1 | 0.9
104 | 1 | 0.0024955 | 0.00062543 | 0 | 0 | 1 | 0.98547 | -0.27749 | 0.4 | 1 | 1.1 | 0.9
114 | 1 | 0.0026979 | 0.00067615 | 0 | 0 | 1 | 0.97983 | -0.387 | 0.4 | 1 | 1.1 | 0.9
133 | 1 | 0 | 0 | 0 | 0 | 1 | 0.98771 | -0.23445 | 0.4 | 1 | 1.1 | 0.9
131 | 1 | 0 | 0 | 0 | 0 | 1 | 0.98984 | -0.19336 | 0.4 | 1 | 1.1 | 0.9
115 | 1 | 0.0026672 | 0.00066847 | 0 | 0 | 1 | 0.9784 | -0.41495 | 0.4 | 1 | 1.1 | 0.9
120 | 1 | 0.0025582 | 0.00064114 | 0 | 0 | 1 | 0.97768 | -0.42901 | 0.4 | 1 | 1.1 | 0.9
110 | 1 | 0.0039835 | 0.00099837 | 0 | 0 | 1 | 0.98325 | -0.32244 | 0.4 | 1 | 1.1 | 0.9
112 | 1 | 0.0047309 | 0.0011857 | 0 | 0 | 1 | 0.98318 | -0.32379 | 0.4 | 1 | 1.1 | 0.9
118 | 1 | 0.0024311 | 0.00060928 | 0 | 0 | 1 | 0.97701 | -0.44211 | 0.4 | 1 | 1.1 | 0.9
121 | 1 | 0.0010297 | 0.00025807 | 0 | 0 | 1 | 0.98748 | -0.2399 | 0.4 | 1 | 1.1 | 0.9
122 | 1 | 0.0011369 | 0.00028494 | 0 | 0 | 1 | 0.98747 | -0.24026 | 0.4 | 1 | 1.1 | 0.9
124 | 1 | 0.00099392 | 0.0002491 | 0 | 0 | 1 | 0.98746 | -0.24032 | 0.4 | 1 | 1.1 | 0.9
130 | 1 | 0 | 0 | 0 | 0 | 1 | 0.98992 | -0.19195 | 0.4 | 1 | 1.1 | 0.9
132 | 1 | 0.0051139 | 0.0012817 | 0 | 0 | 1 | 0.98924 | -0.20488 | 0.4 | 1 | 1.1 | 0.9
137 | 1 | 0.0033919 | 0.00085008 | 0 | 0 | 1 | 0.98964 | -0.1973 | 0.4 | 1 | 1.1 | 0.9
148 | 1 | 0.0022446 | 0.00056255 | 0 | 0 | 1 | 0.98845 | -0.2201 | 0.4 | 1 | 1.1 | 0.9
136 | 1 | 0.0050784 | 0.0012728 | 0 | 0 | 1 | 0.98952 | -0.19959 | 0.4 | 1 | 1.1 | 0.9
144 | 1 | 0.0039994 | 0.0010023 | 0 | 0 | 1 | 0.98702 | -0.24778 | 0.4 | 1 | 1.1 | 0.9
143 | 1 | 0.0043472 | 0.0010895 | 0 | 0 | 1 | 0.98679 | -0.25234 | 0.4 | 1 | 1.1 | 0.9
135 | 1 | 0.0041259 | 0.0010341 | 0 | 0 | 1 | 0.98949 | -0.20019 | 0.4 | 1 | 1.1 | 0.9
139 | 1 | 0.004763 | 0.0011937 | 0 | 0 | 1 | 0.98675 | -0.25319 | 0.4 | 1 | 1.1 | 0.9
141 | 1 | 0 | 0 | 0 | 0 | 1 | 0.98651 | -0.25782 | 0.4 | 1 | 1.1 | 0.9
159 | 1 | 0.0043962 | 0.0011018 | 0 | 0 | 1 | 0.98645 | -0.25889 | 0.4 | 1 | 1.1 | 0.9
156 | 1 | 0.0030109 | 0.00075459 | 0 | 0 | 1 | 0.98645 | -0.25893 | 0.4 | 1 | 1.1 | 0.9
157 | 1 | 0 | 0 | 0 | 0 | 1 | 0.98633 | -0.26137 | 0.4 | 1 | 1.1 | 0.9
145 | 1 | 0.0044813 | 0.0011231 | 0 | 0 | 1 | 0.98671 | -0.25391 | 0.4 | 1 | 1.1 | 0.9
146 | 1 | 0.0041894 | 0.00105 | 0 | 0 | 1 | 0.9867 | -0.25412 | 0.4 | 1 | 1.1 | 0.9
150 | 1 | 0.0018103 | 0.00045371 | 0 | 0 | 1 | 0.98646 | -0.25876 | 0.4 | 1 | 1.1 | 0.9
151 | 1 | 0.0024221 | 0.00060703 | 0 | 0 | 1 | 0.98641 | -0.25972 | 0.4 | 1 | 1.1 | 0.9
154 | 1 | 0 | 0 | 0 | 0 | 1 | 0.98593 | -0.26895 | 0.4 | 1 | 1.1 | 0.9
155 | 1 | 0.00077321 | 0.00019378 | 0 | 0 | 1 | 0.98591 | -0.26952 | 0.4 | 1 | 1.1 | 0.9
152 | 1 | 0.0010463 | 0.00026223 | 0 | 0 | 1 | 0.98587 | -0.27019 | 0.4 | 1 | 1.1 | 0.9
153 | 1 | 0.0045013 | 0.0011281 | 0 | 0 | 1 | 0.98585 | -0.27068 | 0.4 | 1 | 1.1 | 0.9
158 | 1 | 0.0068263 | 0.0017108 | 0 | 0 | 1 | 0.98612 | -0.26547 | 0.4 | 1 | 1.1 | 0.9
162 | 1 | 0.0013495 | 0.00033821 | 0 | 0 | 1 | 0.97381 | -0.50508 | 0.4 | 1 | 1.1 | 0.9
169 | 1 | 0.00084998 | 0.00021302 | 0 | 0 | 1 | 0.97336 | -0.51408 | 0.4 | 1 | 1.1 | 0.9
167 | 1 | 0.00109 | 0.00027319 | 0 | 0 | 1 | 0.9733 | -0.51523 | 0.4 | 1 | 1.1 | 0.9
166 | 1 | 0.0028047 | 0.00070293 | 0 | 0 | 1 | 0.97323 | -0.51665 | 0.4 | 1 | 1.1 | 0.9

## generator_data
GEN_BUS | PG | QG | QMAX | QMIN | VG | MBASE | GEN_STATUS | PMAX | PMIN
58 | 0.51808 | 0.13279 | 10 | -10 | 1 | 100 | 1 | 10 | 0

## branch_data
F_BUS | T_BUS | BR_R | BR_X | BR_B | RATE_A | RATE_B | RATE_C | TAP | SHIFT | BR_STATUS | ANGMIN | ANGMAX | P_in | Q_in | P_out | Q_out
1 | 3 | 6.5697 | 4.2046 | 1.1032e-08 | 0 | 0 | 0 | 0 | 0 | 1 | -90 | 90 | -0.009305 | -0.0023322 | 0.0093114 | 0.0023353
3 | 5 | 6.9118 | 4.4235 | 1.1607e-08 | 0 | 0 | 0 | 0 | 0 | 1 | -90 | 90 | -0.022734 | -0.0057026 | 0.022774 | 0.0057272
3 | 23 | 5.7755 | 3.6963 | 9.6986e-09 | 0 | 0 | 0 | 0 | 0 | 1 | -90 | 90 | 0.013422 | 0.0033674 | -0.013411 | -0.0033608
2 | 4 | 3.3142 | 2.1211 | 5.5654e-09 | 0 | 0 | 0 | 0 | 0 | 1 | -90 | 90 | 0.00065815 | 0.00016445 | -0.00065814 | -0.00016496
2 | 173 | 7.0361 | 4.5031 | 1.1816e-08 | 0 | 0 | 0 | 0 | 0 | 1 | -90 | 90 | -0.00085388 | -0.0002135 | 0.00085394 | 0.00021243
173 | 174 | 3.3926 | 2.1712 | 5.697e-09 | 0 | 0 | 0 | 0 | 0 | 1 | -90 | 90 | 0.0021467 | 0.00053759 | -0.0021465 | -0.00053802
173 | 171 | 2.2528 | 1.4418 | 3.783e-09 | 0 | 0 | 0 | 0 | 0 | 1 | -90 | 90 | -0.0041788 | -0.0010453 | 0.0041792 | 0.0010452
5 | 9 | 1.9882 | 1.2725 | 3.3387e-09 | 0 | 0 | 0 | 0 | 0 | 1 | -90 | 90 | -0.030362 | -0.0076292 | 0.030382 | 0.007642
5 | 6 | 3.0109 | 1.927 | 5.0561e-09 | 0 | 0 | 0 | 0 | 0 | 1 | -90 | 90 | 0.0075879 | 0.0019021 | -0.007586 | -0.0019013
23 | 24 | 8.3152 | 5.3217 | 1.3963e-08 | 0 | 0 | 0 | 0 | 0 | 1 | -90 | 90 | 0.0094014 | 0.0023566 | -0.0093932 | -0.0023527
23 | 22 | 7.7568 | 4.9644 | 1.3026e-08 | 0 | 0 | 0 | 0 | 0 | 1 | -90 | 90 | 0.0040094 | 0.0010042 | -0.004008 | -0.0010046
24 | 172 | 3.8075 | 2.4368 | 6.3938e-09 | 0 | 0 | 0 | 0 | 0 | 1 | -90 | 90 | 0.0093932 | 0.0023527 | -0.0093894 | -0.0023509
172 | 170 | 4.1862 | 2.6792 | 7.0298e-09 | 0 | 0 | 0 | 0 | 0 | 1 | -90 | 90 | 0.0050437 | 0.0012616 | -0.0050425 | -0.0012615
170 | 171 | 1.1362 | 0.7272 | 1.9081e-09 | 0 | 0 | 0 | 0 | 0 | 1 | -90 | 90 | 0.0044817 | 0.001121 | -0.0044815 | -0.001121
9 | 109 | 0.85729 | 0.54867 | 1.4396e-09 | 0 | 0 | 0 | 0 | 0 | 1 | -90 | 90 | 0.024658 | 0.0061993 | -0.024652 | -0.0061957
9 | 119 | 0.93481 | 0.59828 | 1.5698e-09 | 0 | 0 | 0 | 0 | 0 | 1 | -90 | 90 | -0.05504 | -0.013841 | 0.055072 | 0.013861
6 | 160 | 8.5774 | 5.4895 | 1.4404e-08 | 0 | 0 | 0 | 0 | 0 | 1 | -90 | 90 | 0.007586 | 0.0019013 | -0.0075805 | -0.0018992
160 | 161 | 1.9154 | 1.2258 | 3.2164e-09 | 0 | 0 | 0 | 0 | 0 | 1 | -90 | 90 | 0.0068153 | 0.0017074 | -0.0068143 | -0.0017071
109 | 21 | 3.629 | 2.3225 | 6.094e-09 | 0 | 0 | 0 | 0 | 0 | 1 | -90 | 90 | 0.023671 | 0.0059499 | -0.023648 | -0.005936
119 | 117 | 0.72963 | 0.46696 | 1.2252e-09 | 0 | 0 | 0 | 0 | 0 | 1 | -90 | 90 | -0.057339 | -0.01443 | 0.057366 | 0.014447
7 | 8 | 9.6049 | 6.1471 | 1.6129e-08 | 0 | 0 | 0 | 0 | 0 | 1 | -90 | 90 | -0.0067001 | -0.0016793 | 0.006705 | 0.0016809
8 | 10 | 0.96695 | 0.61885 | 1.6238e-09 | 0 | 0 | 0 | 0 | 0 | 1 | -90 | 90 | -0.006705 | -0.0016809 | 0.0067054 | 0.0016811
147 | 149 | 3.9616 | 2.5354 | 6.6526e-09 | 0 | 0 | 0 | 0 | 0 | 1 | -90 | 90 | 0.01225 | 0.0030717 | -0.012243 | -0.0030682
147 | 134 | 1.9498 | 1.2478 | 3.2742e-09 | 0 | 0 | 0 | 0 | 0 | 1 | -90 | 90 | -0.01225 | -0.0030717 | 0.012253 | 0.0030734
149 | 150 | 0.42808 | 0.27397 | 7.1886e-10 | 0 | 0 | 0 | 0 | 0 | 1 | -90 | 90 | 0.010557 | 0.0026456 | -0.010557 | -0.0026453
134 | 144 | 1.7029 | 1.0899 | 2.8596e-09 | 0 | 0 | 0 | 0 | 0 | 1 | -90 | 90 | 0.017026 | 0.0042699 | -0.017021 | -0.0042668
134 | 133 | 0.99984 | 0.6399 | 1.679e-09 | 0 | 0 | 0 | 0 | 0 | 1 | -90 | 90 | -0.029279 | -0.0073433 | 0.029288 | 0.0073491
161 | 162 | 0.41047 | 0.2627 | 6.8928e-10 | 0 | 0 | 0 | 0 | 0 | 1 | -90 | 90 | 0.0060967 | 0.0015272 | -0.0060965 | -0.0015271
10 | 11 | 8.0771 | 5.1693 | 1.3564e-08 | 0 | 0 | 0 | 0 | 0 | 1 | -90 | 90 | -0.0067055 | -0.0016811 | 0.0067095 | 0.0016824
11 | 12 | 2.0609 | 1.319 | 3.4609e-09 | 0 | 0 | 0 | 0 | 0 | 1 | -90 | 90 | -0.012329 | -0.0030909 | 0.012333 | 0.0030928
21 | 20 | 1.9674 | 1.2591 | 3.3038e-09 | 0 | 0 | 0 | 0 | 0 | 1 | -90 | 90 | 0.02066 | 0.005187 | -0.02065 | -0.0051813
117 | 118 | 0.19784 | 0.12661 | 3.3222e-10 | 0 | 0 | 0 | 0 | 0 | 1 | -90 | 90 | -0.059728 | -0.015039 | 0.059736 | 0.015044
12 | 13 | 0.067402 | 0.043137 | 1.1319e-10 | 0 | 0 | 0 | 0 | 0 | 1 | -90 | 90 | -0.013363 | -0.003351 | 0.013363 | 0.0033511
13 | 19 | 1.7027 | 1.0897 | 2.8593e-09 | 0 | 0 | 0 | 0 | 0 | 1 | -90 | 90 | -0.014898 | -0.0037359 | 0.014903 | 0.0037383
19 | 20 | 1.9542 | 1.2507 | 3.2816e-09 | 0 | 0 | 0 | 0 | 0 | 1 | -90 | 90 | -0.017532 | -0.0043975 | 0.017539 | 0.0044015
14 | 15 | 0.486 | 0.31104 | 8.1613e-10 | 0 | 0 | 0 | 0 | 0 | 1 | -90 | 90 | -0.0019109 | -0.00047893 | 0.0019109 | 0.00047886
15 | 16 | 2.0072 | 1.2846 | 3.3707e-09 | 0 | 0 | 0 | 0 | 0 | 1 | -90 | 90 | -0.0033031 | -0.00082779 | 0.0033033 | 0.00082762
16 | 17 | 2.0064 | 1.2841 | 3.3693e-09 | 0 | 0 | 0 | 0 | 0 | 1 | -90 | 90 | -0.0063089 | -0.0015809 | 0.0063098 | 0.0015812
17 | 18 | 1.8917 | 1.2107 | 3.1767e-09 | 0 | 0 | 0 | 0 | 0 | 1 | -90 | 90 | -0.0087335 | -0.0021886 | 0.0087351 | 0.0021894
18 | 94 | 2.9157 | 1.8661 | 4.8963e-09 | 0 | 0 | 0 | 0 | 0 | 1 | -90 | 90 | -0.010273 | -0.0025748 | 0.010277 | 0.0025766
94 | 105 | 0.23435 | 0.14998 | 3.9353e-10 | 0 | 0 | 0 | 0 | 0 | 1 | -90 | 90 | -0.014678 | -0.0036797 | 0.014678 | 0.00368
105 | 106 | 1.7827 | 1.1409 | 2.9937e-09 | 0 | 0 | 0 | 0 | 0 | 1 | -90 | 90 | -0.016643 | -0.0041724 | 0.016649 | 0.0041756
25 | 26 | 5.6577 | 3.6209 | 9.5008e-09 | 0 | 0 | 0 | 0 | 0 | 1 | -90 | 90 | -0.0048471 | -0.0012149 | 0.0048486 | 0.0012149
26 | 28 | 3.7816 | 2.4202 | 6.3504e-09 | 0 | 0 | 0 | 0 | 0 | 1 | -90 | 90 | -0.0048486 | -0.0012149 | 0.0048496 | 0.001215
28 | 180 | 0.42977 | 0.27505 | 7.2169e-10 | 0 | 0 | 0 | 0 | 0 | 1 | -90 | 90 | 0.0080335 | 0.0020136 | -0.0080332 | -0.0020134
28 | 177 | 6.418 | 4.1075 | 1.0778e-08 | 0 | 0 | 0 | 0 | 0 | 1 | -90 | 90 | -0.012883 | -0.0032285 | 0.012895 | 0.0032351
27 | 31 | 0.59141 | 0.3785 | 9.9313e-10 | 0 | 0 | 0 | 0 | 0 | 1 | -90 | 90 | 0.037257 | 0.00938 | -0.037248 | -0.0093742
27 | 32 | 3.1067 | 1.9883 | 5.2169e-09 | 0 | 0 | 0 | 0 | 0 | 1 | -90 | 90 | -0.037257 | -0.0093799 | 0.037305 | 0.0094101
31 | 175 | 1.203 | 0.76994 | 2.0202e-09 | 0 | 0 | 0 | 0 | 0 | 1 | -90 | 90 | 0.037248 | 0.0093742 | -0.03723 | -0.0093625
32 | 35 | 3.0349 | 1.9424 | 5.0965e-09 | 0 | 0 | 0 | 0 | 0 | 1 | -90 | 90 | 0.032839 | 0.0082552 | -0.032802 | -0.0082324
32 | 33 | 5.7179 | 3.6595 | 1.9204e-08 | 0 | 0 | 0 | 0 | 0 | 1 | -90 | 90 | -0.092614 | -0.023303 | 0.093158 | 0.023649
32 | 34 | 2.9843 | 1.91 | 5.0114e-09 | 0 | 0 | 0 | 0 | 0 | 1 | -90 | 90 | 0.02247 | 0.0056377 | -0.022453 | -0.0056275
177 | 184 | 0.34984 | 0.2239 | 5.8748e-10 | 0 | 0 | 0 | 0 | 0 | 1 | -90 | 90 | 0.01073 | 0.0026895 | -0.01073 | -0.0026893
177 | 176 | 2.0463 | 1.3096 | 3.4363e-09 | 0 | 0 | 0 | 0 | 0 | 1 | -90 | 90 | -0.035911 | -0.0090066 | 0.03594 | 0.0090252
177 | 181 | 6.1383 | 3.9285 | 1.0308e-08 | 0 | 0 | 0 | 0 | 0 | 1 | -90 | 90 | 0.012286 | 0.003082 | -0.012275 | -0.0030764
30 | 181 | 2.341 | 1.4983 | 3.9312e-09 | 0 | 0 | 0 | 0 | 0 | 1 | -90 | 90 | -0.0015833 | -0.0003968 | 0.0015834 | 0.00039647
30 | 182 | 0.29297 | 0.1875 | 4.9197e-10 | 0 | 0 | 0 | 0 | 0 | 1 | -90 | 90 | 0.0015833 | 0.0003968 | -0.0015833 | -0.00039684
181 | 183 | 0.30633 | 0.19605 | 5.1441e-10 | 0 | 0 | 0 | 0 | 0 | 1 | -90 | 90 | 0.010692 | 0.0026799 | -0.010691 | -0.0026797
175 | 176 | 2.6292 | 1.6827 | 4.4151e-09 | 0 | 0 | 0 | 0 | 0 | 1 | -90 | 90 | 0.035978 | 0.009049 | -0.035941 | -0.0090251
35 | 36 | 1.4577 | 0.9329 | 2.4478e-09 | 0 | 0 | 0 | 0 | 0 | 1 | -90 | 90 | 0.0090189 | 0.0022608 | -0.0090176 | -0.0022602
35 | 178 | 4.7052 | 3.0113 | 7.9012e-09 | 0 | 0 | 0 | 0 | 0 | 1 | -90 | 90 | 0.023783 | 0.0059717 | -0.023754 | -0.0059535
33 | 44 | 0.18923 | 0.1211 | 1.271e-09 | 0 | 0 | 0 | 0 | 0 | 1 | -90 | 90 | -0.093158 | -0.023649 | 0.093176 | 0.02366
44 | 45 | 0.41481 | 0.26548 | 2.7863e-09 | 0 | 0 | 0 | 0 | 0 | 1 | -90 | 90 | -0.10881 | -0.027577 | 0.10886 | 0.027611
50 | 67 | 2.9193 | 1.8683 | 4.9023e-09 | 0 | 0 | 0 | 0 | 0 | 1 | -90 | 90 | -0.02625 | -0.0065887 | 0.026272 | 0.0066023
50 | 97 | 1.8273 | 1.1695 | 3.0685e-09 | 0 | 0 | 0 | 0 | 0 | 1 | -90 | 90 | 0.02625 | 0.0065887 | -0.026236 | -0.0065802
67 | 69 | 0.87969 | 0.563 | 1.4772e-09 | 0 | 0 | 0 | 0 | 0 | 1 | -90 | 90 | 0.014579 | 0.0036546 | -0.014577 | -0.0036535
67 | 66 | 3.7034 | 2.3702 | 6.2191e-09 | 0 | 0 | 0 | 0 | 0 | 1 | -90 | 90 | -0.040851 | -0.010257 | 0.040919 | 0.0103
97 | 98 | 0.72348 | 0.46303 | 1.2149e-09 | 0 | 0 | 0 | 0 | 0 | 1 | -90 | 90 | 0.023686 | 0.0059411 | -0.023682 | -0.0059384
47 | 48 | 1.1775 | 0.75358 | 1.9773e-09 | 0 | 0 | 0 | 0 | 0 | 1 | -90 | 90 | -0.006658 | -0.0016687 | 0.0066586 | 0.0016689
48 | 49 | 1.9365 | 1.2394 | 3.2519e-09 | 0 | 0 | 0 | 0 | 0 | 1 | -90 | 90 | -0.01311 | -0.0032858 | 0.013114 | 0.0032878
36 | 179 | 0.38625 | 0.2472 | 6.4862e-10 | 0 | 0 | 0 | 0 | 0 | 1 | -90 | 90 | 0.0090176 | 0.0022602 | -0.0090173 | -0.00226
45 | 46 | 0.56065 | 0.35882 | 3.7659e-09 | 0 | 0 | 0 | 0 | 0 | 1 | -90 | 90 | -0.10886 | -0.027611 | 0.10893 | 0.027657
37 | 38 | 1.016 | 0.65024 | 1.7061e-09 | 0 | 0 | 0 | 0 | 0 | 1 | -90 | 90 | -0.01013 | -0.0025389 | 0.010131 | 0.0025395
38 | 41 | 0.83008 | 0.53125 | 1.3939e-09 | 0 | 0 | 0 | 0 | 0 | 1 | -90 | 90 | -0.010131 | -0.0025395 | 0.010132 | 0.0025399
41 | 80 | 1.9223 | 1.2303 | 3.228e-09 | 0 | 0 | 0 | 0 | 0 | 1 | -90 | 90 | -0.014763 | -0.0037005 | 0.014768 | 0.0037031
40 | 49 | 1.54 | 0.98563 | 2.5862e-09 | 0 | 0 | 0 | 0 | 0 | 1 | -90 | 90 | 0.016324 | 0.0040938 | -0.016319 | -0.0040912
40 | 54 | 1.0455 | 0.66912 | 1.7557e-09 | 0 | 0 | 0 | 0 | 0 | 1 | -90 | 90 | -0.016324 | -0.0040938 | 0.016327 | 0.0040956
54 | 52 | 0.70641 | 0.4521 | 1.1863e-09 | 0 | 0 | 0 | 0 | 0 | 1 | -90 | 90 | -0.022974 | -0.0057615 | 0.022978 | 0.005764
80 | 78 | 2.1596 | 1.3822 | 3.6266e-09 | 0 | 0 | 0 | 0 | 0 | 1 | -90 | 90 | -0.023487 | -0.0058883 | 0.0235 | 0.0058963
42 | 64 | 0.69291 | 0.44347 | 1.1636e-09 | 0 | 0 | 0 | 0 | 0 | 1 | -90 | 90 | -0.0034755 | -0.00087103 | 0.0034756 | 0.00087097
64 | 65 | 1.7115 | 1.0954 | 2.8741e-09 | 0 | 0 | 0 | 0 | 0 | 1 | -90 | 90 | -0.0069674 | -0.0017461 | 0.0069683 | 0.0017464
52 | 51 | 0.39682 | 0.25397 | 6.6637e-10 | 0 | 0 | 0 | 0 | 0 | 1 | -90 | 90 | -0.024785 | -0.0062169 | 0.024788 | 0.0062186
78 | 77 | 1.6104 | 1.0307 | 2.7043e-09 | 0 | 0 | 0 | 0 | 0 | 1 | -90 | 90 | -0.027729 | -0.0069562 | 0.027742 | 0.0069646
65 | 61 | 0.56015 | 0.3585 | 9.4065e-10 | 0 | 0 | 0 | 0 | 0 | 1 | -90 | 90 | -0.012613 | -0.0031611 | 0.012614 | 0.0031616
46 | 165 | 0.83883 | 0.53685 | 1.4086e-09 | 0 | 0 | 0 | 0 | 0 | 1 | -90 | 90 | 0.0059193 | 0.0014835 | -0.005919 | -0.0014835
46 | 140 | 0.49633 | 0.31765 | 3.3339e-09 | 0 | 0 | 0 | 0 | 0 | 1 | -90 | 90 | -0.12303 | -0.03119 | 0.12311 | 0.031242
46 | 163 | 0.99002 | 0.63361 | 1.6625e-09 | 0 | 0 | 0 | 0 | 0 | 1 | -90 | 90 | 0.0081764 | 0.0020493 | -0.0081757 | -0.002049
140 | 142 | 0.11115 | 0.071137 | 7.4661e-10 | 0 | 0 | 0 | 0 | 0 | 1 | -90 | 90 | -0.14524 | -0.036796 | 0.14526 | 0.036812
140 | 138 | 2.2406 | 1.434 | 3.7626e-09 | 0 | 0 | 0 | 0 | 0 | 1 | -90 | 90 | 0.022129 | 0.0055533 | -0.022117 | -0.005546
163 | 164 | 0.037062 | 0.02372 | 6.2237e-11 | 0 | 0 | 0 | 0 | 0 | 1 | -90 | 90 | 0.0021198 | 0.00053128 | -0.0021198 | -0.00053129
85 | 75 | 0.21433 | 0.13717 | 3.5992e-10 | 0 | 0 | 0 | 0 | 0 | 1 | -90 | 90 | -0.0020356 | -0.00051017 | 0.0020356 | 0.00051014
75 | 73 | 1.5572 | 0.99662 | 2.615e-09 | 0 | 0 | 0 | 0 | 0 | 1 | -90 | 90 | -0.010651 | -0.0026694 | 0.010653 | 0.0026703
142 | 148 | 0.35971 | 0.23021 | 2.4162e-09 | 0 | 0 | 0 | 0 | 0 | 1 | -90 | 90 | -0.15526 | -0.039318 | 0.15536 | 0.039378
138 | 139 | 1.244 | 0.79619 | 2.0891e-09 | 0 | 0 | 0 | 0 | 0 | 1 | -90 | 90 | 0.019007 | 0.0047666 | -0.019002 | -0.0047637
66 | 68 | 0.62606 | 0.40068 | 1.0513e-09 | 0 | 0 | 0 | 0 | 0 | 1 | -90 | 90 | -0.04386 | -0.011037 | 0.043873 | 0.011045
98 | 99 | 0.64541 | 0.41306 | 1.0838e-09 | 0 | 0 | 0 | 0 | 0 | 1 | -90 | 90 | 0.021468 | 0.0053836 | -0.021465 | -0.0053816
51 | 53 | 0.8785 | 0.56224 | 1.4752e-09 | 0 | 0 | 0 | 0 | 0 | 1 | -90 | 90 | -0.027777 | -0.0069679 | 0.027785 | 0.0069725
53 | 55 | 0.57182 | 0.36596 | 9.6023e-10 | 0 | 0 | 0 | 0 | 0 | 1 | -90 | 90 | -0.029851 | -0.0074904 | 0.029857 | 0.0074939
55 | 56 | 0.096997 | 0.062078 | 1.6288e-10 | 0 | 0 | 0 | 0 | 0 | 1 | -90 | 90 | -0.031982 | -0.0080264 | 0.031983 | 0.0080271
56 | 57 | 1.2418 | 0.79475 | 2.0853e-09 | 0 | 0 | 0 | 0 | 0 | 1 | -90 | 90 | -0.039058 | -0.0098002 | 0.039078 | 0.0098133
57 | 86 | 0.57254 | 0.36643 | 9.6145e-10 | 0 | 0 | 0 | 0 | 0 | 1 | -90 | 90 | -0.041078 | -0.010314 | 0.041088 | 0.010321
86 | 84 | 1.2375 | 0.79197 | 2.078e-09 | 0 | 0 | 0 | 0 | 0 | 1 | -90 | 90 | -0.042878 | -0.01077 | 0.042903 | 0.010785
84 | 83 | 0.16644 | 0.10652 | 2.7949e-10 | 0 | 0 | 0 | 0 | 0 | 1 | -90 | 90 | -0.045883 | -0.011532 | 0.045886 | 0.011535
58 | 59 | 0.51179 | 0.32754 | 8.5942e-10 | 0 | 0 | 0 | 0 | 0 | 1 | -90 | 90 | 0.018563 | 0.0046548 | -0.018561 | -0.0046537
58 | 60 | 0.41157 | 0.26341 | 2.7646e-09 | 0 | 0 | 0 | 0 | 0 | 1 | -90 | 90 | 0.49799 | 0.12776 | -0.4969 | -0.12706
59 | 61 | 1.6484 | 1.055 | 2.7681e-09 | 0 | 0 | 0 | 0 | 0 | 1 | -90 | 90 | 0.016514 | 0.0041407 | -0.016509 | -0.0041379
60 | 62 | 0.091647 | 0.058654 | 6.156e-10 | 0 | 0 | 0 | 0 | 0 | 1 | -90 | 90 | 0.35603 | 0.091202 | -0.35591 | -0.091122
60 | 63 | 2.0162 | 1.2904 | 3.3858e-09 | 0 | 0 | 0 | 0 | 0 | 1 | -90 | 90 | 0.14087 | 0.03586 | -0.14044 | -0.035587
62 | 90 | 0.07826 | 0.050087 | 5.2568e-10 | 0 | 0 | 0 | 0 | 0 | 1 | -90 | 90 | 0.35455 | 0.090782 | -0.35445 | -0.090715
63 | 79 | 1.9393 | 1.2411 | 3.2566e-09 | 0 | 0 | 0 | 0 | 0 | 1 | -90 | 90 | 0.13425 | 0.034034 | -0.13387 | -0.033794
63 | 95 | 2.4963 | 1.5976 | 4.1919e-09 | 0 | 0 | 0 | 0 | 0 | 1 | -90 | 90 | 0.0061949 | 0.0015525 | -0.0061939 | -0.0015523
90 | 91 | 0.42794 | 0.27388 | 2.8745e-09 | 0 | 0 | 0 | 0 | 0 | 1 | -90 | 90 | 0.35111 | 0.089879 | -0.35054 | -0.089517
79 | 81 | 0.15945 | 0.10205 | 2.6776e-10 | 0 | 0 | 0 | 0 | 0 | 1 | -90 | 90 | 0.10394 | 0.026274 | -0.10392 | -0.026262
79 | 77 | 2.1009 | 1.3446 | 3.528e-09 | 0 | 0 | 0 | 0 | 0 | 1 | -90 | 90 | 0.029927 | 0.0075197 | -0.029907 | -0.007507
95 | 96 | 0.74192 | 0.47483 | 1.2459e-09 | 0 | 0 | 0 | 0 | 0 | 1 | -90 | 90 | 0.0038265 | 0.00095894 | -0.0038264 | -0.00095899
91 | 93 | 0.16969 | 0.1086 | 1.1398e-09 | 0 | 0 | 0 | 0 | 0 | 1 | -90 | 90 | 0.34141 | 0.087229 | -0.3412 | -0.087093
91 | 92 | 1.3964 | 0.89368 | 2.3449e-09 | 0 | 0 | 0 | 0 | 0 | 1 | -90 | 90 | 0.009131 | 0.0022883 | -0.0091297 | -0.0022877
81 | 126 | 1.857 | 1.1885 | 3.1184e-09 | 0 | 0 | 0 | 0 | 0 | 1 | -90 | 90 | 0.0032448 | 0.00081292 | -0.0032446 | -0.00081309
81 | 70 | 2.3776 | 1.5216 | 3.9926e-09 | 0 | 0 | 0 | 0 | 0 | 1 | -90 | 90 | 0.10068 | 0.02545 | -0.10042 | -0.025283
68 | 70 | 1.0683 | 0.6837 | 1.7939e-09 | 0 | 0 | 0 | 0 | 0 | 1 | -90 | 90 | -0.050753 | -0.012769 | 0.050783 | 0.012788
68 | 71 | 0.92119 | 0.58956 | 1.5469e-09 | 0 | 0 | 0 | 0 | 0 | 1 | -90 | 90 | 0.0068801 | 0.0017241 | -0.0068796 | -0.001724
70 | 82 | 1.5478 | 0.99056 | 2.5991e-09 | 0 | 0 | 0 | 0 | 0 | 1 | -90 | 90 | 0.049634 | 0.012495 | -0.049593 | -0.012469
71 | 125 | 0.62374 | 0.39919 | 1.0474e-09 | 0 | 0 | 0 | 0 | 0 | 1 | -90 | 90 | 0.0053366 | 0.0013372 | -0.0053364 | -0.0013372
82 | 83 | 0.54105 | 0.34627 | 9.0857e-10 | 0 | 0 | 0 | 0 | 0 | 1 | -90 | 90 | 0.047885 | 0.012041 | -0.047872 | -0.012032
125 | 123 | 0.048864 | 0.031273 | 8.2057e-11 | 0 | 0 | 0 | 0 | 0 | 1 | -90 | 90 | 0.0042478 | 0.0010644 | -0.0042478 | -0.0010644
126 | 127 | 0.58213 | 0.37256 | 9.7754e-10 | 0 | 0 | 0 | 0 | 0 | 1 | -90 | 90 | 0.0012131 | 0.00030394 | -0.0012131 | -0.00030403
123 | 121 | 0.63215 | 0.40458 | 1.0615e-09 | 0 | 0 | 0 | 0 | 0 | 1 | -90 | 90 | 0.0031607 | 0.00079192 | -0.0031606 | -0.00079198
72 | 73 | 0.29056 | 0.18596 | 4.8793e-10 | 0 | 0 | 0 | 0 | 0 | 1 | -90 | 90 | 0.012783 | 0.0032043 | -0.012782 | -0.003204
72 | 74 | 1.2635 | 0.80863 | 2.1217e-09 | 0 | 0 | 0 | 0 | 0 | 1 | -90 | 90 | -0.014906 | -0.0037364 | 0.014909 | 0.0037382
74 | 76 | 0.47012 | 0.30088 | 7.8945e-10 | 0 | 0 | 0 | 0 | 0 | 1 | -90 | 90 | -0.016914 | -0.0042405 | 0.016915 | 0.0042414
76 | 107 | 1.4702 | 0.94094 | 2.4689e-09 | 0 | 0 | 0 | 0 | 0 | 1 | -90 | 90 | -0.018751 | -0.0047016 | 0.018757 | 0.0047049
107 | 108 | 0.036139 | 0.023129 | 6.0687e-11 | 0 | 0 | 0 | 0 | 0 | 1 | -90 | 90 | -0.019808 | -0.0049683 | 0.019808 | 0.0049684
108 | 116 | 0.54998 | 0.35199 | 9.2356e-10 | 0 | 0 | 0 | 0 | 0 | 1 | -90 | 90 | -0.021675 | -0.0054363 | 0.021678 | 0.005438
87 | 88 | 3.1635 | 2.0246 | 5.3123e-09 | 0 | 0 | 0 | 0 | 0 | 1 | -90 | 90 | -0.0017485 | -0.00043821 | 0.0017486 | 0.00043775
88 | 89 | 0.011684 | 0.0074779 | 1.9621e-11 | 0 | 0 | 0 | 0 | 0 | 1 | -90 | 90 | -0.0050856 | -0.0012741 | 0.0050856 | 0.0012741
89 | 92 | 1.8724 | 1.1983 | 3.1442e-09 | 0 | 0 | 0 | 0 | 0 | 1 | -90 | 90 | -0.006994 | -0.0017524 | 0.006995 | 0.0017527
93 | 116 | 0.82596 | 0.52862 | 1.387e-09 | 0 | 0 | 0 | 0 | 0 | 1 | -90 | 90 | 0.023052 | 0.0057841 | -0.023047 | -0.0057812
93 | 129 | 0.68828 | 0.4405 | 4.6232e-09 | 0 | 0 | 0 | 0 | 0 | 1 | -90 | 90 | 0.31815 | 0.081309 | -0.3174 | -0.080829
129 | 128 | 0.11743 | 0.075157 | 7.8881e-10 | 0 | 0 | 0 | 0 | 0 | 1 | -90 | 90 | 0.3095 | 0.078849 | -0.30938 | -0.078771
128 | 130 | 0.43653 | 0.27938 | 2.9322e-09 | 0 | 0 | 0 | 0 | 0 | 1 | -90 | 90 | 0.30744 | 0.078286 | -0.307 | -0.078001
106 | 115 | 0.72805 | 0.46595 | 1.2226e-09 | 0 | 0 | 0 | 0 | 0 | 1 | -90 | 90 | 0.067512 | 0.017038 | -0.067475 | -0.017015
106 | 114 | 0.84892 | 0.54331 | 1.4256e-09 | 0 | 0 | 0 | 0 | 0 | 1 | -90 | 90 | -0.08416 | -0.021214 | 0.084227 | 0.021256
99 | 113 | 1.1188 | 0.71601 | 1.8787e-09 | 0 | 0 | 0 | 0 | 0 | 1 | -90 | 90 | 0.019292 | 0.0048369 | -0.019287 | -0.0048341
113 | 111 | 0.21815 | 0.13962 | 3.6634e-10 | 0 | 0 | 0 | 0 | 0 | 1 | -90 | 90 | 0.012554 | 0.0031467 | -0.012554 | -0.0031465
111 | 110 | 1.4698 | 0.94066 | 2.4682e-09 | 0 | 0 | 0 | 0 | 0 | 1 | -90 | 90 | 0.0087159 | 0.0021846 | -0.0087147 | -0.0021841
100 | 101 | 0.23233 | 0.14869 | 3.9015e-10 | 0 | 0 | 0 | 0 | 0 | 1 | -90 | 90 | 0.093324 | 0.02361 | -0.093301 | -0.023595
100 | 102 | 1.0898 | 0.69745 | 1.83e-09 | 0 | 0 | 0 | 0 | 0 | 1 | -90 | 90 | -0.095826 | -0.024237 | 0.095936 | 0.024307
101 | 103 | 1.0993 | 0.70353 | 1.846e-09 | 0 | 0 | 0 | 0 | 0 | 1 | -90 | 90 | 0.09062 | 0.022924 | -0.090521 | -0.02286
102 | 104 | 1.8234 | 1.167 | 3.0619e-09 | 0 | 0 | 0 | 0 | 0 | 1 | -90 | 90 | -0.099 | -0.025075 | 0.099197 | 0.025201
103 | 114 | 0.81261 | 0.52007 | 1.3646e-09 | 0 | 0 | 0 | 0 | 0 | 1 | -90 | 90 | 0.086993 | 0.021976 | -0.086925 | -0.021933
104 | 133 | 1.8624 | 1.1919 | 3.1274e-09 | 0 | 0 | 0 | 0 | 0 | 1 | -90 | 90 | -0.10169 | -0.025826 | 0.1019 | 0.025961
133 | 131 | 1.3843 | 0.88595 | 4.6492e-09 | 0 | 0 | 0 | 0 | 0 | 1 | -90 | 90 | -0.13119 | -0.03331 | 0.13145 | 0.033475
131 | 137 | 1.3758 | 0.88053 | 2.3104e-09 | 0 | 0 | 0 | 0 | 0 | 1 | -90 | 90 | 0.0126 | 0.0031587 | -0.012597 | -0.0031574
131 | 130 | 0.043164 | 0.027625 | 1.4497e-10 | 0 | 0 | 0 | 0 | 0 | 1 | -90 | 90 | -0.14405 | -0.036634 | 0.14406 | 0.03664
115 | 120 | 0.93418 | 0.59788 | 1.5687e-09 | 0 | 0 | 0 | 0 | 0 | 1 | -90 | 90 | 0.064808 | 0.016346 | -0.064764 | -0.016319
120 | 118 | 0.90461 | 0.57895 | 1.5191e-09 | 0 | 0 | 0 | 0 | 0 | 1 | -90 | 90 | 0.062206 | 0.015678 | -0.062167 | -0.015653
110 | 112 | 1.2333 | 0.78934 | 2.0711e-09 | 0 | 0 | 0 | 0 | 0 | 1 | -90 | 90 | 0.0047312 | 0.0011857 | -0.0047309 | -0.0011857
121 | 122 | 0.72261 | 0.46247 | 1.2135e-09 | 0 | 0 | 0 | 0 | 0 | 1 | -90 | 90 | 0.0021309 | 0.0005339 | -0.0021308 | -0.000534
122 | 124 | 0.25985 | 0.1663 | 4.3635e-10 | 0 | 0 | 0 | 0 | 0 | 1 | -90 | 90 | 0.00099392 | 0.00024906 | -0.00099392 | -0.0002491
130 | 132 | 0.35124 | 0.2248 | 2.3593e-09 | 0 | 0 | 0 | 0 | 0 | 1 | -90 | 90 | 0.16293 | 0.041361 | -0.16283 | -0.041296
132 | 148 | 0.42612 | 0.27272 | 2.8623e-09 | 0 | 0 | 0 | 0 | 0 | 1 | -90 | 90 | 0.15772 | 0.040014 | -0.1576 | -0.039941
137 | 136 | 1.0888 | 0.69685 | 1.8284e-09 | 0 | 0 | 0 | 0 | 0 | 1 | -90 | 90 | 0.0092055 | 0.0023073 | -0.0092045 | -0.0023068
136 | 135 | 0.63971 | 0.40941 | 1.0742e-09 | 0 | 0 | 0 | 0 | 0 | 1 | -90 | 90 | 0.0041261 | 0.001034 | -0.0041259 | -0.0010341
144 | 143 | 1.5295 | 0.9789 | 2.5685e-09 | 0 | 0 | 0 | 0 | 0 | 1 | -90 | 90 | 0.013021 | 0.0032644 | -0.013018 | -0.0032629
143 | 145 | 0.7917 | 0.50669 | 1.3295e-09 | 0 | 0 | 0 | 0 | 0 | 1 | -90 | 90 | 0.0086713 | 0.0021734 | -0.0086706 | -0.0021731
139 | 141 | 1.4176 | 0.90729 | 2.3806e-09 | 0 | 0 | 0 | 0 | 0 | 1 | -90 | 90 | 0.014239 | 0.0035699 | -0.014236 | -0.0035681
141 | 159 | 1.0663 | 0.68246 | 1.7907e-09 | 0 | 0 | 0 | 0 | 0 | 1 | -90 | 90 | 0.0043964 | 0.0011018 | -0.0043962 | -0.0011018
141 | 156 | 0.49329 | 0.31571 | 8.2837e-10 | 0 | 0 | 0 | 0 | 0 | 1 | -90 | 90 | 0.0098397 | 0.0024664 | -0.0098392 | -0.0024661
156 | 157 | 1.5583 | 0.99734 | 2.6169e-09 | 0 | 0 | 0 | 0 | 0 | 1 | -90 | 90 | 0.0068284 | 0.0017115 | -0.0068276 | -0.0017113
157 | 158 | 2.6228 | 1.6786 | 4.4044e-09 | 0 | 0 | 0 | 0 | 0 | 1 | -90 | 90 | 0.0068276 | 0.0017113 | -0.0068262 | -0.0017108
145 | 146 | 0.2195 | 0.14048 | 3.686e-10 | 0 | 0 | 0 | 0 | 0 | 1 | -90 | 90 | 0.0041894 | 0.00105 | -0.0041894 | -0.00105
150 | 151 | 0.47952 | 0.30689 | 8.0524e-10 | 0 | 0 | 0 | 0 | 0 | 1 | -90 | 90 | 0.0087464 | 0.0021916 | -0.008746 | -0.0021915
151 | 154 | 6.3613 | 4.0712 | 1.0682e-08 | 0 | 0 | 0 | 0 | 0 | 1 | -90 | 90 | 0.006324 | 0.0015844 | -0.0063212 | -0.0015837
154 | 155 | 3.2257 | 2.0644 | 5.4168e-09 | 0 | 0 | 0 | 0 | 0 | 1 | -90 | 90 | 0.00077322 | 0.00019327 | -0.0007732 | -0.00019379
154 | 152 | 0.97163 | 0.62184 | 1.6316e-09 | 0 | 0 | 0 | 0 | 0 | 1 | -90 | 90 | 0.005548 | 0.0013904 | -0.0055477 | -0.0013904
152 | 153 | 0.48205 | 0.30851 | 8.095e-10 | 0 | 0 | 0 | 0 | 0 | 1 | -90 | 90 | 0.0045014 | 0.0011281 | -0.0045012 | -0.0011281
162 | 169 | 8.053 | 5.1539 | 1.3523e-08 | 0 | 0 | 0 | 0 | 0 | 1 | -90 | 90 | 0.0047471 | 0.0011889 | -0.004745 | -0.0011889
169 | 167 | 1.2548 | 0.80305 | 2.1071e-09 | 0 | 0 | 0 | 0 | 0 | 1 | -90 | 90 | 0.0038951 | 0.00097588 | -0.0038949 | -0.00097594
167 | 166 | 2.1512 | 1.3768 | 3.6125e-09 | 0 | 0 | 0 | 0 | 0 | 1 | -90 | 90 | 0.0028048 | 0.00070274 | -0.0028047 | -0.00070296