## bus_data
BUS_I | BUS_TYPE | Pd | Qd | Gs | Bs | area | Vm | Va | baseKV | zone | Vmax | Vmin
1 | 1 | 0.013112 | 0.0032862 | 0 | 0 | 1 | 0.98378 | -0.31187 | 0.4 | 1 | 1.1 | 0.9
2 | 1 | 0.0079003 | 0.00198 | 0 | 0 | 1 | 0.98401 | -0.30731 | 0.4 | 1 | 1.1 | 0.9
3 | 1 | 0 | 0 | 0 | 0 | 1 | 0.9836 | -0.31532 | 0.4 | 1 | 1.1 | 0.9
4 | 1 | 0 | 0 | 0 | 0 | 1 | 0.98431 | -0.30155 | 0.4 | 1 | 1.1 | 0.9
5 | 1 | 0.0081956 | 0.002054 | 0 | 0 | 1 | 0.9831 | -0.32524 | 0.4 | 1 | 1.1 | 0.9
38 | 1 | 0.0014741 | 0.00036943 | 0 | 0 | 1 | 0.98492 | -0.28966 | 0.4 | 1 | 1.1 | 0.9
80 | 1 | 0.0074908 | 0.0018774 | 0 | 0 | 1 | 0.98395 | -0.30854 | 0.4 | 1 | 1.1 | 0.9
6 | 1 | 0 | 0 | 0 | 0 | 1 | 0.98297 | -0.32766 | 0.4 | 1 | 1.1 | 0.9
68 | 1 | 0.0089605 | 0.0022457 | 0 | 0 | 1 | 0.98279 | -0.33124 | 0.4 | 1 | 1.1 | 0.9
7 | 1 | 0 | 0 | 0 | 0 | 1 | 0.98278 | -0.3314 | 0.4 | 1 | 1.1 | 0.9
69 | 1 | 0.0029702 | 0.00074441 | 0 | 0 | 1 | 0.98277 | -0.33168 | 0.4 | 1 | 1.1 | 0.9
8 | 1 | 0 | 0 | 0 | 0 | 1 | 0.98367 | -0.31398 | 0.4 | 1 | 1.1 | 0.9
81 | 1 | 0.0071735 | 0.0017978 | 0 | 0 | 1 | 0.98365 | -0.31439 | 0.4 | 1 | 1.1 | 0.9
79 | 1 | 0.0029276 | 0.00073373 | 0 | 0 | 1 | 0.98383 | -0.31089 | 0.4 | 1 | 1.1 | 0.9
36 | 1 | 0.0084088 | 0.0021074 | 0 | 0 | 1 | 0.98499 | -0.28823 | 0.4 | 1 | 1.1 | 0.9
9 | 1 | 0.0045969 | 0.0011521 | 0 | 0 | 1 | 0.9808 | -0.36957 | 0.4 | 1 | 1.1 | 0.9
10 | 1 | 0.00093204 | 0.00023359 | 0 | 0 | 1 | 0.98073 | -0.37084 | 0.4 | 1 | 1.1 | 0.9
11 | 1 | 0.036285 | 0.0090938 | 0 | 0 | 1 | 0.98094 | -0.36668 | 0.4 | 1 | 1.1 | 0.9
12 | 1 | 0.0056499 | 0.001416 | 0 | 0 | 1 | 0.98071 | -0.37119 | 0.4 | 1 | 1.1 | 0.9
13 | 1 | 0 | 0 | 0 | 0 | 1 | 0.98313 | -0.32383 | 0.4 | 1 | 1.1 | 0.9
59 | 1 | 0.0067271 | 0.001686 | 0 | 0 | 1 | 0.98223 | -0.34153 | 0.4 | 1 | 1.1 | 0.9
58 | 1 | 0.0030457 | 0.00076333 | 0 | 0 | 1 | 0.98503 | -0.28686 | 0.4 | 1 | 1.1 | 0.9
51 | 1 | 0.0031327 | 0.00078514 | 0 | 0 | 1 | 0.98215 | -0.34303 | 0.4 | 1 | 1.1 | 0.9
16 | 1 | 0 | 0 | 0 | 0 | 1 | 0.99873 | -0.024374 | 0.4 | 1 | 1.1 | 0.9
18 | 1 | 0.0018905 | 0.0004738 | 0 | 0 | 1 | 0.99907 | -0.017918 | 0.4 | 1 | 1.1 | 0.9
14 | 1 | 0.01819 | 0.0045587 | 0 | 0 | 1 | 0.99847 | -0.029451 | 0.4 | 1 | 1.1 | 0.9
56 | 1 | 0.0020979 | 0.00052579 | 0 | 0 | 1 | 0.98583 | -0.27147 | 0.4 | 1 | 1.1 | 0.9
82 | 1 | 0.0019636 | 0.00049214 | 0 | 0 | 1 | 0.99929 | -0.013692 | 0.4 | 1 | 1.1 | 0.9
73 | 1 | 0.012919 | 0.0032377 | 0 | 0 | 1 | 0.98307 | -0.3258 | 0.4 | 1 | 1.1 | 0.9
71 | 1 | 0.0058169 | 0.0014579 | 0 | 0 | 1 | 0.98308 | -0.32555 | 0.4 | 1 | 1.1 | 0.9
83 | 1 | 0.0012118 | 0.0003037 | 0 | 0 | 1 | 0.99965 | -0.00672 | 0.4 | 1 | 1.1 | 0.9
48 | 1 | 0.0041689 | 0.0010448 | 0 | 0 | 1 | 0.98069 | -0.37169 | 0.4 | 1 | 1.1 | 0.9
47 | 1 | 0.0077432 | 0.0019406 | 0 | 0 | 1 | 0.98083 | -0.36897 | 0.4 | 1 | 1.1 | 0.9
21 | 1 | 0.002408 | 0.00060351 | 0 | 0 | 1 | 0.99458 | -0.10301 | 0.4 | 1 | 1.1 | 0.9
22 | 1 | 0.0024337 | 0.00060995 | 0 | 0 | 1 | 0.99537 | -0.088024 | 0.4 | 1 | 1.1 | 0.9
23 | 1 | 0 | 0 | 0 | 0 | 1 | 0.99291 | -0.13516 | 0.4 | 1 | 1.1 | 0.9
24 | 1 | 0.0037767 | 0.00094652 | 0 | 0 | 1 | 0.99656 | -0.065294 | 0.4 | 1 | 1.1 | 0.9
25 | 1 | 0 | 0 | 0 | 0 | 1 | 0.9927 | -0.13923 | 0.4 | 1 | 1.1 | 0.9
26 | 1 | 0.0028302 | 0.00070933 | 0 | 0 | 1 | 0.99177 | -0.15691 | 0.4 | 1 | 1.1 | 0.9
67 | 1 | 0.0039212 | 0.00098275 | 0 | 0 | 1 | 0.99741 | -0.049162 | 0.4 | 1 | 1.1 | 0.9
64 | 1 | 0.004715 | 0.0011817 | 0 | 0 | 1 | 0.99413 | -0.11164 | 0.4 | 1 | 1.1 | 0.9
28 | 1 | 0.0068867 | 0.001726 | 0 | 0 | 1 | 0.99268 | -0.13953 | 0.4 | 1 | 1.1 | 0.9
27 | 1 | 0.0031749 | 0.0007957 | 0 | 0 | 1 | 0.99261 | -0.14094 | 0.4 | 1 | 1.1 | 0.9
32 | 1 | 0 | 0 | 0 | 0 | 1 | 0.98912 | -0.20807 | 0.4 | 1 | 1.1 | 0.9
88 | 1 | 0.0031869 | 0.00079872 | 0 | 0 | 1 | 0.99823 | -0.033621 | 0.4 | 1 | 1.1 | 0.9
65 | 1 | 0.0021209 | 0.00053154 | 0 | 0 | 1 | 0.99314 | -0.13048 | 0.4 | 1 | 1.1 | 0.9
42 | 1 | 0.0018811 | 0.00047144 | 0 | 0 | 1 | 0.99265 | -0.14012 | 0.4 | 1 | 1.1 | 0.9
34 | 1 | 0 | 0 | 0 | 0 | 1 | 0.98599 | -0.26877 | 0.4 | 1 | 1.1 | 0.9
35 | 1 | 0.0056459 | 0.001415 | 0 | 0 | 1 | 0.98801 | -0.22954 | 0.4 | 1 | 1.1 | 0.9
30 | 1 | 0.0017474 | 0.00043794 | 0 | 0 | 1 | 0.98886 | -0.21322 | 0.4 | 1 | 1.1 | 0.9
29 | 1 | 0.0017378 | 0.00043554 | 0 | 0 | 1 | 0.98874 | -0.21555 | 0.4 | 1 | 1.1 | 0.9
31 | 1 | 0.0011399 | 0.00028568 | 0 | 0 | 1 | 0.9885 | -0.2201 | 0.4 | 1 | 1.1 | 0.9
33 | 1 | 0.0056713 | 0.0014214 | 0 | 0 | 1 | 0.98842 | -0.22176 | 0.4 | 1 | 1.1 | 0.9
40 | 1 | 0.0022131 | 0.00055464 | 0 | 0 | 1 | 0.98837 | -0.22275 | 0.4 | 1 | 1.1 | 0.9
39 | 1 | 0.025664 | 0.0064321 | 0 | 0 | 1 | 0.98549 | -0.27852 | 0.4 | 1 | 1.1 | 0.9
37 | 1 | 0.0042208 | 0.0010578 | 0 | 0 | 1 | 0.98563 | -0.27579 | 0.4 | 1 | 1.1 | 0.9
84 | 1 | 0.012286 | 0.0030792 | 0 | 0 | 1 | 0.98572 | -0.27399 | 0.4 | 1 | 1.1 | 0.9
41 | 1 | 0.0049069 | 0.0012298 | 0 | 0 | 1 | 0.98833 | -0.22347 | 0.4 | 1 | 1.1 | 0.9
78 | 1 | 0.0068646 | 0.0017204 | 0 | 0 | 1 | 0.98485 | -0.29097 | 0.4 | 1 | 1.1 | 0.9
44 | 1 | 0.0026737 | 0.0006701 | 0 | 0 | 1 | 0.98055 | -0.37437 | 0.4 | 1 | 1.1 | 0.9
45 | 1 | 0.0073928 | 0.0018528 | 0 | 0 | 1 | 0.98065 | -0.37249 | 0.4 | 1 | 1.1 | 0.9
46 | 1 | 0.0036774 | 0.00092165 | 0 | 0 | 1 | 0.98074 | -0.37065 | 0.4 | 1 | 1.1 | 0.9
49 | 1 | 0 | 0 | 0 | 0 | 1 | 0.98099 | -0.36582 | 0.4 | 1 | 1.1 | 0.9
50 | 1 | 0.0038668 | 0.00096912 | 0 | 0 | 1 | 0.98079 | -0.36963 | 0.4 | 1 | 1.1 | 0.9
52 | 1 | 0.0046538 | 0.0011664 | 0 | 0 | 1 | 0.98069 | -0.37157 | 0.4 | 1 | 1.1 | 0.9
54 | 1 | 0.0022297 | 0.00055881 | 0 | 0 | 1 | 0.98663 | -0.25582 | 0.4 | 1 | 1.1 | 0.9
55 | 1 | 0.002012 | 0.00050426 | 0 | 0 | 1 | 0.98727 | -0.24351 | 0.4 | 1 | 1.1 | 0.9
57 | 1 | 0.0025672 | 0.0006434 | 0 | 0 | 1 | 0.98825 | -0.22461 | 0.4 | 1 | 1.1 | 0.9
61 | 1 | 0.0039102 | 0.00097998 | 0 | 0 | 1 | 0.9886 | -0.21782 | 0.4 | 1 | 1.1 | 0.9
60 | 1 | 0.00209 | 0.00052382 | 0 | 0 | 1 | 0.99061 | -0.17912 | 0.4 | 1 | 1.1 | 0.9
62 | 1 | 0.0036831 | 0.00092307 | 0 | 0 | 1 | 0.99097 | -0.17215 | 0.4 | 1 | 1.1 | 0.9
63 | 1 | 0.0043946 | 0.0011014 | 0 | 0 | 1 | 0.99166 | -0.1589 | 0.4 | 1 | 1.1 | 0.9
66 | 1 | 0.0035152 | 0.000881 | 0 | 0 | 1 | 0.99206 | -0.15132 | 0.4 | 1 | 1.1 | 0.9
86 | 3 | 0.0044417 | 0.0011132 | 0 | 0 | 1 | 1 | 0 | 0.4 | 1 | 1.1 | 0.9
72 | 1 | 0.012744 | 0.0031939 | 0 | 0 | 1 | 0.98321 | -0.32294 | 0.4 | 1 | 1.1 | 0.9
74 | 1 | 0 | 0 | 0 | 0 | 1 | 0.98354 | -0.31656 | 0.4 | 1 | 1.1 | 0.9
77 | 1 | 0.012227 | 0.0030645 | 0 | 0 | 1 | 0.98392 | -0.3092 | 0.4 | 1 | 1.1 | 0.9
75 | 1 | 0.0061696 | 0.0015462 | 0 | 0 | 1 | 0.98396 | -0.30828 | 0.4 | 1 | 1.1 | 0.9
76 | 1 | 0.0080529 | 0.0020182 | 0 | 0 | 1 | 0.98463 | -0.29526 | 0.4 | 1 | 1.1 | 0.9
85 | 1 | 0.0013647 | 0.00034202 | 0 | 0 | 1 | 0.99981 | -0.0036455 | 0.4 | 1 | 1.1 | 0.9

## generator_data
GEN_BUS | PG | QG | QMAX | QMIN | VG | MBASE | GEN_STATUS | PMAX | PMIN
86 | 0.39106 | 0.09993 | 10 | -10 | 1 | 100 | 1 | 10 | 0

## branch_data
F_BUS | T_BUS | BR_R | BR_X | BR_B | RATE_A | RATE_B | RATE_C | TAP | SHIFT | BR_STATUS | ANGMIN | ANGMAX | P_in | Q_in | P_out | Q_out
1 | 2 | 0.59513 | 0.38088 | 9.9939e-10 | 0 | 0 | 0 | 0 | 0 | 1 | -90 | 90 | -0.033255 | -0.0083399 | 0.033262 | 0.0083445
1 | 3 | 0.74397 | 0.47614 | 1.2493e-09 | 0 | 0 | 0 | 0 | 0 | 1 | -90 | 90 | 0.020142 | 0.0050537 | -0.020139 | -0.0050517
2 | 4 | 0.60768 | 0.38892 | 1.0205e-09 | 0 | 0 | 0 | 0 | 0 | 1 | -90 | 90 | -0.041162 | -0.010324 | 0.041173 | 0.010332
3 | 5 | 2.1346 | 1.3661 | 3.5845e-09 | 0 | 0 | 0 | 0 | 0 | 1 | -90 | 90 | 0.020139 | 0.0050517 | -0.02013 | -0.0050459
4 | 38 | 0.8799 | 0.56314 | 1.4776e-09 | 0 | 0 | 0 | 0 | 0 | 1 | -90 | 90 | -0.058773 | -0.014745 | 0.058807 | 0.014766
4 | 80 | 1.7244 | 1.1036 | 2.8957e-09 | 0 | 0 | 0 | 0 | 0 | 1 | -90 | 90 | 0.0176 | 0.0044134 | -0.017594 | -0.00441
5 | 6 | 0.88113 | 0.56392 | 1.4797e-09 | 0 | 0 | 0 | 0 | 0 | 1 | -90 | 90 | 0.011934 | 0.0029919 | -0.011933 | -0.0029912
38 | 36 | 0.10346 | 0.066217 | 1.7374e-10 | 0 | 0 | 0 | 0 | 0 | 1 | -90 | 90 | -0.060281 | -0.015136 | 0.060285 | 0.015138
80 | 79 | 1.0075 | 0.64482 | 1.6919e-09 | 0 | 0 | 0 | 0 | 0 | 1 | -90 | 90 | 0.010103 | 0.0025326 | -0.010102 | -0.002532
6 | 68 | 1.2996 | 0.83172 | 2.1823e-09 | 0 | 0 | 0 | 0 | 0 | 1 | -90 | 90 | 0.011933 | 0.0029912 | -0.011931 | -0.0029901
68 | 7 | 0.23292 | 0.14907 | 3.9113e-10 | 0 | 0 | 0 | 0 | 0 | 1 | -90 | 90 | 0.0029703 | 0.00074435 | -0.0029702 | -0.00074438
7 | 69 | 0.408 | 0.26112 | 6.8515e-10 | 0 | 0 | 0 | 0 | 0 | 1 | -90 | 90 | 0.0029702 | 0.00074438 | -0.0029702 | -0.00074442
8 | 81 | 0.24361 | 0.15591 | 4.0909e-10 | 0 | 0 | 0 | 0 | 0 | 1 | -90 | 90 | 0.0071736 | 0.0017979 | -0.0071735 | -0.0017979
8 | 79 | 1.8727 | 1.1985 | 3.1447e-09 | 0 | 0 | 0 | 0 | 0 | 1 | -90 | 90 | -0.0071736 | -0.0017979 | 0.0071747 | 0.0017983
36 | 37 | 0.78878 | 0.50482 | 1.3246e-09 | 0 | 0 | 0 | 0 | 0 | 1 | -90 | 90 | -0.068694 | -0.017246 | 0.068734 | 0.017272
9 | 10 | 0.82948 | 0.53086 | 1.3929e-09 | 0 | 0 | 0 | 0 | 0 | 1 | -90 | 90 | 0.0065824 | 0.0016498 | -0.006582 | -0.0016496
9 | 11 | 1.1132 | 0.71248 | 1.8694e-09 | 0 | 0 | 0 | 0 | 0 | 1 | -90 | 90 | -0.011179 | -0.0028019 | 0.011181 | 0.0028027
10 | 12 | 0.26656 | 0.1706 | 4.4763e-10 | 0 | 0 | 0 | 0 | 0 | 1 | -90 | 90 | 0.00565 | 0.001416 | -0.0056499 | -0.001416
11 | 13 | 3.9031 | 2.498 | 6.5544e-09 | 0 | 0 | 0 | 0 | 0 | 1 | -90 | 90 | -0.047465 | -0.011897 | 0.047562 | 0.011958
13 | 59 | 1.7392 | 1.1131 | 2.9206e-09 | 0 | 0 | 0 | 0 | 0 | 1 | -90 | 90 | 0.044122 | 0.011089 | -0.044085 | -0.011065
13 | 58 | 1.7537 | 1.1224 | 2.945e-09 | 0 | 0 | 0 | 0 | 0 | 1 | -90 | 90 | -0.091684 | -0.023047 | 0.091846 | 0.02315
59 | 51 | 0.17427 | 0.11153 | 2.9265e-10 | 0 | 0 | 0 | 0 | 0 | 1 | -90 | 90 | 0.037358 | 0.0093791 | -0.037355 | -0.0093775
58 | 56 | 0.70821 | 0.45325 | 1.1893e-09 | 0 | 0 | 0 | 0 | 0 | 1 | -90 | 90 | -0.094892 | -0.023913 | 0.094962 | 0.023958
51 | 49 | 2.8789 | 1.8425 | 4.8345e-09 | 0 | 0 | 0 | 0 | 0 | 1 | -90 | 90 | 0.034222 | 0.0085923 | -0.034185 | -0.008569
16 | 18 | 1.5872 | 1.0158 | 2.6653e-09 | 0 | 0 | 0 | 0 | 0 | 1 | -90 | 90 | -0.018194 | -0.0045613 | 0.0182 | 0.0045647
16 | 14 | 1.2476 | 0.79845 | 2.095e-09 | 0 | 0 | 0 | 0 | 0 | 1 | -90 | 90 | 0.018194 | 0.0045613 | -0.01819 | -0.0045587
18 | 82 | 0.94176 | 0.60273 | 1.5815e-09 | 0 | 0 | 0 | 0 | 0 | 1 | -90 | 90 | -0.02009 | -0.0050385 | 0.020094 | 0.0050409
56 | 54 | 0.70605 | 0.45187 | 1.1856e-09 | 0 | 0 | 0 | 0 | 0 | 1 | -90 | 90 | -0.09706 | -0.024484 | 0.097133 | 0.02453
82 | 83 | 1.4161 | 0.90632 | 2.3781e-09 | 0 | 0 | 0 | 0 | 0 | 1 | -90 | 90 | -0.022058 | -0.005533 | 0.022065 | 0.0055375
73 | 71 | 0.082729 | 0.052946 | 1.3892e-10 | 0 | 0 | 0 | 0 | 0 | 1 | -90 | 90 | -0.012919 | -0.0032378 | 0.012919 | 0.0032378
71 | 72 | 0.6039 | 0.38649 | 1.0141e-09 | 0 | 0 | 0 | 0 | 0 | 1 | -90 | 90 | -0.018736 | -0.0046957 | 0.018738 | 0.0046971
83 | 85 | 0.59221 | 0.37901 | 9.9448e-10 | 0 | 0 | 0 | 0 | 0 | 1 | -90 | 90 | -0.023277 | -0.0058412 | 0.02328 | 0.0058433
48 | 47 | 2.813 | 1.8003 | 4.7237e-09 | 0 | 0 | 0 | 0 | 0 | 1 | -90 | 90 | -0.0041689 | -0.0010448 | 0.0041694 | 0.0010447
47 | 49 | 1.1433 | 0.73168 | 1.9198e-09 | 0 | 0 | 0 | 0 | 0 | 1 | -90 | 90 | -0.011913 | -0.0029854 | 0.011914 | 0.0029864
21 | 22 | 0.3081 | 0.19718 | 1.5521e-09 | 0 | 0 | 0 | 0 | 0 | 1 | -90 | 90 | -0.21768 | -0.055274 | 0.21784 | 0.055375
21 | 23 | 0.66683 | 0.42677 | 3.3594e-09 | 0 | 0 | 0 | 0 | 0 | 1 | -90 | 90 | 0.21528 | 0.054671 | -0.21494 | -0.054458
22 | 24 | 0.46301 | 0.29633 | 2.3326e-09 | 0 | 0 | 0 | 0 | 0 | 1 | -90 | 90 | -0.22027 | -0.055985 | 0.22052 | 0.056139
23 | 25 | 1.5046 | 0.96295 | 2.5266e-09 | 0 | 0 | 0 | 0 | 0 | 1 | -90 | 90 | 0.011945 | 0.002994 | -0.011943 | -0.0029928
23 | 26 | 0.47652 | 0.30497 | 2.4006e-09 | 0 | 0 | 0 | 0 | 0 | 1 | -90 | 90 | 0.203 | 0.051464 | -0.20279 | -0.051329
24 | 67 | 0.20539 | 0.13145 | 1.0347e-09 | 0 | 0 | 0 | 0 | 0 | 1 | -90 | 90 | -0.35373 | -0.090123 | 0.354 | 0.0903
24 | 64 | 1.6093 | 1.03 | 2.7025e-09 | 0 | 0 | 0 | 0 | 0 | 1 | -90 | 90 | 0.12943 | 0.033038 | -0.12914 | -0.032853
25 | 28 | 0.15276 | 0.09777 | 2.5653e-10 | 0 | 0 | 0 | 0 | 0 | 1 | -90 | 90 | 0.008768 | 0.0021973 | -0.0087678 | -0.0021972
25 | 27 | 2.3824 | 1.5248 | 4.0007e-09 | 0 | 0 | 0 | 0 | 0 | 1 | -90 | 90 | 0.0031751 | 0.00079547 | -0.0031749 | -0.0007957
26 | 32 | 1.1323 | 0.72469 | 3.803e-09 | 0 | 0 | 0 | 0 | 0 | 1 | -90 | 90 | 0.19995 | 0.05062 | -0.19947 | -0.050307
67 | 88 | 0.196 | 0.12544 | 9.8739e-10 | 0 | 0 | 0 | 0 | 0 | 1 | -90 | 90 | -0.35792 | -0.091282 | 0.35819 | 0.091454
64 | 65 | 0.6769 | 0.43321 | 1.1367e-09 | 0 | 0 | 0 | 0 | 0 | 1 | -90 | 90 | 0.12443 | 0.031672 | -0.12432 | -0.031599
28 | 42 | 1.3735 | 0.87901 | 2.3064e-09 | 0 | 0 | 0 | 0 | 0 | 1 | -90 | 90 | 0.0018811 | 0.00047125 | -0.0018811 | -0.00047144
32 | 34 | 2.6938 | 1.7241 | 4.5237e-09 | 0 | 0 | 0 | 0 | 0 | 1 | -90 | 90 | 0.098943 | 0.024968 | -0.098656 | -0.024785
32 | 35 | 1.1368 | 0.72758 | 1.9091e-09 | 0 | 0 | 0 | 0 | 0 | 1 | -90 | 90 | 0.083096 | 0.020968 | -0.08301 | -0.020914
32 | 30 | 1.297 | 0.83009 | 2.178e-09 | 0 | 0 | 0 | 0 | 0 | 1 | -90 | 90 | 0.017427 | 0.0043709 | -0.017423 | -0.0043684
88 | 86 | 0.42131 | 0.26964 | 2.1225e-09 | 0 | 0 | 0 | 0 | 0 | 1 | -90 | 90 | -0.36138 | -0.092253 | 0.36197 | 0.092629
65 | 66 | 0.76006 | 0.48644 | 1.2764e-09 | 0 | 0 | 0 | 0 | 0 | 1 | -90 | 90 | 0.1222 | 0.031068 | -0.12207 | -0.03099
34 | 39 | 1.6542 | 1.0587 | 2.7779e-09 | 0 | 0 | 0 | 0 | 0 | 1 | -90 | 90 | 0.025676 | 0.0064395 | -0.025664 | -0.0064321
34 | 37 | 0.41965 | 0.26858 | 7.0471e-10 | 0 | 0 | 0 | 0 | 0 | 1 | -90 | 90 | 0.07298 | 0.018345 | -0.072955 | -0.01833
35 | 84 | 2.5175 | 1.6112 | 4.2275e-09 | 0 | 0 | 0 | 0 | 0 | 1 | -90 | 90 | 0.077364 | 0.019499 | -0.0772 | -0.019394
30 | 29 | 0.64931 | 0.41556 | 1.0904e-09 | 0 | 0 | 0 | 0 | 0 | 1 | -90 | 90 | 0.015675 | 0.0039304 | -0.015674 | -0.0039294
29 | 31 | 1.4318 | 0.91636 | 2.4044e-09 | 0 | 0 | 0 | 0 | 0 | 1 | -90 | 90 | 0.013936 | 0.0034939 | -0.013933 | -0.0034922
31 | 33 | 0.56684 | 0.36278 | 9.5188e-10 | 0 | 0 | 0 | 0 | 0 | 1 | -90 | 90 | 0.012793 | 0.0032065 | -0.012792 | -0.0032059
33 | 40 | 0.61193 | 0.39164 | 1.0276e-09 | 0 | 0 | 0 | 0 | 0 | 1 | -90 | 90 | 0.0071205 | 0.0017846 | -0.0071201 | -0.0017844
40 | 41 | 0.64412 | 0.41224 | 1.0817e-09 | 0 | 0 | 0 | 0 | 0 | 1 | -90 | 90 | 0.0049071 | 0.0012298 | -0.0049069 | -0.0012298
84 | 78 | 1.1398 | 0.72945 | 1.914e-09 | 0 | 0 | 0 | 0 | 0 | 1 | -90 | 90 | 0.064914 | 0.016315 | -0.064862 | -0.016282
78 | 76 | 0.32211 | 0.20615 | 5.4092e-10 | 0 | 0 | 0 | 0 | 0 | 1 | -90 | 90 | 0.057997 | 0.014561 | -0.057985 | -0.014554
44 | 45 | 3.0392 | 1.9451 | 5.1036e-09 | 0 | 0 | 0 | 0 | 0 | 1 | -90 | 90 | -0.0026737 | -0.00067011 | 0.0026739 | 0.00066977
45 | 46 | 0.78869 | 0.50476 | 1.3244e-09 | 0 | 0 | 0 | 0 | 0 | 1 | -90 | 90 | -0.010067 | -0.0025226 | 0.010068 | 0.0025231
46 | 49 | 1.5154 | 0.96983 | 2.5447e-09 | 0 | 0 | 0 | 0 | 0 | 1 | -90 | 90 | -0.013745 | -0.0034447 | 0.013748 | 0.0034465
49 | 50 | 1.9314 | 1.2361 | 3.2433e-09 | 0 | 0 | 0 | 0 | 0 | 1 | -90 | 90 | 0.0085225 | 0.0021362 | -0.008521 | -0.0021355
50 | 52 | 1.7929 | 1.1474 | 3.0107e-09 | 0 | 0 | 0 | 0 | 0 | 1 | -90 | 90 | 0.0046542 | 0.0011664 | -0.0046538 | -0.0011664
54 | 55 | 0.54345 | 0.34781 | 9.126e-10 | 0 | 0 | 0 | 0 | 0 | 1 | -90 | 90 | -0.099362 | -0.025089 | 0.099421 | 0.025126
55 | 57 | 0.81917 | 0.52427 | 1.3756e-09 | 0 | 0 | 0 | 0 | 0 | 1 | -90 | 90 | -0.10143 | -0.025631 | 0.10152 | 0.025689
57 | 61 | 0.28738 | 0.18393 | 4.8259e-10 | 0 | 0 | 0 | 0 | 0 | 1 | -90 | 90 | -0.10409 | -0.026333 | 0.10413 | 0.026354
61 | 60 | 1.5824 | 1.0128 | 2.6573e-09 | 0 | 0 | 0 | 0 | 0 | 1 | -90 | 90 | -0.10804 | -0.027334 | 0.10824 | 0.027463
60 | 62 | 0.27994 | 0.17916 | 4.7009e-10 | 0 | 0 | 0 | 0 | 0 | 1 | -90 | 90 | -0.11033 | -0.027987 | 0.11036 | 0.02801
62 | 63 | 0.51583 | 0.33013 | 8.6622e-10 | 0 | 0 | 0 | 0 | 0 | 1 | -90 | 90 | -0.11405 | -0.028933 | 0.11412 | 0.02898
63 | 66 | 0.2845 | 0.18208 | 4.7775e-10 | 0 | 0 | 0 | 0 | 0 | 1 | -90 | 90 | -0.11851 | -0.030081 | 0.11856 | 0.030109
86 | 85 | 0.6635 | 0.42464 | 1.1142e-09 | 0 | 0 | 0 | 0 | 0 | 1 | -90 | 90 | 0.024649 | 0.0061879 | -0.024645 | -0.0061853
72 | 74 | 0.8776 | 0.56167 | 1.4737e-09 | 0 | 0 | 0 | 0 | 0 | 1 | -90 | 90 | -0.031482 | -0.0078911 | 0.031491 | 0.0078971
74 | 77 | 1.0149 | 0.64955 | 1.7043e-09 | 0 | 0 | 0 | 0 | 0 | 1 | -90 | 90 | -0.031491 | -0.007897 | 0.031502 | 0.007904
77 | 75 | 0.09157 | 0.058605 | 1.5377e-10 | 0 | 0 | 0 | 0 | 0 | 1 | -90 | 90 | -0.04373 | -0.010968 | 0.043732 | 0.01097
75 | 76 | 1.1335 | 0.72542 | 1.9034e-09 | 0 | 0 | 0 | 0 | 0 | 1 | -90 | 90 | -0.049901 | -0.012516 | 0.049932 | 0.012536