## bus_data
BUS_I | BUS_TYPE | Pd | Qd | Gs | Bs | area | Vm | Va | baseKV | zone | Vmax | Vmin
1 | 1 | 0.022758 | 0.0057036 | 0 | 0 | 1 | 0.97242 | -0.53089 | 0.4 | 1 | 1.1 | 0.9
2 | 1 | 0.0041289 | 0.0010348 | 0 | 0 | 1 | 0.97408 | -0.49815 | 0.4 | 1 | 1.1 | 0.9
3 | 1 | 0 | 0 | 0 | 0 | 1 | 0.97195 | -0.54 | 0.4 | 1 | 1.1 | 0.9
4 | 1 | 0 | 0 | 0 | 0 | 1 | 0.97528 | -0.47446 | 0.4 | 1 | 1.1 | 0.9
5 | 1 | 0 | 0 | 0 | 0 | 1 | 0.97132 | -0.55244 | 0.4 | 1 | 1.1 | 0.9
34 | 1 | 0 | 0 | 0 | 0 | 1 | 0.98038 | -0.37485 | 0.4 | 1 | 1.1 | 0.9
45 | 1 | 0.035174 | 0.0088154 | 0 | 0 | 1 | 0.97101 | -0.55876 | 0.4 | 1 | 1.1 | 0.9
38 | 1 | 0.0031984 | 0.00080159 | 0 | 0 | 1 | 0.98322 | -0.31977 | 0.4 | 1 | 1.1 | 0.9
21 | 1 | 0 | 0 | 0 | 0 | 1 | 0.98028 | -0.37681 | 0.4 | 1 | 1.1 | 0.9
32 | 1 | 0 | 0 | 0 | 0 | 1 | 0.98971 | -0.19567 | 0.4 | 1 | 1.1 | 0.9
43 | 1 | 0.031713 | 0.007948 | 0 | 0 | 1 | 0.98846 | -0.22003 | 0.4 | 1 | 1.1 | 0.9
33 | 1 | 0 | 0 | 0 | 0 | 1 | 0.99464 | -0.10155 | 0.4 | 1 | 1.1 | 0.9
42 | 1 | 0 | 0 | 0 | 0 | 1 | 0.98744 | -0.23934 | 0.4 | 1 | 1.1 | 0.9
35 | 1 | 0 | 0 | 0 | 0 | 1 | 0.99076 | -0.17517 | 0.4 | 1 | 1.1 | 0.9
26 | 1 | 0.046478 | 0.011649 | 0 | 0 | 1 | 0.99555 | -0.084335 | 0.4 | 1 | 1.1 | 0.9
39 | 1 | 0.0035097 | 0.00087962 | 0 | 0 | 1 | 0.98008 | -0.38073 | 0.4 | 1 | 1.1 | 0.9
28 | 1 | 0 | 0 | 0 | 0 | 1 | 0.97721 | -0.43736 | 0.4 | 1 | 1.1 | 0.9
16 | 1 | 0 | 0 | 0 | 0 | 1 | 0.97305 | -0.51899 | 0.4 | 1 | 1.1 | 0.9
27 | 1 | 0.023908 | 0.0059919 | 0 | 0 | 1 | 0.97864 | -0.40946 | 0.4 | 1 | 1.1 | 0.9
31 | 1 | 0 | 0 | 0 | 0 | 1 | 0.98483 | -0.28875 | 0.4 | 1 | 1.1 | 0.9
40 | 1 | 0.0035439 | 0.00088818 | 0 | 0 | 1 | 0.98653 | -0.25618 | 0.4 | 1 | 1.1 | 0.9
6 | 1 | 0.045664 | 0.011445 | 0 | 0 | 1 | 0.99476 | -0.10046 | 0.4 | 1 | 1.1 | 0.9
7 | 3 | 0 | 0 | 0 | 0 | 1 | 1 | 0 | 0.4 | 1 | 1.1 | 0.9
8 | 1 | 0 | 0 | 0 | 0 | 1 | 0.99306 | -0.13337 | 0.4 | 1 | 1.1 | 0.9
9 | 1 | 0.05861 | 0.014689 | 0 | 0 | 1 | 0.99834 | -0.031538 | 0.4 | 1 | 1.1 | 0.9
12 | 1 | 0.026626 | 0.0066732 | 0 | 0 | 1 | 0.99291 | -0.13611 | 0.4 | 1 | 1.1 | 0.9
25 | 1 | 0.021254 | 0.0053268 | 0 | 0 | 1 | 0.99801 | -0.037802 | 0.4 | 1 | 1.1 | 0.9
10 | 1 | 0 | 0 | 0 | 0 | 1 | 0.99216 | -0.15076 | 0.4 | 1 | 1.1 | 0.9
22 | 1 | 0 | 0 | 0 | 0 | 1 | 0.99171 | -0.15938 | 0.4 | 1 | 1.1 | 0.9
11 | 1 | 0 | 0 | 0 | 0 | 1 | 0.9927 | -0.13954 | 0.4 | 1 | 1.1 | 0.9
23 | 1 | 0 | 0 | 0 | 0 | 1 | 0.99678 | -0.061079 | 0.4 | 1 | 1.1 | 0.9
20 | 1 | 0.031184 | 0.0078155 | 0 | 0 | 1 | 0.99152 | -0.16242 | 0.4 | 1 | 1.1 | 0.9
18 | 1 | 0.06157 | 0.015431 | 0 | 0 | 1 | 0.99115 | -0.16957 | 0.4 | 1 | 1.1 | 0.9
24 | 1 | 0.036157 | 0.0090619 | 0 | 0 | 1 | 0.99033 | -0.18622 | 0.4 | 1 | 1.1 | 0.9
13 | 1 | 0.03263 | 0.0081779 | 0 | 0 | 1 | 0.97045 | -0.57035 | 0.4 | 1 | 1.1 | 0.9
14 | 1 | 0.029892 | 0.0074915 | 0 | 0 | 1 | 0.97102 | -0.55907 | 0.4 | 1 | 1.1 | 0.9
36 | 1 | 0 | 0 | 0 | 0 | 1 | 0.98558 | -0.27508 | 0.4 | 1 | 1.1 | 0.9
44 | 1 | 0.0032992 | 0.00082686 | 0 | 0 | 1 | 0.98549 | -0.27674 | 0.4 | 1 | 1.1 | 0.9
29 | 1 | 0 | 0 | 0 | 0 | 1 | 0.98215 | -0.34122 | 0.4 | 1 | 1.1 | 0.9
37 | 1 | 0.0029697 | 0.00074429 | 0 | 0 | 1 | 0.98313 | -0.3216 | 0.4 | 1 | 1.1 | 0.9
41 | 1 | 0.030132 | 0.0075518 | 0 | 0 | 1 | 0.98634 | -0.2607 | 0.4 | 1 | 1.1 | 0.9

## generator_data
GEN_BUS | PG | QG | QMAX | QMIN | VG | MBASE | GEN_STATUS | PMAX | PMIN
7 | 0.56101 | 0.14316 | 10 | -10 | 1 | 100 | 1 | 10 | 0

## branch_data
F_BUS | T_BUS | BR_R | BR_X | BR_B | RATE_A | RATE_B | RATE_C | TAP | SHIFT | BR_STATUS | ANGMIN | ANGMAX | P_in | Q_in | P_out | Q_out
1 | 2 | 2.3994 | 1.5356 | 4.0293e-09 | 0 | 0 | 0 | 0 | 0 | 1 | -90 | 90 | -0.057978 | -0.014548 | 0.058069 | 0.014606
1 | 3 | 1.0981 | 0.70276 | 1.8439e-09 | 0 | 0 | 0 | 0 | 0 | 1 | -90 | 90 | 0.035221 | 0.0088448 | -0.035205 | -0.0088352
2 | 4 | 1.625 | 1.04 | 2.7288e-09 | 0 | 0 | 0 | 0 | 0 | 1 | -90 | 90 | -0.062198 | -0.015641 | 0.062268 | 0.015686
3 | 5 | 1.4961 | 0.9575 | 2.5123e-09 | 0 | 0 | 0 | 0 | 0 | 1 | -90 | 90 | 0.035205 | 0.0088352 | -0.035184 | -0.0088221
4 | 34 | 6.8788 | 4.4024 | 1.1551e-08 | 0 | 0 | 0 | 0 | 0 | 1 | -90 | 90 | -0.062268 | -0.015686 | 0.062567 | 0.015875
5 | 45 | 0.75945 | 0.48605 | 1.2753e-09 | 0 | 0 | 0 | 0 | 0 | 1 | -90 | 90 | 0.035184 | 0.0088221 | -0.035174 | -0.0088154
34 | 38 | 3.6288 | 2.3224 | 6.0936e-09 | 0 | 0 | 0 | 0 | 0 | 1 | -90 | 90 | -0.066077 | -0.016755 | 0.066253 | 0.016866
34 | 21 | 2.4055 | 1.5395 | 4.0396e-09 | 0 | 0 | 0 | 0 | 0 | 1 | -90 | 90 | 0.0035107 | 0.00087909 | -0.0035104 | -0.00087927
38 | 31 | 1.8766 | 1.201 | 3.1513e-09 | 0 | 0 | 0 | 0 | 0 | 1 | -90 | 90 | -0.072421 | -0.018412 | 0.072529 | 0.018481
38 | 37 | 2.6762 | 1.7128 | 4.4941e-09 | 0 | 0 | 0 | 0 | 0 | 1 | -90 | 90 | 0.00297 | 0.00074402 | -0.0029697 | -0.00074429
21 | 39 | 4.8086 | 3.0775 | 8.0749e-09 | 0 | 0 | 0 | 0 | 0 | 1 | -90 | 90 | 0.0035104 | 0.00087927 | -0.0035097 | -0.00087962
32 | 43 | 3.3682 | 2.1557 | 5.6561e-09 | 0 | 0 | 0 | 0 | 0 | 1 | -90 | 90 | 0.03175 | 0.007971 | -0.031713 | -0.007948
32 | 33 | 2.7398 | 1.7535 | 9.2017e-09 | 0 | 0 | 0 | 0 | 0 | 1 | -90 | 90 | -0.15308 | -0.03895 | 0.15378 | 0.039396
32 | 42 | 1.5958 | 1.0213 | 2.6797e-09 | 0 | 0 | 0 | 0 | 0 | 1 | -90 | 90 | 0.12133 | 0.030979 | -0.12108 | -0.030816
33 | 35 | 4.3186 | 2.7639 | 1.4504e-08 | 0 | 0 | 0 | 0 | 0 | 1 | -90 | 90 | 0.076761 | 0.019807 | -0.076487 | -0.019633
33 | 26 | 0.33681 | 0.21556 | 2.2623e-09 | 0 | 0 | 0 | 0 | 0 | 1 | -90 | 90 | -0.23054 | -0.059203 | 0.23074 | 0.059326
42 | 41 | 3.0944 | 1.9804 | 5.1963e-09 | 0 | 0 | 0 | 0 | 0 | 1 | -90 | 90 | 0.030163 | 0.0075709 | -0.030132 | -0.0075518
42 | 36 | 1.7372 | 1.1118 | 2.9172e-09 | 0 | 0 | 0 | 0 | 0 | 1 | -90 | 90 | 0.090917 | 0.023245 | -0.09076 | -0.023145
35 | 40 | 4.7134 | 3.0165 | 7.915e-09 | 0 | 0 | 0 | 0 | 0 | 1 | -90 | 90 | 0.076487 | 0.019633 | -0.076188 | -0.019442
26 | 23 | 0.37839 | 0.24217 | 2.5417e-09 | 0 | 0 | 0 | 0 | 0 | 1 | -90 | 90 | -0.27721 | -0.070974 | 0.27753 | 0.071174
28 | 16 | 5.5647 | 3.5614 | 9.3445e-09 | 0 | 0 | 0 | 0 | 0 | 1 | -90 | 90 | 0.062904 | 0.015913 | -0.062659 | -0.015757
28 | 27 | 1.913 | 1.2243 | 3.2124e-09 | 0 | 0 | 0 | 0 | 0 | 1 | -90 | 90 | -0.062904 | -0.015913 | 0.062989 | 0.015966
16 | 14 | 2.7147 | 1.7374 | 4.5587e-09 | 0 | 0 | 0 | 0 | 0 | 1 | -90 | 90 | 0.062659 | 0.015757 | -0.062539 | -0.01568
27 | 29 | 3.4016 | 2.177 | 5.7121e-09 | 0 | 0 | 0 | 0 | 0 | 1 | -90 | 90 | -0.086897 | -0.021958 | 0.087182 | 0.02214
31 | 40 | 1.9769 | 1.2652 | 3.3198e-09 | 0 | 0 | 0 | 0 | 0 | 1 | -90 | 90 | -0.072529 | -0.018481 | 0.072644 | 0.018554
6 | 7 | 4.1302 | 2.6433 | 6.9357e-09 | 0 | 0 | 0 | 0 | 0 | 1 | -90 | 90 | -0.10864 | -0.027302 | 0.10917 | 0.027637
6 | 8 | 2.3209 | 1.4854 | 3.8975e-09 | 0 | 0 | 0 | 0 | 0 | 1 | -90 | 90 | 0.062977 | 0.015858 | -0.062878 | -0.015795
7 | 9 | 0.31645 | 0.20253 | 2.1256e-09 | 0 | 0 | 0 | 0 | 0 | 1 | -90 | 90 | 0.45184 | 0.11552 | -0.45115 | -0.11508
8 | 12 | 0.19303 | 0.12354 | 3.2415e-10 | 0 | 0 | 0 | 0 | 0 | 1 | -90 | 90 | 0.062878 | 0.015795 | -0.06287 | -0.015789
9 | 25 | 0.07221 | 0.046215 | 4.8504e-10 | 0 | 0 | 0 | 0 | 0 | 1 | -90 | 90 | 0.39254 | 0.10039 | -0.39242 | -0.10031
12 | 10 | 1.789 | 1.145 | 3.0042e-09 | 0 | 0 | 0 | 0 | 0 | 1 | -90 | 90 | 0.036244 | 0.0091162 | -0.036218 | -0.0091003
25 | 23 | 0.28349 | 0.18143 | 1.9042e-09 | 0 | 0 | 0 | 0 | 0 | 1 | -90 | 90 | 0.37117 | 0.094988 | -0.37075 | -0.094721
10 | 22 | 1.0514 | 0.6729 | 1.7656e-09 | 0 | 0 | 0 | 0 | 0 | 1 | -90 | 90 | 0.036218 | 0.0091003 | -0.036204 | -0.0090909
22 | 24 | 3.2678 | 2.0914 | 5.4875e-09 | 0 | 0 | 0 | 0 | 0 | 1 | -90 | 90 | 0.036204 | 0.0090909 | -0.036157 | -0.0090619
11 | 23 | 3.7517 | 2.4011 | 6.3001e-09 | 0 | 0 | 0 | 0 | 0 | 1 | -90 | 90 | -0.092876 | -0.023324 | 0.093225 | 0.023546
11 | 20 | 3.2376 | 2.0721 | 5.4368e-09 | 0 | 0 | 0 | 0 | 0 | 1 | -90 | 90 | 0.031218 | 0.0078367 | -0.031184 | -0.0078155
11 | 18 | 2.1507 | 1.3765 | 3.6117e-09 | 0 | 0 | 0 | 0 | 0 | 1 | -90 | 90 | 0.061658 | 0.015487 | -0.06157 | -0.015431
13 | 14 | 1.4607 | 0.93484 | 2.4529e-09 | 0 | 0 | 0 | 0 | 0 | 1 | -90 | 90 | -0.03263 | -0.0081779 | 0.032648 | 0.0081889
36 | 44 | 2.1905 | 1.4019 | 3.6784e-09 | 0 | 0 | 0 | 0 | 0 | 1 | -90 | 90 | 0.0032995 | 0.00082667 | -0.0032992 | -0.00082686
36 | 29 | 3.3199 | 2.1247 | 5.575e-09 | 0 | 0 | 0 | 0 | 0 | 1 | -90 | 90 | 0.087461 | 0.022318 | -0.087182 | -0.02214