## bus_data
BUS_I | BUS_TYPE | Pd | Qd | Gs | Bs | area | Vm | Va | baseKV | zone | Vmax | Vmin
43 | 1 | 0.001139 | 0.00028546 | 0 | 0 | 1 | 0.98146 | -0.3568 | 0.4 | 1 | 1.1 | 0.9
44 | 1 | 0 | 0 | 0 | 0 | 1 | 0.98149 | -0.35639 | 0.4 | 1 | 1.1 | 0.9
45 | 1 | 0 | 0 | 0 | 0 | 1 | 0.98163 | -0.35351 | 0.4 | 1 | 1.1 | 0.9
47 | 1 | 0.0014364 | 0.00035999 | 0 | 0 | 1 | 0.98146 | -0.35694 | 0.4 | 1 | 1.1 | 0.9
52 | 1 | 0.00098233 | 0.0002462 | 0 | 0 | 1 | 0.98168 | -0.35264 | 0.4 | 1 | 1.1 | 0.9
50 | 1 | 0.00095206 | 0.00023861 | 0 | 0 | 1 | 0.98143 | -0.35744 | 0.4 | 1 | 1.1 | 0.9
53 | 1 | 0.0011163 | 0.00027977 | 0 | 0 | 1 | 0.98172 | -0.35189 | 0.4 | 1 | 1.1 | 0.9
51 | 1 | 0 | 0 | 0 | 0 | 1 | 0.9992 | -0.01546 | 0.4 | 1 | 1.1 | 0.9
71 | 1 | 0 | 0 | 0 | 0 | 1 | 0.99921 | -0.01528 | 0.4 | 1 | 1.1 | 0.9
136 | 1 | 0.0011163 | 0.00027978 | 0 | 0 | 1 | 0.99917 | -0.015902 | 0.4 | 1 | 1.1 | 0.9
135 | 1 | 0.0020335 | 0.00050964 | 0 | 0 | 1 | 0.99925 | -0.014438 | 0.4 | 1 | 1.1 | 0.9
70 | 1 | 0 | 0 | 0 | 0 | 1 | 0.99917 | -0.016055 | 0.4 | 1 | 1.1 | 0.9
54 | 1 | 0.0013171 | 0.0003301 | 0 | 0 | 1 | 0.98181 | -0.35012 | 0.4 | 1 | 1.1 | 0.9
55 | 1 | 0.0031393 | 0.00078678 | 0 | 0 | 1 | 0.98191 | -0.34811 | 0.4 | 1 | 1.1 | 0.9
56 | 1 | 0.0023793 | 0.00059631 | 0 | 0 | 1 | 0.9823 | -0.34036 | 0.4 | 1 | 1.1 | 0.9
62 | 1 | 0.0057294 | 0.0014359 | 0 | 0 | 1 | 0.98261 | -0.33438 | 0.4 | 1 | 1.1 | 0.9
65 | 1 | 0 | 0 | 0 | 0 | 1 | 0.98281 | -0.33055 | 0.4 | 1 | 1.1 | 0.9
57 | 1 | 0.0065886 | 0.0016513 | 0 | 0 | 1 | 0.98079 | -0.37005 | 0.4 | 1 | 1.1 | 0.9
58 | 1 | 0.0019328 | 0.00048441 | 0 | 0 | 1 | 0.98089 | -0.36802 | 0.4 | 1 | 1.1 | 0.9
59 | 1 | 0.00059111 | 0.00014815 | 0 | 0 | 1 | 0.98077 | -0.37027 | 0.4 | 1 | 1.1 | 0.9
60 | 1 | 0.0014376 | 0.0003603 | 0 | 0 | 1 | 0.98097 | -0.36638 | 0.4 | 1 | 1.1 | 0.9
63 | 1 | 0.0013576 | 0.00034024 | 0 | 0 | 1 | 0.98098 | -0.36616 | 0.4 | 1 | 1.1 | 0.9
64 | 1 | 0.0060021 | 0.0015043 | 0 | 0 | 1 | 0.98128 | -0.3604 | 0.4 | 1 | 1.1 | 0.9
66 | 1 | 0.0022436 | 0.00056229 | 0 | 0 | 1 | 0.98277 | -0.33116 | 0.4 | 1 | 1.1 | 0.9
67 | 1 | 0.00323 | 0.00080951 | 0 | 0 | 1 | 0.98312 | -0.32445 | 0.4 | 1 | 1.1 | 0.9
68 | 1 | 0.0029644 | 0.00074295 | 0 | 0 | 1 | 0.982 | -0.34627 | 0.4 | 1 | 1.1 | 0.9
69 | 1 | 0 | 0 | 0 | 0 | 1 | 0.98205 | -0.34536 | 0.4 | 1 | 1.1 | 0.9
78 | 1 | 0.0024855 | 0.00062292 | 0 | 0 | 1 | 0.98325 | -0.32194 | 0.4 | 1 | 1.1 | 0.9
72 | 1 | 0.0026393 | 0.00066146 | 0 | 0 | 1 | 0.99911 | -0.017123 | 0.4 | 1 | 1.1 | 0.9
76 | 1 | 0 | 0 | 0 | 0 | 1 | 0.98348 | -0.31733 | 0.4 | 1 | 1.1 | 0.9
82 | 1 | 0.0015788 | 0.00039568 | 0 | 0 | 1 | 0.98279 | -0.33078 | 0.4 | 1 | 1.1 | 0.9
81 | 1 | 0.0026169 | 0.00065585 | 0 | 0 | 1 | 0.98198 | -0.34668 | 0.4 | 1 | 1.1 | 0.9
79 | 1 | 0.0014887 | 0.00037309 | 0 | 0 | 1 | 0.9828 | -0.33059 | 0.4 | 1 | 1.1 | 0.9
80 | 1 | 0.0039299 | 0.00098492 | 0 | 0 | 1 | 0.9819 | -0.34832 | 0.4 | 1 | 1.1 | 0.9
134 | 1 | 0.0020889 | 0.00052352 | 0 | 0 | 1 | 0.99938 | -0.011924 | 0.4 | 1 | 1.1 | 0.9
73 | 1 | 0.0078315 | 0.0019628 | 0 | 0 | 1 | 0.98454 | -0.2967 | 0.4 | 1 | 1.1 | 0.9
74 | 1 | 0.0068721 | 0.0017223 | 0 | 0 | 1 | 0.98427 | -0.30202 | 0.4 | 1 | 1.1 | 0.9
75 | 1 | 0.001563 | 0.00039173 | 0 | 0 | 1 | 0.98619 | -0.26453 | 0.4 | 1 | 1.1 | 0.9
77 | 1 | 0.0013722 | 0.00034389 | 0 | 0 | 1 | 0.98663 | -0.25601 | 0.4 | 1 | 1.1 | 0.9
95 | 1 | 0.0015824 | 0.00039659 | 0 | 0 | 1 | 0.98666 | -0.25548 | 0.4 | 1 | 1.1 | 0.9
94 | 1 | 0.006881 | 0.0017245 | 0 | 0 | 1 | 0.98804 | -0.22881 | 0.4 | 1 | 1.1 | 0.9
83 | 1 | 0.0025509 | 0.00063932 | 0 | 0 | 1 | 0.99006 | -0.18968 | 0.4 | 1 | 1.1 | 0.9
84 | 1 | 0.0024545 | 0.00061517 | 0 | 0 | 1 | 0.98979 | -0.19484 | 0.4 | 1 | 1.1 | 0.9
85 | 1 | 0 | 0 | 0 | 0 | 1 | 0.9924 | -0.14465 | 0.4 | 1 | 1.1 | 0.9
86 | 1 | 0.0051734 | 0.0012966 | 0 | 0 | 1 | 0.98961 | -0.19845 | 0.4 | 1 | 1.1 | 0.9
87 | 1 | 0.0018507 | 0.00046383 | 0 | 0 | 1 | 0.99416 | -0.11107 | 0.4 | 1 | 1.1 | 0.9
88 | 1 | 0.0027884 | 0.00069885 | 0 | 0 | 1 | 0.99204 | -0.15152 | 0.4 | 1 | 1.1 | 0.9
138 | 1 | 0.0046756 | 0.0011718 | 0 | 0 | 1 | 0.99421 | -0.11017 | 0.4 | 1 | 1.1 | 0.9
141 | 1 | 0.002878 | 0.0007213 | 0 | 0 | 1 | 0.99146 | -0.16257 | 0.4 | 1 | 1.1 | 0.9
137 | 1 | 0.0019727 | 0.00049442 | 0 | 0 | 1 | 0.99441 | -0.10626 | 0.4 | 1 | 1.1 | 0.9
139 | 1 | 0.004084 | 0.0010235 | 0 | 0 | 1 | 0.98998 | -0.19094 | 0.4 | 1 | 1.1 | 0.9
89 | 1 | 0.0017581 | 0.00044061 | 0 | 0 | 1 | 0.99984 | -0.0031714 | 0.4 | 1 | 1.1 | 0.9
90 | 1 | 0.0035797 | 0.00089715 | 0 | 0 | 1 | 0.99984 | -0.0030235 | 0.4 | 1 | 1.1 | 0.9
91 | 1 | 0.0012065 | 0.00030238 | 0 | 0 | 1 | 0.99957 | -0.0082825 | 0.4 | 1 | 1.1 | 0.9
92 | 1 | 0.0013868 | 0.00034758 | 0 | 0 | 1 | 0.99992 | -0.0015799 | 0.4 | 1 | 1.1 | 0.9
93 | 1 | 0.0016199 | 0.00040599 | 0 | 0 | 1 | 0.99957 | -0.0082918 | 0.4 | 1 | 1.1 | 0.9
128 | 3 | 0.0013082 | 0.00032787 | 0 | 0 | 1 | 1 | 0 | 0.4 | 1 | 1.1 | 0.9
99 | 1 | 0.0014136 | 0.00035428 | 0 | 0 | 1 | 0.9995 | -0.0093687 | 0.4 | 1 | 1.1 | 0.9
96 | 1 | 0.0026691 | 0.00066895 | 0 | 0 | 1 | 0.99739 | -0.049563 | 0.4 | 1 | 1.1 | 0.9
97 | 1 | 0.0047069 | 0.0011797 | 0 | 0 | 1 | 0.99895 | -0.019791 | 0.4 | 1 | 1.1 | 0.9
98 | 1 | 0 | 0 | 0 | 0 | 1 | 0.99572 | -0.081285 | 0.4 | 1 | 1.1 | 0.9
100 | 1 | 0.0086928 | 0.0021786 | 0 | 0 | 1 | 0.99511 | -0.092995 | 0.4 | 1 | 1.1 | 0.9
101 | 1 | 0.0036213 | 0.00090759 | 0 | 0 | 1 | 0.99457 | -0.10331 | 0.4 | 1 | 1.1 | 0.9
176 | 1 | 0.0029178 | 0.00073127 | 0 | 0 | 1 | 0.99433 | -0.10795 | 0.4 | 1 | 1.1 | 0.9
102 | 1 | 0.0019516 | 0.00048912 | 0 | 0 | 1 | 0.98354 | -0.31682 | 0.4 | 1 | 1.1 | 0.9
144 | 1 | 0.0025764 | 0.00064571 | 0 | 0 | 1 | 0.98357 | -0.3162 | 0.4 | 1 | 1.1 | 0.9
175 | 1 | 0.0060008 | 0.001504 | 0 | 0 | 1 | 0.99361 | -0.12178 | 0.4 | 1 | 1.1 | 0.9
108 | 1 | 0.009375 | 0.0023496 | 0 | 0 | 1 | 0.98359 | -0.31577 | 0.4 | 1 | 1.1 | 0.9
103 | 1 | 0.0028115 | 0.00070464 | 0 | 0 | 1 | 0.98359 | -0.31575 | 0.4 | 1 | 1.1 | 0.9
104 | 1 | 0 | 0 | 0 | 0 | 1 | 0.98352 | -0.31712 | 0.4 | 1 | 1.1 | 0.9
105 | 1 | 0 | 0 | 0 | 0 | 1 | 0.98384 | -0.31088 | 0.4 | 1 | 1.1 | 0.9
106 | 1 | 0.0036768 | 0.00092151 | 0 | 0 | 1 | 0.98337 | -0.32003 | 0.4 | 1 | 1.1 | 0.9
109 | 1 | 0.0025884 | 0.00064872 | 0 | 0 | 1 | 0.98425 | -0.30283 | 0.4 | 1 | 1.1 | 0.9
107 | 1 | 0 | 0 | 0 | 0 | 1 | 0.98366 | -0.31284 | 0.4 | 1 | 1.1 | 0.9
143 | 1 | 0.0032239 | 0.00080798 | 0 | 0 | 1 | 0.98435 | -0.2995 | 0.4 | 1 | 1.1 | 0.9
167 | 1 | 0 | 0 | 0 | 0 | 1 | 0.97846 | -0.4141 | 0.4 | 1 | 1.1 | 0.9
190 | 1 | 0.0065538 | 0.0016425 | 0 | 0 | 1 | 0.98464 | -0.29521 | 0.4 | 1 | 1.1 | 0.9
142 | 1 | 0.0076432 | 0.0019156 | 0 | 0 | 1 | 0.98504 | -0.28612 | 0.4 | 1 | 1.1 | 0.9
166 | 1 | 0.0032898 | 0.00082451 | 0 | 0 | 1 | 0.9779 | -0.42509 | 0.4 | 1 | 1.1 | 0.9
191 | 1 | 0.0043869 | 0.0010995 | 0 | 0 | 1 | 0.98488 | -0.29063 | 0.4 | 1 | 1.1 | 0.9
110 | 1 | 0.011182 | 0.0028026 | 0 | 0 | 1 | 0.98619 | -0.26494 | 0.4 | 1 | 1.1 | 0.9
111 | 1 | 0.0056086 | 0.0014057 | 0 | 0 | 1 | 0.98743 | -0.24082 | 0.4 | 1 | 1.1 | 0.9
112 | 1 | 0 | 0 | 0 | 0 | 1 | 0.98542 | -0.28002 | 0.4 | 1 | 1.1 | 0.9
113 | 1 | 0 | 0 | 0 | 0 | 1 | 0.99005 | -0.19018 | 0.4 | 1 | 1.1 | 0.9
114 | 1 | 0 | 0 | 0 | 0 | 1 | 0.98517 | -0.28493 | 0.4 | 1 | 1.1 | 0.9
115 | 1 | 0.011868 | 0.0029744 | 0 | 0 | 1 | 0.98454 | -0.2972 | 0.4 | 1 | 1.1 | 0.9
186 | 1 | 0.0012013 | 0.00030107 | 0 | 0 | 1 | 0.98872 | -0.21604 | 0.4 | 1 | 1.1 | 0.9
187 | 1 | 0.0021039 | 0.00052728 | 0 | 0 | 1 | 0.99 | -0.19114 | 0.4 | 1 | 1.1 | 0.9
121 | 1 | 0.0029186 | 0.00073146 | 0 | 0 | 1 | 0.99094 | -0.17313 | 0.4 | 1 | 1.1 | 0.9
118 | 1 | 0.0086522 | 0.0021684 | 0 | 0 | 1 | 0.98507 | -0.28683 | 0.4 | 1 | 1.1 | 0.9
177 | 1 | 0.011085 | 0.0027782 | 0 | 0 | 1 | 0.9838 | -0.3116 | 0.4 | 1 | 1.1 | 0.9
117 | 1 | 0 | 0 | 0 | 0 | 1 | 0.98336 | -0.32019 | 0.4 | 1 | 1.1 | 0.9
178 | 1 | 0.011571 | 0.0029 | 0 | 0 | 1 | 0.98303 | -0.32665 | 0.4 | 1 | 1.1 | 0.9
179 | 1 | 0 | 0 | 0 | 0 | 1 | 0.98297 | -0.32773 | 0.4 | 1 | 1.1 | 0.9
184 | 1 | 0.0023712 | 0.00059429 | 0 | 0 | 1 | 0.98812 | -0.22764 | 0.4 | 1 | 1.1 | 0.9
188 | 1 | 0.0013995 | 0.00035075 | 0 | 0 | 1 | 0.98999 | -0.19134 | 0.4 | 1 | 1.1 | 0.9
119 | 1 | 0 | 0 | 0 | 0 | 1 | 0.99161 | -0.16013 | 0.4 | 1 | 1.1 | 0.9
122 | 1 | 0.013271 | 0.003326 | 0 | 0 | 1 | 0.98281 | -0.33086 | 0.4 | 1 | 1.1 | 0.9
180 | 1 | 0.011781 | 0.0029526 | 0 | 0 | 1 | 0.98284 | -0.33032 | 0.4 | 1 | 1.1 | 0.9
120 | 1 | 0.0024707 | 0.00061921 | 0 | 0 | 1 | 0.99178 | -0.15696 | 0.4 | 1 | 1.1 | 0.9
173 | 1 | 0.0024627 | 0.00061721 | 0 | 0 | 1 | 0.99254 | -0.14225 | 0.4 | 1 | 1.1 | 0.9
172 | 1 | 0.0030014 | 0.00075223 | 0 | 0 | 1 | 0.99284 | -0.13651 | 0.4 | 1 | 1.1 | 0.9
123 | 1 | 0.003969 | 0.00099473 | 0 | 0 | 1 | 0.99089 | -0.17418 | 0.4 | 1 | 1.1 | 0.9
124 | 1 | 0.0039776 | 0.00099687 | 0 | 0 | 1 | 0.98989 | -0.19349 | 0.4 | 1 | 1.1 | 0.9
125 | 1 | 0.0085537 | 0.0021438 | 0 | 0 | 1 | 0.99137 | -0.16502 | 0.4 | 1 | 1.1 | 0.9
126 | 1 | 0.01208 | 0.0030276 | 0 | 0 | 1 | 0.98935 | -0.20403 | 0.4 | 1 | 1.1 | 0.9
127 | 1 | 0.0028079 | 0.00070373 | 0 | 0 | 1 | 0.99198 | -0.15315 | 0.4 | 1 | 1.1 | 0.9
129 | 1 | 0.0019989 | 0.00050096 | 0 | 0 | 1 | 0.98902 | -0.21045 | 0.4 | 1 | 1.1 | 0.9
174 | 1 | 0 | 0 | 0 | 0 | 1 | 0.99335 | -0.12681 | 0.4 | 1 | 1.1 | 0.9
130 | 1 | 0.0026185 | 0.00065627 | 0 | 0 | 1 | 0.98835 | -0.22351 | 0.4 | 1 | 1.1 | 0.9
131 | 1 | 0.0024802 | 0.00062159 | 0 | 0 | 1 | 0.98775 | -0.23507 | 0.4 | 1 | 1.1 | 0.9
133 | 1 | 0.012226 | 0.0030641 | 0 | 0 | 1 | 0.98733 | -0.24327 | 0.4 | 1 | 1.1 | 0.9
198 | 1 | 0.013132 | 0.0032911 | 0 | 0 | 1 | 0.98713 | -0.24721 | 0.4 | 1 | 1.1 | 0.9
140 | 1 | 0.0074135 | 0.001858 | 0 | 0 | 1 | 0.98692 | -0.24984 | 0.4 | 1 | 1.1 | 0.9
145 | 1 | 0.0015259 | 0.00038243 | 0 | 0 | 1 | 0.97486 | -0.48498 | 0.4 | 1 | 1.1 | 0.9
146 | 1 | 0.0020278 | 0.00050821 | 0 | 0 | 1 | 0.9748 | -0.48601 | 0.4 | 1 | 1.1 | 0.9
147 | 1 | 0.0021777 | 0.00054578 | 0 | 0 | 1 | 0.97492 | -0.48381 | 0.4 | 1 | 1.1 | 0.9
148 | 1 | 0.0016315 | 0.00040889 | 0 | 0 | 1 | 0.97475 | -0.48702 | 0.4 | 1 | 1.1 | 0.9
149 | 1 | 0.0029241 | 0.00073285 | 0 | 0 | 1 | 0.97495 | -0.48318 | 0.4 | 1 | 1.1 | 0.9
150 | 1 | 0.0021791 | 0.00054614 | 0 | 0 | 1 | 0.97475 | -0.48715 | 0.4 | 1 | 1.1 | 0.9
152 | 1 | 0.0032017 | 0.00080243 | 0 | 0 | 1 | 0.97497 | -0.48271 | 0.4 | 1 | 1.1 | 0.9
151 | 1 | 0.0049563 | 0.0012422 | 0 | 0 | 1 | 0.97472 | -0.48763 | 0.4 | 1 | 1.1 | 0.9
154 | 1 | 0.0014138 | 0.00035432 | 0 | 0 | 1 | 0.97499 | -0.48241 | 0.4 | 1 | 1.1 | 0.9
153 | 1 | 0.0015865 | 0.00039761 | 0 | 0 | 1 | 0.97507 | -0.48077 | 0.4 | 1 | 1.1 | 0.9
155 | 1 | 0.0018978 | 0.00047564 | 0 | 0 | 1 | 0.97518 | -0.47866 | 0.4 | 1 | 1.1 | 0.9
156 | 1 | 0.0015582 | 0.00039053 | 0 | 0 | 1 | 0.97529 | -0.47635 | 0.4 | 1 | 1.1 | 0.9
157 | 1 | 0.0026572 | 0.00066596 | 0 | 0 | 1 | 0.9753 | -0.47621 | 0.4 | 1 | 1.1 | 0.9
158 | 1 | 0.0019263 | 0.00048278 | 0 | 0 | 1 | 0.97545 | -0.47327 | 0.4 | 1 | 1.1 | 0.9
159 | 1 | 0.0024018 | 0.00060194 | 0 | 0 | 1 | 0.97562 | -0.46996 | 0.4 | 1 | 1.1 | 0.9
160 | 1 | 0.0023715 | 0.00059434 | 0 | 0 | 1 | 0.97582 | -0.46605 | 0.4 | 1 | 1.1 | 0.9
161 | 1 | 0.002741 | 0.00068696 | 0 | 0 | 1 | 0.97638 | -0.45501 | 0.4 | 1 | 1.1 | 0.9
164 | 1 | 0 | 0 | 0 | 0 | 1 | 0.97661 | -0.45038 | 0.4 | 1 | 1.1 | 0.9
165 | 1 | 0.0027643 | 0.00069279 | 0 | 0 | 1 | 0.9767 | -0.44861 | 0.4 | 1 | 1.1 | 0.9
162 | 1 | 0.0024606 | 0.00061668 | 0 | 0 | 1 | 0.97654 | -0.45183 | 0.4 | 1 | 1.1 | 0.9
163 | 1 | 0.0022306 | 0.00055905 | 0 | 0 | 1 | 0.97654 | -0.4519 | 0.4 | 1 | 1.1 | 0.9
168 | 1 | 0 | 0 | 0 | 0 | 1 | 0.97683 | -0.44613 | 0.4 | 1 | 1.1 | 0.9
169 | 1 | 0.0019554 | 0.00049008 | 0 | 0 | 1 | 0.97682 | -0.4464 | 0.4 | 1 | 1.1 | 0.9
181 | 1 | 0.0049958 | 0.0012521 | 0 | 0 | 1 | 0.98658 | -0.25739 | 0.4 | 1 | 1.1 | 0.9
182 | 1 | 0.0018792 | 0.00047098 | 0 | 0 | 1 | 0.98691 | -0.25115 | 0.4 | 1 | 1.1 | 0.9
183 | 1 | 0.0045821 | 0.0011484 | 0 | 0 | 1 | 0.98581 | -0.27246 | 0.4 | 1 | 1.1 | 0.9
189 | 1 | 0.0047745 | 0.0011966 | 0 | 0 | 1 | 0.98674 | -0.25445 | 0.4 | 1 | 1.1 | 0.9
185 | 1 | 0.0024423 | 0.0006121 | 0 | 0 | 1 | 0.98549 | -0.27874 | 0.4 | 1 | 1.1 | 0.9
192 | 1 | 0.0030598 | 0.00076686 | 0 | 0 | 1 | 0.98515 | -0.28533 | 0.4 | 1 | 1.1 | 0.9

## generator_data
GEN_BUS | PG | QG | QMAX | QMIN | VG | MBASE | GEN_STATUS | PMAX | PMIN
128 | 0.45846 | 0.11718 | 10 | -10 | 1 | 100 | 1 | 10 | 0

## branch_data
F_BUS | T_BUS | BR_R | BR_X | BR_B | RATE_A | RATE_B | RATE_C | TAP | SHIFT | BR_STATUS | ANGMIN | ANGMAX | P_in | Q_in | P_out | Q_out
43 | 44 | 1.5717 | 1.0059 | 2.6393e-09 | 0 | 0 | 0 | 0 | 0 | 1 | -90 | 90 | -0.001139 | -0.00028546 | 0.001139 | 0.00028522
44 | 45 | 3.5241 | 2.2554 | 5.9178e-09 | 0 | 0 | 0 | 0 | 0 | 1 | -90 | 90 | -0.0035275 | -0.00088336 | 0.003528 | 0.0008831
44 | 47 | 1.0065 | 0.64416 | 1.6902e-09 | 0 | 0 | 0 | 0 | 0 | 1 | -90 | 90 | 0.0023885 | 0.00059814 | -0.0023885 | -0.00059826
45 | 52 | 1.0603 | 0.67859 | 1.7805e-09 | 0 | 0 | 0 | 0 | 0 | 1 | -90 | 90 | -0.003528 | -0.0008831 | 0.0035282 | 0.00088302
47 | 50 | 2.268 | 1.4515 | 3.8085e-09 | 0 | 0 | 0 | 0 | 0 | 1 | -90 | 90 | 0.00095208 | 0.00023826 | -0.00095206 | -0.00023861
52 | 53 | 0.72044 | 0.46108 | 1.2098e-09 | 0 | 0 | 0 | 0 | 0 | 1 | -90 | 90 | -0.0045105 | -0.0011292 | 0.0045106 | 0.0011292
53 | 54 | 1.3543 | 0.86674 | 2.2742e-09 | 0 | 0 | 0 | 0 | 0 | 1 | -90 | 90 | -0.0056269 | -0.001409 | 0.0056274 | 0.0014091
51 | 71 | 0.72219 | 0.4622 | 1.2127e-09 | 0 | 0 | 0 | 0 | 0 | 1 | -90 | 90 | -0.0011163 | -0.0002795 | 0.0011164 | 0.00027938
51 | 136 | 1.7727 | 1.1345 | 2.9768e-09 | 0 | 0 | 0 | 0 | 0 | 1 | -90 | 90 | 0.0011163 | 0.0002795 | -0.0011163 | -0.00027978
71 | 135 | 1.0019 | 0.64124 | 1.6825e-09 | 0 | 0 | 0 | 0 | 0 | 1 | -90 | 90 | -0.0037558 | -0.00094046 | 0.003756 | 0.00094039
71 | 70 | 1.3133 | 0.8405 | 2.2054e-09 | 0 | 0 | 0 | 0 | 0 | 1 | -90 | 90 | 0.0026395 | 0.00066108 | -0.0026394 | -0.00066124
135 | 134 | 1.9428 | 1.2434 | 3.2624e-09 | 0 | 0 | 0 | 0 | 0 | 1 | -90 | 90 | -0.0057895 | -0.00145 | 0.0057902 | 0.0014501
70 | 72 | 1.8106 | 1.1588 | 3.0405e-09 | 0 | 0 | 0 | 0 | 0 | 1 | -90 | 90 | 0.0026394 | 0.00066124 | -0.0026393 | -0.00066146
54 | 55 | 1.2534 | 0.80216 | 2.1048e-09 | 0 | 0 | 0 | 0 | 0 | 1 | -90 | 90 | -0.0069445 | -0.0017392 | 0.0069451 | 0.0017394
55 | 56 | 3.3207 | 2.1252 | 5.5763e-09 | 0 | 0 | 0 | 0 | 0 | 1 | -90 | 90 | -0.010084 | -0.0025262 | 0.010088 | 0.002528
56 | 62 | 2.073 | 1.3267 | 3.4811e-09 | 0 | 0 | 0 | 0 | 0 | 1 | -90 | 90 | -0.012467 | -0.0031243 | 0.012471 | 0.0031263
62 | 65 | 0.91279 | 0.58419 | 1.5328e-09 | 0 | 0 | 0 | 0 | 0 | 1 | -90 | 90 | -0.0182 | -0.0045622 | 0.018204 | 0.0045642
65 | 66 | 1.1899 | 0.76156 | 1.9982e-09 | 0 | 0 | 0 | 0 | 0 | 1 | -90 | 90 | 0.0022436 | 0.00056215 | -0.0022436 | -0.0005623
65 | 67 | 1.2904 | 0.82588 | 2.167e-09 | 0 | 0 | 0 | 0 | 0 | 1 | -90 | 90 | -0.020447 | -0.0051263 | 0.020453 | 0.0051299
57 | 58 | 1.2175 | 0.77918 | 2.0444e-09 | 0 | 0 | 0 | 0 | 0 | 1 | -90 | 90 | -0.0071797 | -0.0017992 | 0.0071803 | 0.0017994
57 | 59 | 1.6029 | 1.0258 | 2.6917e-09 | 0 | 0 | 0 | 0 | 0 | 1 | -90 | 90 | 0.00059111 | 0.00014789 | -0.0005911 | -0.00014815
58 | 60 | 0.77695 | 0.49725 | 1.3047e-09 | 0 | 0 | 0 | 0 | 0 | 1 | -90 | 90 | -0.0091132 | -0.0022838 | 0.0091139 | 0.0022842
60 | 63 | 0.090526 | 0.057937 | 1.5202e-10 | 0 | 0 | 0 | 0 | 0 | 1 | -90 | 90 | -0.010551 | -0.0026445 | 0.010552 | 0.0026445
63 | 64 | 2.0849 | 1.3344 | 3.5012e-09 | 0 | 0 | 0 | 0 | 0 | 1 | -90 | 90 | -0.011909 | -0.0029848 | 0.011912 | 0.0029865
64 | 68 | 3.407 | 2.1805 | 5.7213e-09 | 0 | 0 | 0 | 0 | 0 | 1 | -90 | 90 | -0.017914 | -0.0044908 | 0.017927 | 0.004498
67 | 78 | 0.46007 | 0.29444 | 7.7257e-10 | 0 | 0 | 0 | 0 | 0 | 1 | -90 | 90 | -0.023683 | -0.0059394 | 0.023686 | 0.0059412
68 | 69 | 0.18935 | 0.12118 | 3.1797e-10 | 0 | 0 | 0 | 0 | 0 | 1 | -90 | 90 | -0.020891 | -0.0052409 | 0.020892 | 0.0052415
69 | 82 | 2.3002 | 1.4721 | 3.8626e-09 | 0 | 0 | 0 | 0 | 0 | 1 | -90 | 90 | -0.027439 | -0.0068823 | 0.027458 | 0.0068942
69 | 81 | 0.87032 | 0.55701 | 1.4615e-09 | 0 | 0 | 0 | 0 | 0 | 1 | -90 | 90 | 0.0065474 | 0.0016408 | -0.006547 | -0.0016407
78 | 76 | 0.76374 | 0.48879 | 1.2825e-09 | 0 | 0 | 0 | 0 | 0 | 1 | -90 | 90 | -0.026171 | -0.0065641 | 0.026177 | 0.0065677
76 | 79 | 1.8836 | 1.2055 | 3.163e-09 | 0 | 0 | 0 | 0 | 0 | 1 | -90 | 90 | 0.030545 | 0.0076751 | -0.030526 | -0.0076631
76 | 74 | 1.1725 | 0.75037 | 1.9689e-09 | 0 | 0 | 0 | 0 | 0 | 1 | -90 | 90 | -0.056723 | -0.014243 | 0.056764 | 0.014269
82 | 79 | 0.02814 | 0.01801 | 4.7255e-11 | 0 | 0 | 0 | 0 | 0 | 1 | -90 | 90 | -0.029037 | -0.0072898 | 0.029037 | 0.00729
81 | 80 | 1.8092 | 1.1579 | 3.0382e-09 | 0 | 0 | 0 | 0 | 0 | 1 | -90 | 90 | 0.0039302 | 0.00098484 | -0.0039299 | -0.00098494
134 | 93 | 2.0637 | 1.3207 | 3.4654e-09 | 0 | 0 | 0 | 0 | 0 | 1 | -90 | 90 | -0.007879 | -0.0019737 | 0.0078804 | 0.0019742
73 | 74 | 0.36381 | 0.23284 | 6.1093e-10 | 0 | 0 | 0 | 0 | 0 | 1 | -90 | 90 | 0.063652 | 0.016002 | -0.063636 | -0.015991
73 | 75 | 1.9622 | 1.2558 | 3.295e-09 | 0 | 0 | 0 | 0 | 0 | 1 | -90 | 90 | -0.071484 | -0.017964 | 0.071594 | 0.018035
75 | 77 | 0.5095 | 0.32608 | 8.5558e-10 | 0 | 0 | 0 | 0 | 0 | 1 | -90 | 90 | -0.073157 | -0.018426 | 0.073187 | 0.018445
77 | 95 | 0.03128 | 0.020019 | 5.2527e-11 | 0 | 0 | 0 | 0 | 0 | 1 | -90 | 90 | -0.074559 | -0.018789 | 0.074561 | 0.01879
95 | 94 | 1.5356 | 0.98278 | 2.5787e-09 | 0 | 0 | 0 | 0 | 0 | 1 | -90 | 90 | -0.076143 | -0.019187 | 0.07624 | 0.019249
94 | 86 | 1.6079 | 1.029 | 2.7001e-09 | 0 | 0 | 0 | 0 | 0 | 1 | -90 | 90 | -0.083121 | -0.020973 | 0.083242 | 0.021051
83 | 84 | 0.25047 | 0.1603 | 4.206e-10 | 0 | 0 | 0 | 0 | 0 | 1 | -90 | 90 | 0.090908 | 0.022986 | -0.090886 | -0.022972
83 | 85 | 2.1338 | 1.3656 | 3.5832e-09 | 0 | 0 | 0 | 0 | 0 | 1 | -90 | 90 | -0.093459 | -0.023626 | 0.093661 | 0.023755
84 | 86 | 0.18054 | 0.11555 | 3.0318e-10 | 0 | 0 | 0 | 0 | 0 | 1 | -90 | 90 | 0.088431 | 0.022357 | -0.088416 | -0.022347
85 | 87 | 0.85919 | 0.54988 | 2.8856e-09 | 0 | 0 | 0 | 0 | 0 | 1 | -90 | 90 | -0.17451 | -0.044381 | 0.1748 | 0.044562
85 | 88 | 0.37915 | 0.24265 | 6.3669e-10 | 0 | 0 | 0 | 0 | 0 | 1 | -90 | 90 | 0.080853 | 0.020626 | -0.080826 | -0.020609
87 | 138 | 0.022744 | 0.014556 | 1.5277e-10 | 0 | 0 | 0 | 0 | 0 | 1 | -90 | 90 | -0.17665 | -0.045025 | 0.17666 | 0.04503
88 | 141 | 0.63179 | 0.40435 | 1.061e-09 | 0 | 0 | 0 | 0 | 0 | 1 | -90 | 90 | 0.078038 | 0.01991 | -0.077996 | -0.019884
138 | 137 | 0.096542 | 0.061787 | 6.4848e-10 | 0 | 0 | 0 | 0 | 0 | 1 | -90 | 90 | -0.18133 | -0.046202 | 0.18137 | 0.046224
141 | 139 | 1.6805 | 1.0756 | 2.8221e-09 | 0 | 0 | 0 | 0 | 0 | 1 | -90 | 90 | 0.075118 | 0.019162 | -0.075016 | -0.019097
137 | 100 | 0.3245 | 0.20768 | 2.1797e-09 | 0 | 0 | 0 | 0 | 0 | 1 | -90 | 90 | -0.18334 | -0.046718 | 0.18346 | 0.046793
139 | 140 | 3.6761 | 2.3527 | 6.1731e-09 | 0 | 0 | 0 | 0 | 0 | 1 | -90 | 90 | 0.070932 | 0.018073 | -0.070731 | -0.017945
89 | 90 | 0.053128 | 0.034002 | 8.9216e-11 | 0 | 0 | 0 | 0 | 0 | 1 | -90 | 90 | -0.012467 | -0.0031245 | 0.012468 | 0.0031245
89 | 91 | 2.138 | 1.3683 | 3.5902e-09 | 0 | 0 | 0 | 0 | 0 | 1 | -90 | 90 | 0.010709 | 0.0026839 | -0.010707 | -0.0026826
90 | 92 | 0.40314 | 0.25801 | 6.7698e-10 | 0 | 0 | 0 | 0 | 0 | 1 | -90 | 90 | -0.016047 | -0.0040217 | 0.016048 | 0.0040223
91 | 93 | 0.0043774 | 0.0028015 | 7.3508e-12 | 0 | 0 | 0 | 0 | 0 | 1 | -90 | 90 | 0.0095003 | 0.0023802 | -0.0095003 | -0.0023802
92 | 128 | 0.40614 | 0.25993 | 6.8202e-10 | 0 | 0 | 0 | 0 | 0 | 1 | -90 | 90 | -0.017435 | -0.0043699 | 0.017436 | 0.0043707
128 | 99 | 0.096743 | 0.061916 | 6.4983e-10 | 0 | 0 | 0 | 0 | 0 | 1 | -90 | 90 | 0.43971 | 0.11248 | -0.43951 | -0.11235
99 | 97 | 0.10786 | 0.069034 | 7.2454e-10 | 0 | 0 | 0 | 0 | 0 | 1 | -90 | 90 | 0.4381 | 0.112 | -0.43788 | -0.11186
96 | 97 | 0.31084 | 0.19894 | 2.088e-09 | 0 | 0 | 0 | 0 | 0 | 1 | -90 | 90 | -0.43255 | -0.11028 | 0.43317 | 0.11068
96 | 98 | 0.3322 | 0.21261 | 2.2314e-09 | 0 | 0 | 0 | 0 | 0 | 1 | -90 | 90 | 0.42988 | 0.10961 | -0.42922 | -0.10919
98 | 100 | 0.27365 | 0.17513 | 1.8381e-09 | 0 | 0 | 0 | 0 | 0 | 1 | -90 | 90 | 0.19226 | 0.049041 | -0.19215 | -0.048972
98 | 101 | 0.4161 | 0.2663 | 2.795e-09 | 0 | 0 | 0 | 0 | 0 | 1 | -90 | 90 | 0.23696 | 0.060147 | -0.23671 | -0.059987
101 | 176 | 0.088763 | 0.056808 | 5.9623e-10 | 0 | 0 | 0 | 0 | 0 | 1 | -90 | 90 | 0.23309 | 0.059079 | -0.23304 | -0.059046
176 | 175 | 0.26809 | 0.17157 | 1.8008e-09 | 0 | 0 | 0 | 0 | 0 | 1 | -90 | 90 | 0.23012 | 0.058315 | -0.22997 | -0.058217
102 | 144 | 1.3603 | 0.87062 | 2.2844e-09 | 0 | 0 | 0 | 0 | 0 | 1 | -90 | 90 | -0.0019516 | -0.00048913 | 0.0019517 | 0.00048894
144 | 108 | 0.41303 | 0.26434 | 6.9359e-10 | 0 | 0 | 0 | 0 | 0 | 1 | -90 | 90 | -0.004528 | -0.0011347 | 0.0045281 | 0.0011346
175 | 174 | 0.10009 | 0.064055 | 6.7229e-10 | 0 | 0 | 0 | 0 | 0 | 1 | -90 | 90 | 0.22397 | 0.056713 | -0.22391 | -0.056679
108 | 105 | 1.5271 | 0.97736 | 2.5645e-09 | 0 | 0 | 0 | 0 | 0 | 1 | -90 | 90 | -0.013903 | -0.0034843 | 0.013906 | 0.0034861
103 | 104 | 1.6109 | 1.031 | 2.7051e-09 | 0 | 0 | 0 | 0 | 0 | 1 | -90 | 90 | 0.0036776 | 0.00092117 | -0.0036773 | -0.00092128
103 | 105 | 3.2561 | 2.0839 | 5.4679e-09 | 0 | 0 | 0 | 0 | 0 | 1 | -90 | 90 | -0.0064891 | -0.0016258 | 0.0064906 | 0.0016263
104 | 106 | 3.4327 | 2.1969 | 5.7644e-09 | 0 | 0 | 0 | 0 | 0 | 1 | -90 | 90 | 0.0036773 | 0.00092128 | -0.0036768 | -0.00092151
105 | 109 | 1.7125 | 1.096 | 2.8758e-09 | 0 | 0 | 0 | 0 | 0 | 1 | -90 | 90 | -0.020397 | -0.0051123 | 0.020405 | 0.0051171
109 | 190 | 1.44 | 0.92159 | 2.4181e-09 | 0 | 0 | 0 | 0 | 0 | 1 | -90 | 90 | -0.022993 | -0.0057658 | 0.023001 | 0.0057709
107 | 143 | 1.1156 | 0.71399 | 1.8734e-09 | 0 | 0 | 0 | 0 | 0 | 1 | -90 | 90 | -0.05227 | -0.01325 | 0.052304 | 0.013271
107 | 167 | 8.4204 | 5.389 | 1.414e-08 | 0 | 0 | 0 | 0 | 0 | 1 | -90 | 90 | 0.05227 | 0.01325 | -0.052017 | -0.013089
143 | 142 | 1.0554 | 0.67544 | 1.7723e-09 | 0 | 0 | 0 | 0 | 0 | 1 | -90 | 90 | -0.055528 | -0.014079 | 0.055563 | 0.014102
167 | 166 | 0.9081 | 0.58119 | 1.5249e-09 | 0 | 0 | 0 | 0 | 0 | 1 | -90 | 90 | 0.052017 | 0.01309 | -0.05199 | -0.013072
190 | 191 | 0.67389 | 0.43129 | 1.1316e-09 | 0 | 0 | 0 | 0 | 0 | 1 | -90 | 90 | -0.029555 | -0.0074134 | 0.029562 | 0.0074175
142 | 140 | 2.5193 | 1.6123 | 4.2305e-09 | 0 | 0 | 0 | 0 | 0 | 1 | -90 | 90 | -0.063207 | -0.016017 | 0.063317 | 0.016087
166 | 168 | 1.854 | 1.1866 | 3.1134e-09 | 0 | 0 | 0 | 0 | 0 | 1 | -90 | 90 | 0.0487 | 0.012248 | -0.048651 | -0.012217
191 | 192 | 0.68004 | 0.43522 | 1.142e-09 | 0 | 0 | 0 | 0 | 0 | 1 | -90 | 90 | -0.033949 | -0.0085169 | 0.033957 | 0.0085223
110 | 111 | 1.3258 | 0.8485 | 2.2263e-09 | 0 | 0 | 0 | 0 | 0 | 1 | -90 | 90 | -0.079576 | -0.020006 | 0.079667 | 0.020064
110 | 112 | 0.96267 | 0.61611 | 1.6166e-09 | 0 | 0 | 0 | 0 | 0 | 1 | -90 | 90 | 0.068393 | 0.017203 | -0.068344 | -0.017172
111 | 113 | 2.6098 | 1.6703 | 4.3825e-09 | 0 | 0 | 0 | 0 | 0 | 1 | -90 | 90 | -0.085276 | -0.02147 | 0.085483 | 0.021602
112 | 114 | 2.4683 | 1.5797 | 4.1449e-09 | 0 | 0 | 0 | 0 | 0 | 1 | -90 | 90 | 0.008655 | 0.0021697 | -0.0086529 | -0.0021688
112 | 115 | 1.2538 | 0.80241 | 2.1054e-09 | 0 | 0 | 0 | 0 | 0 | 1 | -90 | 90 | 0.059689 | 0.015002 | -0.05964 | -0.014971
113 | 186 | 1.9153 | 1.2258 | 3.2163e-09 | 0 | 0 | 0 | 0 | 0 | 1 | -90 | 90 | 0.059502 | 0.015016 | -0.059429 | -0.014969
113 | 187 | 1.1981 | 0.7668 | 2.012e-09 | 0 | 0 | 0 | 0 | 0 | 1 | -90 | 90 | 0.0035036 | 0.00087784 | -0.0035034 | -0.00087794
113 | 121 | 0.50737 | 0.32472 | 1.704e-09 | 0 | 0 | 0 | 0 | 0 | 1 | -90 | 90 | -0.14849 | -0.037495 | 0.14861 | 0.037573
114 | 118 | 0.95729 | 0.61266 | 1.6075e-09 | 0 | 0 | 0 | 0 | 0 | 1 | -90 | 90 | 0.0086529 | 0.0021688 | -0.0086522 | -0.0021685
115 | 177 | 1.3105 | 0.83873 | 2.2007e-09 | 0 | 0 | 0 | 0 | 0 | 1 | -90 | 90 | 0.047772 | 0.011996 | -0.047739 | -0.011976
186 | 184 | 0.87496 | 0.55997 | 1.4693e-09 | 0 | 0 | 0 | 0 | 0 | 1 | -90 | 90 | 0.058228 | 0.014668 | -0.058195 | -0.014647
187 | 188 | 0.63896 | 0.40894 | 1.073e-09 | 0 | 0 | 0 | 0 | 0 | 1 | -90 | 90 | 0.0013995 | 0.00035065 | -0.0013995 | -0.00035075
121 | 119 | 0.38011 | 0.24327 | 2.5532e-09 | 0 | 0 | 0 | 0 | 0 | 1 | -90 | 90 | -0.15153 | -0.038304 | 0.15162 | 0.038364
177 | 117 | 1.0165 | 0.65058 | 1.707e-09 | 0 | 0 | 0 | 0 | 0 | 1 | -90 | 90 | 0.036654 | 0.0091974 | -0.036639 | -0.009188
117 | 178 | 1.199 | 0.76735 | 2.0134e-09 | 0 | 0 | 0 | 0 | 0 | 1 | -90 | 90 | 0.023361 | 0.0058582 | -0.023354 | -0.0058538
117 | 179 | 2.4629 | 1.5762 | 4.1359e-09 | 0 | 0 | 0 | 0 | 0 | 1 | -90 | 90 | 0.013278 | 0.0033298 | -0.013273 | -0.0033271
178 | 180 | 1.3511 | 0.86471 | 2.2689e-09 | 0 | 0 | 0 | 0 | 0 | 1 | -90 | 90 | 0.011783 | 0.0029538 | -0.011781 | -0.0029527
179 | 122 | 1.0204 | 0.65308 | 1.7136e-09 | 0 | 0 | 0 | 0 | 0 | 1 | -90 | 90 | 0.013273 | 0.0033271 | -0.013271 | -0.003326
184 | 182 | 1.8467 | 1.1819 | 3.101e-09 | 0 | 0 | 0 | 0 | 0 | 1 | -90 | 90 | 0.055824 | 0.014053 | -0.055761 | -0.014013
119 | 120 | 0.092707 | 0.059333 | 6.2272e-10 | 0 | 0 | 0 | 0 | 0 | 1 | -90 | 90 | -0.15162 | -0.038364 | 0.15165 | 0.038379
120 | 173 | 0.42361 | 0.27111 | 2.8454e-09 | 0 | 0 | 0 | 0 | 0 | 1 | -90 | 90 | -0.15412 | -0.038998 | 0.15423 | 0.039068
173 | 172 | 0.16311 | 0.10439 | 1.0956e-09 | 0 | 0 | 0 | 0 | 0 | 1 | -90 | 90 | -0.15669 | -0.039685 | 0.15673 | 0.039712
172 | 174 | 0.27021 | 0.17293 | 1.815e-09 | 0 | 0 | 0 | 0 | 0 | 1 | -90 | 90 | -0.15973 | -0.040465 | 0.15981 | 0.040512
123 | 124 | 1.7499 | 1.1199 | 2.9385e-09 | 0 | 0 | 0 | 0 | 0 | 1 | -90 | 90 | 0.048637 | 0.012236 | -0.048592 | -0.012208
123 | 125 | 0.76904 | 0.49219 | 1.2914e-09 | 0 | 0 | 0 | 0 | 0 | 1 | -90 | 90 | -0.052606 | -0.013231 | 0.052629 | 0.013246
124 | 126 | 1.0387 | 0.66474 | 1.7442e-09 | 0 | 0 | 0 | 0 | 0 | 1 | -90 | 90 | 0.044615 | 0.011211 | -0.044592 | -0.011197
125 | 127 | 0.85704 | 0.54851 | 1.4392e-09 | 0 | 0 | 0 | 0 | 0 | 1 | -90 | 90 | -0.061183 | -0.015389 | 0.061218 | 0.015411
126 | 129 | 0.86706 | 0.55492 | 1.456e-09 | 0 | 0 | 0 | 0 | 0 | 1 | -90 | 90 | 0.032512 | 0.0081692 | -0.032502 | -0.0081629
127 | 174 | 1.8218 | 1.1659 | 3.0593e-09 | 0 | 0 | 0 | 0 | 0 | 1 | -90 | 90 | -0.064025 | -0.016115 | 0.064106 | 0.016166
129 | 130 | 1.8796 | 1.2029 | 3.1563e-09 | 0 | 0 | 0 | 0 | 0 | 1 | -90 | 90 | 0.030503 | 0.007662 | -0.030484 | -0.0076501
130 | 131 | 1.8158 | 1.1621 | 3.0492e-09 | 0 | 0 | 0 | 0 | 0 | 1 | -90 | 90 | 0.027866 | 0.0069939 | -0.02785 | -0.0069844
131 | 133 | 1.4151 | 0.90567 | 2.3763e-09 | 0 | 0 | 0 | 0 | 0 | 1 | -90 | 90 | 0.02537 | 0.0063628 | -0.02536 | -0.0063566
133 | 198 | 1.3108 | 0.8389 | 2.2011e-09 | 0 | 0 | 0 | 0 | 0 | 1 | -90 | 90 | 0.013134 | 0.0032925 | -0.013132 | -0.0032911
145 | 146 | 0.40585 | 0.25975 | 6.8154e-10 | 0 | 0 | 0 | 0 | 0 | 1 | -90 | 90 | 0.010796 | 0.002706 | -0.010795 | -0.0027057
145 | 147 | 0.40414 | 0.25865 | 6.7866e-10 | 0 | 0 | 0 | 0 | 0 | 1 | -90 | 90 | -0.012321 | -0.0030884 | 0.012322 | 0.0030888
146 | 148 | 0.4891 | 0.31302 | 8.2133e-10 | 0 | 0 | 0 | 0 | 0 | 1 | -90 | 90 | 0.0087673 | 0.0021975 | -0.0087668 | -0.0021973
147 | 149 | 0.18676 | 0.11952 | 3.1361e-10 | 0 | 0 | 0 | 0 | 0 | 1 | -90 | 90 | -0.0145 | -0.0036346 | 0.0145 | 0.0036348
148 | 150 | 0.077318 | 0.049483 | 1.2984e-10 | 0 | 0 | 0 | 0 | 0 | 1 | -90 | 90 | 0.0071354 | 0.0017884 | -0.0071354 | -0.0017884
149 | 152 | 0.1133 | 0.072511 | 1.9026e-10 | 0 | 0 | 0 | 0 | 0 | 1 | -90 | 90 | -0.017424 | -0.0043677 | 0.017425 | 0.0043679
150 | 151 | 0.41151 | 0.26336 | 6.9103e-10 | 0 | 0 | 0 | 0 | 0 | 1 | -90 | 90 | 0.0049563 | 0.0012422 | -0.0049562 | -0.0012422
152 | 154 | 0.061776 | 0.039537 | 1.0374e-10 | 0 | 0 | 0 | 0 | 0 | 1 | -90 | 90 | -0.020626 | -0.0051704 | 0.020627 | 0.0051706
154 | 153 | 0.31891 | 0.2041 | 5.3553e-10 | 0 | 0 | 0 | 0 | 0 | 1 | -90 | 90 | -0.02204 | -0.0055249 | 0.022042 | 0.005526
153 | 155 | 0.38004 | 0.24322 | 6.3819e-10 | 0 | 0 | 0 | 0 | 0 | 1 | -90 | 90 | -0.023629 | -0.0059236 | 0.023631 | 0.0059251
155 | 156 | 0.38558 | 0.24677 | 6.4749e-10 | 0 | 0 | 0 | 0 | 0 | 1 | -90 | 90 | -0.025529 | -0.0064007 | 0.025531 | 0.0064024
156 | 157 | 0.021678 | 0.013874 | 3.6404e-11 | 0 | 0 | 0 | 0 | 0 | 1 | -90 | 90 | -0.02709 | -0.006793 | 0.02709 | 0.0067931
157 | 158 | 0.42257 | 0.27045 | 7.0962e-10 | 0 | 0 | 0 | 0 | 0 | 1 | -90 | 90 | -0.029747 | -0.0074591 | 0.029751 | 0.0074617
158 | 159 | 0.44559 | 0.28518 | 7.4826e-10 | 0 | 0 | 0 | 0 | 0 | 1 | -90 | 90 | -0.031678 | -0.0079445 | 0.031683 | 0.0079476
159 | 160 | 0.48914 | 0.31305 | 8.214e-10 | 0 | 0 | 0 | 0 | 0 | 1 | -90 | 90 | -0.034084 | -0.0085495 | 0.034091 | 0.0085535
160 | 161 | 1.2939 | 0.82807 | 2.1727e-09 | 0 | 0 | 0 | 0 | 0 | 1 | -90 | 90 | -0.036462 | -0.0091479 | 0.036481 | 0.0091599
161 | 164 | 0.50589 | 0.32377 | 8.4953e-10 | 0 | 0 | 0 | 0 | 0 | 1 | -90 | 90 | -0.039222 | -0.0098469 | 0.039231 | 0.0098524
164 | 165 | 0.17262 | 0.11047 | 2.8987e-10 | 0 | 0 | 0 | 0 | 0 | 1 | -90 | 90 | -0.043922 | -0.011028 | 0.043926 | 0.01103
164 | 162 | 1.322 | 0.84607 | 2.22e-09 | 0 | 0 | 0 | 0 | 0 | 1 | -90 | 90 | 0.0046915 | 0.0011757 | -0.0046911 | -0.0011757
165 | 168 | 0.22713 | 0.14537 | 3.8142e-10 | 0 | 0 | 0 | 0 | 0 | 1 | -90 | 90 | -0.04669 | -0.011723 | 0.046696 | 0.011727
162 | 163 | 0.14536 | 0.093029 | 2.4409e-10 | 0 | 0 | 0 | 0 | 0 | 1 | -90 | 90 | 0.0022306 | 0.00055905 | -0.0022306 | -0.00055907
168 | 169 | 0.59207 | 0.37892 | 9.9424e-10 | 0 | 0 | 0 | 0 | 0 | 1 | -90 | 90 | 0.0019554 | 0.00049001 | -0.0019554 | -0.00049009
181 | 182 | 0.55516 | 0.3553 | 9.3226e-10 | 0 | 0 | 0 | 0 | 0 | 1 | -90 | 90 | -0.049092 | -0.012337 | 0.049107 | 0.012346
181 | 183 | 1.4934 | 0.95575 | 2.5077e-09 | 0 | 0 | 0 | 0 | 0 | 1 | -90 | 90 | 0.044097 | 0.011084 | -0.044065 | -0.011064
182 | 189 | 3.0192 | 1.9323 | 5.0701e-09 | 0 | 0 | 0 | 0 | 0 | 1 | -90 | 90 | 0.0047753 | 0.0011966 | -0.0047745 | -0.0011966
183 | 185 | 0.69367 | 0.44395 | 1.1649e-09 | 0 | 0 | 0 | 0 | 0 | 1 | -90 | 90 | 0.039483 | 0.009916 | -0.039471 | -0.0099086
185 | 192 | 0.77463 | 0.49576 | 1.3008e-09 | 0 | 0 | 0 | 0 | 0 | 1 | -90 | 90 | 0.037029 | 0.0092965 | -0.037017 | -0.0092892