## bus_data
BUS_I | BUS_TYPE | Pd | Qd | Gs | Bs | area | Vm | Va | baseKV | zone | Vmax | Vmin
1 | 1 | 0.050234 | 0.01259 | 0 | 0 | 1 | 0.99031 | -0.18649 | 0.4 | 1 | 1.1 | 0.9
2 | 1 | 0 | 0 | 0 | 0 | 1 | 0.99218 | -0.15032 | 0.4 | 1 | 1.1 | 0.9
4 | 1 | 0 | 0 | 0 | 0 | 1 | 0.99366 | -0.12175 | 0.4 | 1 | 1.1 | 0.9
22 | 1 | 0.064623 | 0.016196 | 0 | 0 | 1 | 0.9939 | -0.11708 | 0.4 | 1 | 1.1 | 0.9
23 | 1 | 0.064627 | 0.016197 | 0 | 0 | 1 | 0.99871 | -0.024609 | 0.4 | 1 | 1.1 | 0.9
8 | 1 | 0 | 0 | 0 | 0 | 1 | 0.99502 | -0.095198 | 0.4 | 1 | 1.1 | 0.9
10 | 1 | 0.028887 | 0.0072397 | 0 | 0 | 1 | 0.99438 | -0.10767 | 0.4 | 1 | 1.1 | 0.9
11 | 3 | 0 | 0 | 0 | 0 | 1 | 1 | 0 | 0.4 | 1 | 1.1 | 0.9
6 | 1 | 0.011076 | 0.002776 | 0 | 0 | 1 | 0.99171 | -0.15906 | 0.4 | 1 | 1.1 | 0.9
24 | 1 | 0.0048811 | 0.0012233 | 0 | 0 | 1 | 0.99973 | -0.0052252 | 0.4 | 1 | 1.1 | 0.9
7 | 1 | 0.010873 | 0.002725 | 0 | 0 | 1 | 0.99073 | -0.17797 | 0.4 | 1 | 1.1 | 0.9
9 | 1 | 0.012838 | 0.0032174 | 0 | 0 | 1 | 0.98973 | -0.19752 | 0.4 | 1 | 1.1 | 0.9
12 | 1 | 0.068326 | 0.017124 | 0 | 0 | 1 | 0.98913 | -0.20916 | 0.4 | 1 | 1.1 | 0.9
15 | 1 | 0 | 0 | 0 | 0 | 1 | 0.99391 | -0.11679 | 0.4 | 1 | 1.1 | 0.9
13 | 1 | 0.012782 | 0.0032036 | 0 | 0 | 1 | 0.98908 | -0.21004 | 0.4 | 1 | 1.1 | 0.9
16 | 1 | 0.0031446 | 0.00078812 | 0 | 0 | 1 | 0.99384 | -0.11808 | 0.4 | 1 | 1.1 | 0.9
17 | 1 | 0.0071778 | 0.0017989 | 0 | 0 | 1 | 0.99372 | -0.12036 | 0.4 | 1 | 1.1 | 0.9
14 | 1 | 0.0013762 | 0.00034491 | 0 | 0 | 1 | 0.98906 | -0.21039 | 0.4 | 1 | 1.1 | 0.9
20 | 1 | 0 | 0 | 0 | 0 | 1 | 0.9936 | -0.12265 | 0.4 | 1 | 1.1 | 0.9
21 | 1 | 0.00071852 | 0.00018008 | 0 | 0 | 1 | 0.9936 | -0.12277 | 0.4 | 1 | 1.1 | 0.9

## generator_data
GEN_BUS | PG | QG | QMAX | QMIN | VG | MBASE | GEN_STATUS | PMAX | PMIN
11 | 0.3438 | 0.087025 | 10 | -10 | 1 | 100 | 1 | 10 | 0

## branch_data
F_BUS | T_BUS | BR_R | BR_X | BR_B | RATE_A | RATE_B | RATE_C | TAP | SHIFT | BR_STATUS | ANGMIN | ANGMAX | P_in | Q_in | P_out | Q_out
1 | 2 | 3.1714 | 2.0297 | 5.3256e-09 | 0 | 0 | 0 | 0 | 0 | 1 | -90 | 90 | -0.050234 | -0.01259 | 0.050321 | 0.012645
2 | 4 | 2.5131 | 1.6084 | 4.2201e-09 | 0 | 0 | 0 | 0 | 0 | 1 | -90 | 90 | -0.050321 | -0.012645 | 0.050389 | 0.012688
4 | 22 | 0.41113 | 0.26313 | 6.904e-10 | 0 | 0 | 0 | 0 | 0 | 1 | -90 | 90 | -0.050389 | -0.012688 | 0.0504 | 0.012695
22 | 23 | 3.5822 | 2.2926 | 6.0155e-09 | 0 | 0 | 0 | 0 | 0 | 1 | -90 | 90 | -0.11502 | -0.028891 | 0.11553 | 0.029217
23 | 11 | 0.61378 | 0.39282 | 2.0614e-09 | 0 | 0 | 0 | 0 | 0 | 1 | -90 | 90 | -0.18016 | -0.045414 | 0.18037 | 0.04555
8 | 10 | 1.3848 | 0.8863 | 2.3255e-09 | 0 | 0 | 0 | 0 | 0 | 1 | -90 | 90 | 0.039958 | 0.010022 | -0.039934 | -0.010007
8 | 11 | 2.7007 | 1.7285 | 9.0704e-09 | 0 | 0 | 0 | 0 | 0 | 1 | -90 | 90 | -0.15782 | -0.03979 | 0.15854 | 0.040252
8 | 6 | 2.4085 | 1.5415 | 4.0446e-09 | 0 | 0 | 0 | 0 | 0 | 1 | -90 | 90 | 0.11786 | 0.029768 | -0.1175 | -0.029539
10 | 15 | 3.657 | 2.3405 | 6.141e-09 | 0 | 0 | 0 | 0 | 0 | 1 | -90 | 90 | 0.011047 | 0.0027675 | -0.011043 | -0.0027651
11 | 24 | 4.796 | 3.0694 | 8.0538e-09 | 0 | 0 | 0 | 0 | 0 | 1 | -90 | 90 | 0.0048823 | 0.0012233 | -0.0048811 | -0.0012233
6 | 7 | 0.78453 | 0.5021 | 1.3174e-09 | 0 | 0 | 0 | 0 | 0 | 1 | -90 | 90 | 0.10643 | 0.026763 | -0.10633 | -0.026701
7 | 9 | 0.90111 | 0.57671 | 1.5132e-09 | 0 | 0 | 0 | 0 | 0 | 1 | -90 | 90 | 0.095458 | 0.023976 | -0.095369 | -0.02392
9 | 12 | 0.61955 | 0.39651 | 1.0404e-09 | 0 | 0 | 0 | 0 | 0 | 1 | -90 | 90 | 0.082531 | 0.020702 | -0.082485 | -0.020673
12 | 13 | 0.27272 | 0.17454 | 4.5798e-10 | 0 | 0 | 0 | 0 | 0 | 1 | -90 | 90 | 0.014159 | 0.0035487 | -0.014159 | -0.0035483
15 | 16 | 1.8213 | 1.1657 | 3.0585e-09 | 0 | 0 | 0 | 0 | 0 | 1 | -90 | 90 | 0.0031448 | 0.00078794 | -0.0031446 | -0.00078812
15 | 17 | 1.9982 | 1.2788 | 3.3554e-09 | 0 | 0 | 0 | 0 | 0 | 1 | -90 | 90 | 0.0078977 | 0.0019771 | -0.0078964 | -0.0019766
13 | 14 | 1.1151 | 0.71366 | 1.8725e-09 | 0 | 0 | 0 | 0 | 0 | 1 | -90 | 90 | 0.0013762 | 0.00034474 | -0.0013762 | -0.00034491
17 | 20 | 14.0816 | 9.0122 | 2.3647e-08 | 0 | 0 | 0 | 0 | 0 | 1 | -90 | 90 | 0.00071861 | 0.00017768 | -0.00071853 | -0.00017996
20 | 21 | 0.72724 | 0.46543 | 1.2212e-09 | 0 | 0 | 0 | 0 | 0 | 1 | -90 | 90 | 0.00071853 | 0.00017996 | -0.00071852 | -0.00018008