## bus_data
BUS_I | BUS_TYPE | Pd | Qd | Gs | Bs | area | Vm | Va | baseKV | zone | Vmax | Vmin
1 | 1 | 0.046544 | 0.011665 | 0 | 0 | 1 | 0.99718 | -0.053652 | 0.4 | 1 | 1.1 | 0.9
2 | 1 | 0 | 0 | 0 | 0 | 1 | 0.99772 | -0.043369 | 0.4 | 1 | 1.1 | 0.9
3 | 1 | 0 | 0 | 0 | 0 | 1 | 0.99521 | -0.091039 | 0.4 | 1 | 1.1 | 0.9
4 | 3 | 0.007051 | 0.0017671 | 0 | 0 | 1 | 1 | 0 | 0.4 | 1 | 1.1 | 0.9
5 | 1 | 0.020305 | 0.005089 | 0 | 0 | 1 | 0.99636 | -0.069633 | 0.4 | 1 | 1.1 | 0.9
6 | 1 | 0 | 0 | 0 | 0 | 1 | 0.99471 | -0.10046 | 0.4 | 1 | 1.1 | 0.9
21 | 1 | 0.026439 | 0.0066261 | 0 | 0 | 1 | 0.99807 | -0.037094 | 0.4 | 1 | 1.1 | 0.9
7 | 1 | 0 | 0 | 0 | 0 | 1 | 0.99576 | -0.081158 | 0.4 | 1 | 1.1 | 0.9
28 | 1 | 0.039351 | 0.0098622 | 0 | 0 | 1 | 0.98543 | -0.27866 | 0.4 | 1 | 1.1 | 0.9
31 | 1 | 0.014279 | 0.0035788 | 0 | 0 | 1 | 0.99536 | -0.088833 | 0.4 | 1 | 1.1 | 0.9
8 | 1 | 0 | 0 | 0 | 0 | 1 | 0.99485 | -0.098691 | 0.4 | 1 | 1.1 | 0.9
14 | 1 | 0.0098804 | 0.0024763 | 0 | 0 | 1 | 0.99461 | -0.10327 | 0.4 | 1 | 1.1 | 0.9
10 | 1 | 0 | 0 | 0 | 0 | 1 | 0.97938 | -0.39625 | 0.4 | 1 | 1.1 | 0.9
30 | 1 | 0.048347 | 0.012117 | 0 | 0 | 1 | 0.9752 | -0.47826 | 0.4 | 1 | 1.1 | 0.9
26 | 1 | 0.0038452 | 0.0009637 | 0 | 0 | 1 | 0.98082 | -0.36812 | 0.4 | 1 | 1.1 | 0.9
12 | 1 | 0 | 0 | 0 | 0 | 1 | 0.99435 | -0.10831 | 0.4 | 1 | 1.1 | 0.9
13 | 1 | 0.01286 | 0.0032231 | 0 | 0 | 1 | 0.99409 | -0.11332 | 0.4 | 1 | 1.1 | 0.9
20 | 1 | 0.02645 | 0.0066289 | 0 | 0 | 1 | 0.99679 | -0.061644 | 0.4 | 1 | 1.1 | 0.9
27 | 1 | 0 | 0 | 0 | 0 | 1 | 0.9827 | -0.33149 | 0.4 | 1 | 1.1 | 0.9
29 | 1 | 0.0042902 | 0.0010752 | 0 | 0 | 1 | 0.98262 | -0.33316 | 0.4 | 1 | 1.1 | 0.9
15 | 1 | 0 | 0 | 0 | 0 | 1 | 0.9956 | -0.084676 | 0.4 | 1 | 1.1 | 0.9
19 | 1 | 0 | 0 | 0 | 0 | 1 | 0.99544 | -0.087619 | 0.4 | 1 | 1.1 | 0.9
16 | 1 | 0.009742 | 0.0024416 | 0 | 0 | 1 | 0.9957 | -0.082594 | 0.4 | 1 | 1.1 | 0.9
23 | 1 | 0.0023379 | 0.00058593 | 0 | 0 | 1 | 0.99521 | -0.092225 | 0.4 | 1 | 1.1 | 0.9
17 | 1 | 0.016751 | 0.0041983 | 0 | 0 | 1 | 0.99579 | -0.081038 | 0.4 | 1 | 1.1 | 0.9
18 | 1 | 0 | 0 | 0 | 0 | 1 | 0.99595 | -0.077873 | 0.4 | 1 | 1.1 | 0.9
22 | 1 | 0.03459 | 0.0086691 | 0 | 0 | 1 | 0.99534 | -0.089585 | 0.4 | 1 | 1.1 | 0.9
24 | 1 | 0 | 0 | 0 | 0 | 1 | 0.99504 | -0.095386 | 0.4 | 1 | 1.1 | 0.9
25 | 1 | 0.003112 | 0.00077994 | 0 | 0 | 1 | 0.99492 | -0.097752 | 0.4 | 1 | 1.1 | 0.9

## generator_data
GEN_BUS | PG | QG | QMAX | QMIN | VG | MBASE | GEN_STATUS | PMAX | PMIN
4 | 0.32874 | 0.083378 | 10 | -10 | 1 | 100 | 1 | 10 | 0

## branch_data
F_BUS | T_BUS | BR_R | BR_X | BR_B | RATE_A | RATE_B | RATE_C | TAP | SHIFT | BR_STATUS | ANGMIN | ANGMAX | P_in | Q_in | P_out | Q_out
1 | 2 | 0.32206 | 0.20612 | 1.0817e-09 | 0 | 0 | 0 | 0 | 0 | 1 | -90 | 90 | -0.14392 | -0.036665 | 0.14399 | 0.036711
1 | 3 | 1.7352 | 1.1105 | 2.9138e-09 | 0 | 0 | 0 | 0 | 0 | 1 | -90 | 90 | 0.097375 | 0.025 | -0.097199 | -0.024888
2 | 4 | 0.97113 | 0.62152 | 3.2616e-09 | 0 | 0 | 0 | 0 | 0 | 1 | -90 | 90 | -0.20144 | -0.051158 | 0.20187 | 0.051428
2 | 5 | 2.0413 | 1.3064 | 3.4279e-09 | 0 | 0 | 0 | 0 | 0 | 1 | -90 | 90 | 0.057453 | 0.014447 | -0.057381 | -0.014401
3 | 6 | 0.43633 | 0.27925 | 7.3271e-10 | 0 | 0 | 0 | 0 | 0 | 1 | -90 | 90 | 0.097199 | 0.024888 | -0.097154 | -0.024859
4 | 21 | 1.3895 | 0.88927 | 2.3333e-09 | 0 | 0 | 0 | 0 | 0 | 1 | -90 | 90 | 0.11982 | 0.030183 | -0.11961 | -0.030048
5 | 7 | 1.3844 | 0.88599 | 2.3247e-09 | 0 | 0 | 0 | 0 | 0 | 1 | -90 | 90 | 0.037076 | 0.0093124 | -0.037056 | -0.0092996
6 | 28 | 8.1692 | 5.2283 | 1.3718e-08 | 0 | 0 | 0 | 0 | 0 | 1 | -90 | 90 | 0.097154 | 0.02486 | -0.096324 | -0.02433
21 | 20 | 1.1773 | 0.75345 | 1.9769e-09 | 0 | 0 | 0 | 0 | 0 | 1 | -90 | 90 | 0.093172 | 0.023421 | -0.093063 | -0.023352
7 | 31 | 0.92096 | 0.58941 | 1.5465e-09 | 0 | 0 | 0 | 0 | 0 | 1 | -90 | 90 | 0.037056 | 0.0092996 | -0.037042 | -0.0092911
28 | 27 | 4.0597 | 2.5982 | 6.8174e-09 | 0 | 0 | 0 | 0 | 0 | 1 | -90 | 90 | 0.056973 | 0.014468 | -0.056829 | -0.014376
31 | 8 | 1.9239 | 1.2313 | 3.2307e-09 | 0 | 0 | 0 | 0 | 0 | 1 | -90 | 90 | 0.022763 | 0.0057123 | -0.022752 | -0.0057058
8 | 14 | 0.89371 | 0.57198 | 1.5008e-09 | 0 | 0 | 0 | 0 | 0 | 1 | -90 | 90 | 0.022752 | 0.0057058 | -0.022747 | -0.0057028
14 | 12 | 1.7356 | 1.1108 | 2.9145e-09 | 0 | 0 | 0 | 0 | 0 | 1 | -90 | 90 | 0.012867 | 0.0032265 | -0.012864 | -0.0032248
10 | 30 | 7.2616 | 4.6474 | 1.2194e-08 | 0 | 0 | 0 | 0 | 0 | 1 | -90 | 90 | 0.048535 | 0.012237 | -0.048346 | -0.012117
10 | 26 | 2.5052 | 1.6033 | 4.207e-09 | 0 | 0 | 0 | 0 | 0 | 1 | -90 | 90 | -0.048535 | -0.012237 | 0.048601 | 0.012279
26 | 27 | 3.0316 | 1.9402 | 5.0909e-09 | 0 | 0 | 0 | 0 | 0 | 1 | -90 | 90 | -0.052446 | -0.013242 | 0.052538 | 0.013301
12 | 13 | 1.7266 | 1.105 | 2.8995e-09 | 0 | 0 | 0 | 0 | 0 | 1 | -90 | 90 | 0.012864 | 0.0032248 | -0.01286 | -0.0032231
20 | 18 | 1.0853 | 0.69459 | 1.8225e-09 | 0 | 0 | 0 | 0 | 0 | 1 | -90 | 90 | 0.066614 | 0.016723 | -0.066562 | -0.01669
27 | 29 | 1.6805 | 1.0755 | 2.822e-09 | 0 | 0 | 0 | 0 | 0 | 1 | -90 | 90 | 0.0042905 | 0.0010752 | -0.0042901 | -0.0010752
15 | 19 | 2.3963 | 1.5336 | 4.0241e-09 | 0 | 0 | 0 | 0 | 0 | 1 | -90 | 90 | 0.0054526 | 0.0013653 | -0.0054519 | -0.0013652
15 | 16 | 1.6956 | 1.0852 | 2.8474e-09 | 0 | 0 | 0 | 0 | 0 | 1 | -90 | 90 | -0.0054526 | -0.0013653 | 0.0054532 | 0.0013654
19 | 23 | 3.7507 | 2.4004 | 6.2984e-09 | 0 | 0 | 0 | 0 | 0 | 1 | -90 | 90 | 0.0054519 | 0.0013652 | -0.0054507 | -0.0013651
16 | 17 | 0.45483 | 0.29109 | 7.6378e-10 | 0 | 0 | 0 | 0 | 0 | 1 | -90 | 90 | -0.015195 | -0.0038069 | 0.015196 | 0.0038076
23 | 24 | 4.5053 | 2.8834 | 7.5656e-09 | 0 | 0 | 0 | 0 | 0 | 1 | -90 | 90 | 0.0031128 | 0.00077915 | -0.0031123 | -0.0007796
17 | 18 | 0.44046 | 0.28189 | 7.3965e-10 | 0 | 0 | 0 | 0 | 0 | 1 | -90 | 90 | -0.031948 | -0.0080059 | 0.031953 | 0.0080089
18 | 22 | 1.5046 | 0.96295 | 2.5266e-09 | 0 | 0 | 0 | 0 | 0 | 1 | -90 | 90 | 0.03461 | 0.0086812 | -0.03459 | -0.0086691
24 | 25 | 3.3717 | 2.1579 | 5.6621e-09 | 0 | 0 | 0 | 0 | 0 | 1 | -90 | 90 | 0.0031123 | 0.0007796 | -0.003112 | -0.00077994