## bus_data
BUS_I | BUS_TYPE | Pd | Qd | Gs | Bs | area | Vm | Va | baseKV | zone | Vmax | Vmin
1 | 1 | 0.0052152 | 0.0013071 | 0 | 0 | 1 | 0.97554 | -0.47138 | 0.4 | 1 | 1.1 | 0.9
2 | 1 | 0.01227 | 0.0030752 | 0 | 0 | 1 | 0.97535 | -0.47524 | 0.4 | 1 | 1.1 | 0.9
3 | 1 | 0 | 0 | 0 | 0 | 1 | 0.97594 | -0.46351 | 0.4 | 1 | 1.1 | 0.9
4 | 1 | 0 | 0 | 0 | 0 | 1 | 0.97526 | -0.4769 | 0.4 | 1 | 1.1 | 0.9
6 | 1 | 0 | 0 | 0 | 0 | 1 | 0.97629 | -0.45666 | 0.4 | 1 | 1.1 | 0.9
7 | 1 | 0.0041207 | 0.0010328 | 0 | 0 | 1 | 0.97512 | -0.47982 | 0.4 | 1 | 1.1 | 0.9
10 | 1 | 0.001629 | 0.00040828 | 0 | 0 | 1 | 0.97678 | -0.44713 | 0.4 | 1 | 1.1 | 0.9
11 | 1 | 0.014701 | 0.0036844 | 0 | 0 | 1 | 0.97552 | -0.47187 | 0.4 | 1 | 1.1 | 0.9
12 | 1 | 0.0053096 | 0.0013307 | 0 | 0 | 1 | 0.97495 | -0.48318 | 0.4 | 1 | 1.1 | 0.9
8 | 1 | 0.0051706 | 0.0012959 | 0 | 0 | 1 | 0.99386 | -0.11682 | 0.4 | 1 | 1.1 | 0.9
135 | 1 | 0.0022124 | 0.00055449 | 0 | 0 | 1 | 0.99398 | -0.11464 | 0.4 | 1 | 1.1 | 0.9
9 | 1 | 0 | 0 | 0 | 0 | 1 | 0.97117 | -0.55636 | 0.4 | 1 | 1.1 | 0.9
113 | 1 | 0.0087326 | 0.0021886 | 0 | 0 | 1 | 0.97097 | -0.56036 | 0.4 | 1 | 1.1 | 0.9
144 | 1 | 0.0032437 | 0.00081296 | 0 | 0 | 1 | 0.97151 | -0.54965 | 0.4 | 1 | 1.1 | 0.9
36 | 1 | 0.0017478 | 0.00043803 | 0 | 0 | 1 | 0.97702 | -0.44241 | 0.4 | 1 | 1.1 | 0.9
33 | 1 | 0.0035143 | 0.00088076 | 0 | 0 | 1 | 0.9755 | -0.47224 | 0.4 | 1 | 1.1 | 0.9
82 | 1 | 0.0021539 | 0.00053983 | 0 | 0 | 1 | 0.99398 | -0.11454 | 0.4 | 1 | 1.1 | 0.9
143 | 1 | 0.0036524 | 0.00091538 | 0 | 0 | 1 | 0.9717 | -0.54606 | 0.4 | 1 | 1.1 | 0.9
46 | 1 | 0 | 0 | 0 | 0 | 1 | 0.97785 | -0.42611 | 0.4 | 1 | 1.1 | 0.9
15 | 1 | 0.0030252 | 0.0007582 | 0 | 0 | 1 | 0.97717 | -0.43936 | 0.4 | 1 | 1.1 | 0.9
91 | 1 | 0.0055291 | 0.0013857 | 0 | 0 | 1 | 0.97727 | -0.43755 | 0.4 | 1 | 1.1 | 0.9
93 | 1 | 0.0024841 | 0.00062257 | 0 | 0 | 1 | 0.9809 | -0.36639 | 0.4 | 1 | 1.1 | 0.9
92 | 1 | 0.0096954 | 0.0024299 | 0 | 0 | 1 | 0.98096 | -0.3653 | 0.4 | 1 | 1.1 | 0.9
89 | 1 | 0.0064237 | 0.0016099 | 0 | 0 | 1 | 0.97734 | -0.43604 | 0.4 | 1 | 1.1 | 0.9
16 | 1 | 0.00077974 | 0.00019542 | 0 | 0 | 1 | 0.9782 | -0.41819 | 0.4 | 1 | 1.1 | 0.9
17 | 1 | 0.0048789 | 0.0012228 | 0 | 0 | 1 | 0.97811 | -0.41998 | 0.4 | 1 | 1.1 | 0.9
18 | 1 | 0 | 0 | 0 | 0 | 1 | 0.97873 | -0.40794 | 0.4 | 1 | 1.1 | 0.9
19 | 1 | 0.0057515 | 0.0014415 | 0 | 0 | 1 | 0.97806 | -0.421 | 0.4 | 1 | 1.1 | 0.9
20 | 1 | 0.0024963 | 0.00062563 | 0 | 0 | 1 | 0.97844 | -0.41358 | 0.4 | 1 | 1.1 | 0.9
21 | 1 | 0.0024751 | 0.00062033 | 0 | 0 | 1 | 0.97945 | -0.39386 | 0.4 | 1 | 1.1 | 0.9
22 | 1 | 0.0018413 | 0.00046146 | 0 | 0 | 1 | 0.97758 | -0.43038 | 0.4 | 1 | 1.1 | 0.9
23 | 1 | 0.013338 | 0.0033428 | 0 | 0 | 1 | 0.98063 | -0.37074 | 0.4 | 1 | 1.1 | 0.9
103 | 1 | 0.0012899 | 0.00032329 | 0 | 0 | 1 | 0.97727 | -0.43631 | 0.4 | 1 | 1.1 | 0.9
114 | 1 | 0.020728 | 0.005195 | 0 | 0 | 1 | 0.98067 | -0.36999 | 0.4 | 1 | 1.1 | 0.9
104 | 1 | 0.0025096 | 0.00062896 | 0 | 0 | 1 | 0.97631 | -0.45524 | 0.4 | 1 | 1.1 | 0.9
115 | 1 | 0 | 0 | 0 | 0 | 1 | 0.9813 | -0.35773 | 0.4 | 1 | 1.1 | 0.9
24 | 1 | 0.0037394 | 0.00093717 | 0 | 0 | 1 | 0.97248 | -0.5305 | 0.4 | 1 | 1.1 | 0.9
25 | 1 | 0.010562 | 0.0026471 | 0 | 0 | 1 | 0.97249 | -0.53038 | 0.4 | 1 | 1.1 | 0.9
27 | 1 | 0 | 0 | 0 | 0 | 1 | 0.97264 | -0.52737 | 0.4 | 1 | 1.1 | 0.9
29 | 1 | 0.0020757 | 0.00052021 | 0 | 0 | 1 | 0.97317 | -0.51697 | 0.4 | 1 | 1.1 | 0.9
30 | 1 | 0.0069617 | 0.0017448 | 0 | 0 | 1 | 0.97204 | -0.53922 | 0.4 | 1 | 1.1 | 0.9
28 | 1 | 0 | 0 | 0 | 0 | 1 | 0.97228 | -0.53457 | 0.4 | 1 | 1.1 | 0.9
31 | 1 | 0.0049571 | 0.0012424 | 0 | 0 | 1 | 0.97245 | -0.53128 | 0.4 | 1 | 1.1 | 0.9
32 | 1 | 0.010372 | 0.0025994 | 0 | 0 | 1 | 0.97197 | -0.54072 | 0.4 | 1 | 1.1 | 0.9
145 | 1 | 0.0031276 | 0.00078384 | 0 | 0 | 1 | 0.97324 | -0.51545 | 0.4 | 1 | 1.1 | 0.9
110 | 1 | 0.0067564 | 0.0016933 | 0 | 0 | 1 | 0.9728 | -0.52438 | 0.4 | 1 | 1.1 | 0.9
111 | 1 | 0.011457 | 0.0028713 | 0 | 0 | 1 | 0.97165 | -0.54704 | 0.4 | 1 | 1.1 | 0.9
174 | 1 | 0.0027807 | 0.00069691 | 0 | 0 | 1 | 0.97345 | -0.51137 | 0.4 | 1 | 1.1 | 0.9
109 | 1 | 0.0028487 | 0.00071396 | 0 | 0 | 1 | 0.97376 | -0.5053 | 0.4 | 1 | 1.1 | 0.9
34 | 1 | 0.0038894 | 0.00097477 | 0 | 0 | 1 | 0.98043 | -0.37573 | 0.4 | 1 | 1.1 | 0.9
35 | 1 | 0.001725 | 0.00043233 | 0 | 0 | 1 | 0.98046 | -0.37514 | 0.4 | 1 | 1.1 | 0.9
43 | 1 | 0.0018301 | 0.00045867 | 0 | 0 | 1 | 0.98046 | -0.37513 | 0.4 | 1 | 1.1 | 0.9
40 | 1 | 0.0015341 | 0.00038448 | 0 | 0 | 1 | 0.98046 | -0.375 | 0.4 | 1 | 1.1 | 0.9
90 | 1 | 0.0036331 | 0.00091054 | 0 | 0 | 1 | 0.97758 | -0.43136 | 0.4 | 1 | 1.1 | 0.9
42 | 1 | 0.0026488 | 0.00066385 | 0 | 0 | 1 | 0.98068 | -0.37072 | 0.4 | 1 | 1.1 | 0.9
37 | 1 | 0.0035678 | 0.00089419 | 0 | 0 | 1 | 0.98077 | -0.36889 | 0.4 | 1 | 1.1 | 0.9
38 | 1 | 0.0019666 | 0.00049288 | 0 | 0 | 1 | 0.98046 | -0.37498 | 0.4 | 1 | 1.1 | 0.9
39 | 1 | 0 | 0 | 0 | 0 | 1 | 0.9811 | -0.36252 | 0.4 | 1 | 1.1 | 0.9
41 | 1 | 0 | 0 | 0 | 0 | 1 | 0.98141 | -0.3565 | 0.4 | 1 | 1.1 | 0.9
44 | 1 | 0 | 0 | 0 | 0 | 1 | 0.98345 | -0.31684 | 0.4 | 1 | 1.1 | 0.9
45 | 1 | 0.0042037 | 0.0010535 | 0 | 0 | 1 | 0.98102 | -0.36402 | 0.4 | 1 | 1.1 | 0.9
83 | 1 | 0.0032825 | 0.00082267 | 0 | 0 | 1 | 0.98649 | -0.25788 | 0.4 | 1 | 1.1 | 0.9
57 | 1 | 0.0021049 | 0.00052755 | 0 | 0 | 1 | 0.98331 | -0.31951 | 0.4 | 1 | 1.1 | 0.9
67 | 1 | 0.0087519 | 0.0021934 | 0 | 0 | 1 | 0.98729 | -0.24232 | 0.4 | 1 | 1.1 | 0.9
53 | 1 | 0.0024059 | 0.00060299 | 0 | 0 | 1 | 0.98314 | -0.3229 | 0.4 | 1 | 1.1 | 0.9
88 | 1 | 0.0024699 | 0.00061901 | 0 | 0 | 1 | 0.97745 | -0.43395 | 0.4 | 1 | 1.1 | 0.9
47 | 1 | 0.0024552 | 0.00061534 | 0 | 0 | 1 | 0.98269 | -0.33157 | 0.4 | 1 | 1.1 | 0.9
48 | 1 | 0.0037109 | 0.00093004 | 0 | 0 | 1 | 0.98271 | -0.3312 | 0.4 | 1 | 1.1 | 0.9
49 | 1 | 0 | 0 | 0 | 0 | 1 | 0.98265 | -0.33248 | 0.4 | 1 | 1.1 | 0.9
50 | 1 | 0.0033682 | 0.00084414 | 0 | 0 | 1 | 0.98285 | -0.32857 | 0.4 | 1 | 1.1 | 0.9
51 | 1 | 0.0030137 | 0.00075531 | 0 | 0 | 1 | 0.98261 | -0.33316 | 0.4 | 1 | 1.1 | 0.9
52 | 1 | 0 | 0 | 0 | 0 | 1 | 0.99735 | -0.050104 | 0.4 | 1 | 1.1 | 0.9
54 | 1 | 0.0022945 | 0.00057506 | 0 | 0 | 1 | 0.99647 | -0.066781 | 0.4 | 1 | 1.1 | 0.9
55 | 1 | 0.0028239 | 0.00070775 | 0 | 0 | 1 | 0.99732 | -0.050779 | 0.4 | 1 | 1.1 | 0.9
56 | 1 | 0.0057473 | 0.0014404 | 0 | 0 | 1 | 0.99802 | -0.037402 | 0.4 | 1 | 1.1 | 0.9
61 | 1 | 0.002848 | 0.00071378 | 0 | 0 | 1 | 0.9963 | -0.070061 | 0.4 | 1 | 1.1 | 0.9
71 | 1 | 0.0028508 | 0.00071447 | 0 | 0 | 1 | 0.99939 | -0.011538 | 0.4 | 1 | 1.1 | 0.9
59 | 1 | 0.0029584 | 0.00074145 | 0 | 0 | 1 | 0.99519 | -0.09106 | 0.4 | 1 | 1.1 | 0.9
84 | 1 | 0.0049169 | 0.0012323 | 0 | 0 | 1 | 0.98151 | -0.35421 | 0.4 | 1 | 1.1 | 0.9
85 | 1 | 0.0031178 | 0.0007814 | 0 | 0 | 1 | 0.98154 | -0.35357 | 0.4 | 1 | 1.1 | 0.9
69 | 3 | 0.0036794 | 0.00092214 | 0 | 0 | 1 | 1 | 0 | 0.4 | 1 | 1.1 | 0.9
58 | 1 | 0.0018965 | 0.00047532 | 0 | 0 | 1 | 0.99516 | -0.091769 | 0.4 | 1 | 1.1 | 0.9
60 | 1 | 0.0023875 | 0.00059836 | 0 | 0 | 1 | 0.994 | -0.11383 | 0.4 | 1 | 1.1 | 0.9
62 | 1 | 0.0023974 | 0.00060084 | 0 | 0 | 1 | 0.99382 | -0.11719 | 0.4 | 1 | 1.1 | 0.9
63 | 1 | 0 | 0 | 0 | 0 | 1 | 0.99215 | -0.14916 | 0.4 | 1 | 1.1 | 0.9
64 | 1 | 0 | 0 | 0 | 0 | 1 | 0.98998 | -0.19056 | 0.4 | 1 | 1.1 | 0.9
65 | 1 | 0.0013883 | 0.00034795 | 0 | 0 | 1 | 0.99204 | -0.1513 | 0.4 | 1 | 1.1 | 0.9
66 | 1 | 0.002592 | 0.00064961 | 0 | 0 | 1 | 0.98977 | -0.19472 | 0.4 | 1 | 1.1 | 0.9
68 | 1 | 0.0044264 | 0.0011094 | 0 | 0 | 1 | 0.99196 | -0.15278 | 0.4 | 1 | 1.1 | 0.9
87 | 1 | 0.0022181 | 0.00055592 | 0 | 0 | 1 | 0.98974 | -0.1953 | 0.4 | 1 | 1.1 | 0.9
150 | 1 | 0 | 0 | 0 | 0 | 1 | 0.99194 | -0.15322 | 0.4 | 1 | 1.1 | 0.9
149 | 1 | 0.006261 | 0.0015692 | 0 | 0 | 1 | 0.99182 | -0.15549 | 0.4 | 1 | 1.1 | 0.9
70 | 1 | 0.0057386 | 0.0014382 | 0 | 0 | 1 | 0.99897 | -0.019414 | 0.4 | 1 | 1.1 | 0.9
72 | 1 | 0.0052379 | 0.0013127 | 0 | 0 | 1 | 0.99866 | -0.025311 | 0.4 | 1 | 1.1 | 0.9
73 | 1 | 0 | 0 | 0 | 0 | 1 | 0.99615 | -0.072725 | 0.4 | 1 | 1.1 | 0.9
74 | 1 | 0.0040854 | 0.0010239 | 0 | 0 | 1 | 0.99478 | -0.098626 | 0.4 | 1 | 1.1 | 0.9
75 | 1 | 0.0041268 | 0.0010343 | 0 | 0 | 1 | 0.99591 | -0.077308 | 0.4 | 1 | 1.1 | 0.9
76 | 1 | 0.0013984 | 0.00035047 | 0 | 0 | 1 | 0.99335 | -0.12586 | 0.4 | 1 | 1.1 | 0.9
77 | 1 | 0.0035468 | 0.00088891 | 0 | 0 | 1 | 0.99526 | -0.089844 | 0.4 | 1 | 1.1 | 0.9
151 | 1 | 0.0027886 | 0.00069889 | 0 | 0 | 1 | 0.99091 | -0.17234 | 0.4 | 1 | 1.1 | 0.9
79 | 1 | 0.0035385 | 0.00088683 | 0 | 0 | 1 | 0.99478 | -0.099086 | 0.4 | 1 | 1.1 | 0.9
152 | 1 | 0.00281 | 0.00070425 | 0 | 0 | 1 | 0.99026 | -0.18482 | 0.4 | 1 | 1.1 | 0.9
78 | 1 | 0.0031258 | 0.0007834 | 0 | 0 | 1 | 0.99469 | -0.10079 | 0.4 | 1 | 1.1 | 0.9
80 | 1 | 0.0040006 | 0.0010026 | 0 | 0 | 1 | 0.99444 | -0.10566 | 0.4 | 1 | 1.1 | 0.9
81 | 1 | 0.0042882 | 0.0010747 | 0 | 0 | 1 | 0.99418 | -0.11061 | 0.4 | 1 | 1.1 | 0.9
86 | 1 | 0.0050329 | 0.0012614 | 0 | 0 | 1 | 0.98172 | -0.35013 | 0.4 | 1 | 1.1 | 0.9
97 | 1 | 0 | 0 | 0 | 0 | 1 | 0.98178 | -0.34887 | 0.4 | 1 | 1.1 | 0.9
99 | 1 | 0.0033098 | 0.00082951 | 0 | 0 | 1 | 0.98225 | -0.33964 | 0.4 | 1 | 1.1 | 0.9
95 | 1 | 0.0065924 | 0.0016522 | 0 | 0 | 1 | 0.98079 | -0.36833 | 0.4 | 1 | 1.1 | 0.9
96 | 1 | 0.0034545 | 0.00086579 | 0 | 0 | 1 | 0.98004 | -0.3829 | 0.4 | 1 | 1.1 | 0.9
98 | 1 | 0.013984 | 0.0035047 | 0 | 0 | 1 | 0.97947 | -0.39417 | 0.4 | 1 | 1.1 | 0.9
100 | 1 | 0 | 0 | 0 | 0 | 1 | 0.97933 | -0.39681 | 0.4 | 1 | 1.1 | 0.9
101 | 1 | 0.002923 | 0.00073256 | 0 | 0 | 1 | 0.98246 | -0.33567 | 0.4 | 1 | 1.1 | 0.9
102 | 1 | 0.0050412 | 0.0012635 | 0 | 0 | 1 | 0.97922 | -0.39909 | 0.4 | 1 | 1.1 | 0.9
173 | 1 | 0.0024263 | 0.0006081 | 0 | 0 | 1 | 0.98246 | -0.33556 | 0.4 | 1 | 1.1 | 0.9
146 | 1 | 0.003262 | 0.00081754 | 0 | 0 | 1 | 0.97875 | -0.40816 | 0.4 | 1 | 1.1 | 0.9
172 | 1 | 0.0042538 | 0.0010661 | 0 | 0 | 1 | 0.98295 | -0.32598 | 0.4 | 1 | 1.1 | 0.9
177 | 1 | 0.0026367 | 0.00066083 | 0 | 0 | 1 | 0.97855 | -0.41217 | 0.4 | 1 | 1.1 | 0.9
105 | 1 | 0.0026683 | 0.00066874 | 0 | 0 | 1 | 0.97553 | -0.47047 | 0.4 | 1 | 1.1 | 0.9
106 | 1 | 0.0011717 | 0.00029365 | 0 | 0 | 1 | 0.97548 | -0.4716 | 0.4 | 1 | 1.1 | 0.9
107 | 1 | 0.0028013 | 0.00070208 | 0 | 0 | 1 | 0.97497 | -0.48156 | 0.4 | 1 | 1.1 | 0.9
108 | 1 | 0.0035188 | 0.0008819 | 0 | 0 | 1 | 0.97386 | -0.50342 | 0.4 | 1 | 1.1 | 0.9
116 | 1 | 0.0021949 | 0.00055009 | 0 | 0 | 1 | 0.98206 | -0.34288 | 0.4 | 1 | 1.1 | 0.9
117 | 1 | 0.0011121 | 0.00027872 | 0 | 0 | 1 | 0.98113 | -0.36094 | 0.4 | 1 | 1.1 | 0.9
130 | 1 | 0.0021726 | 0.00054449 | 0 | 0 | 1 | 0.98286 | -0.3274 | 0.4 | 1 | 1.1 | 0.9
147 | 1 | 0.0023451 | 0.00058774 | 0 | 0 | 1 | 0.98041 | -0.37495 | 0.4 | 1 | 1.1 | 0.9
131 | 1 | 0.0039866 | 0.00099914 | 0 | 0 | 1 | 0.98327 | -0.31944 | 0.4 | 1 | 1.1 | 0.9
148 | 1 | 0.0025775 | 0.00064599 | 0 | 0 | 1 | 0.98036 | -0.376 | 0.4 | 1 | 1.1 | 0.9
118 | 1 | 0.0053826 | 0.001349 | 0 | 0 | 1 | 0.98055 | -0.37246 | 0.4 | 1 | 1.1 | 0.9
119 | 1 | 0 | 0 | 0 | 0 | 1 | 0.97966 | -0.38975 | 0.4 | 1 | 1.1 | 0.9
120 | 1 | 0 | 0 | 0 | 0 | 1 | 0.98112 | -0.36141 | 0.4 | 1 | 1.1 | 0.9
121 | 1 | 0.0025737 | 0.00064502 | 0 | 0 | 1 | 0.97882 | -0.40629 | 0.4 | 1 | 1.1 | 0.9
122 | 1 | 0.0032205 | 0.00080712 | 0 | 0 | 1 | 0.98091 | -0.36537 | 0.4 | 1 | 1.1 | 0.9
123 | 1 | 0.0018681 | 0.00046819 | 0 | 0 | 1 | 0.98197 | -0.34478 | 0.4 | 1 | 1.1 | 0.9
124 | 1 | 0 | 0 | 0 | 0 | 1 | 0.97775 | -0.42722 | 0.4 | 1 | 1.1 | 0.9
125 | 1 | 0.0030757 | 0.00077084 | 0 | 0 | 1 | 0.98083 | -0.36694 | 0.4 | 1 | 1.1 | 0.9
126 | 1 | 0.00099579 | 0.00024957 | 0 | 0 | 1 | 0.98249 | -0.33464 | 0.4 | 1 | 1.1 | 0.9
153 | 1 | 0.0025054 | 0.0006279 | 0 | 0 | 1 | 0.97753 | -0.43146 | 0.4 | 1 | 1.1 | 0.9
127 | 1 | 0.0043915 | 0.0011006 | 0 | 0 | 1 | 0.98079 | -0.36774 | 0.4 | 1 | 1.1 | 0.9
134 | 1 | 0.0042176 | 0.001057 | 0 | 0 | 1 | 0.98329 | -0.31913 | 0.4 | 1 | 1.1 | 0.9
154 | 1 | 0.0024229 | 0.00060722 | 0 | 0 | 1 | 0.97713 | -0.43941 | 0.4 | 1 | 1.1 | 0.9
132 | 1 | 0 | 0 | 0 | 0 | 1 | 0.98387 | -0.30781 | 0.4 | 1 | 1.1 | 0.9
128 | 1 | 0.0068795 | 0.0017242 | 0 | 0 | 1 | 0.97463 | -0.48857 | 0.4 | 1 | 1.1 | 0.9
129 | 1 | 0.0043622 | 0.0010933 | 0 | 0 | 1 | 0.97467 | -0.48785 | 0.4 | 1 | 1.1 | 0.9
169 | 1 | 0.0064928 | 0.0016273 | 0 | 0 | 1 | 0.97493 | -0.4827 | 0.4 | 1 | 1.1 | 0.9
168 | 1 | 0 | 0 | 0 | 0 | 1 | 0.97529 | -0.47567 | 0.4 | 1 | 1.1 | 0.9
133 | 1 | 0 | 0 | 0 | 0 | 1 | 0.98534 | -0.27945 | 0.4 | 1 | 1.1 | 0.9
166 | 1 | 0.0019939 | 0.00049971 | 0 | 0 | 1 | 0.98519 | -0.28226 | 0.4 | 1 | 1.1 | 0.9
161 | 1 | 0 | 0 | 0 | 0 | 1 | 0.98729 | -0.24177 | 0.4 | 1 | 1.1 | 0.9
175 | 1 | 0.0030523 | 0.00076498 | 0 | 0 | 1 | 0.98519 | -0.28232 | 0.4 | 1 | 1.1 | 0.9
162 | 1 | 0.0022135 | 0.00055475 | 0 | 0 | 1 | 0.98605 | -0.26575 | 0.4 | 1 | 1.1 | 0.9
160 | 1 | 0.0028304 | 0.00070938 | 0 | 0 | 1 | 0.98795 | -0.22901 | 0.4 | 1 | 1.1 | 0.9
136 | 1 | 0.0011594 | 0.00029058 | 0 | 0 | 1 | 0.97727 | -0.4363 | 0.4 | 1 | 1.1 | 0.9
137 | 1 | 0.0014169 | 0.00035511 | 0 | 0 | 1 | 0.97808 | -0.42042 | 0.4 | 1 | 1.1 | 0.9
138 | 1 | 0.0012772 | 0.00032008 | 0 | 0 | 1 | 0.97692 | -0.44309 | 0.4 | 1 | 1.1 | 0.9
139 | 1 | 0.0012604 | 0.00031588 | 0 | 0 | 1 | 0.97847 | -0.41287 | 0.4 | 1 | 1.1 | 0.9
140 | 1 | 0.0013384 | 0.00033544 | 0 | 0 | 1 | 0.97656 | -0.45025 | 0.4 | 1 | 1.1 | 0.9
141 | 1 | 0.0010649 | 0.00026688 | 0 | 0 | 1 | 0.97881 | -0.4062 | 0.4 | 1 | 1.1 | 0.9
142 | 1 | 0.0029519 | 0.00073983 | 0 | 0 | 1 | 0.97581 | -0.46489 | 0.4 | 1 | 1.1 | 0.9
156 | 1 | 0.0028327 | 0.00070994 | 0 | 0 | 1 | 0.9755 | -0.47096 | 0.4 | 1 | 1.1 | 0.9
155 | 1 | 0.0033885 | 0.00084923 | 0 | 0 | 1 | 0.97519 | -0.47718 | 0.4 | 1 | 1.1 | 0.9
159 | 1 | 0.0031632 | 0.00079278 | 0 | 0 | 1 | 0.974 | -0.50052 | 0.4 | 1 | 1.1 | 0.9
178 | 1 | 0.0023678 | 0.00059343 | 0 | 0 | 1 | 0.97849 | -0.41339 | 0.4 | 1 | 1.1 | 0.9
163 | 1 | 0.0034219 | 0.0008576 | 0 | 0 | 1 | 0.97678 | -0.44638 | 0.4 | 1 | 1.1 | 0.9
164 | 1 | 0.0024837 | 0.00062248 | 0 | 0 | 1 | 0.97626 | -0.45657 | 0.4 | 1 | 1.1 | 0.9
157 | 1 | 0.0027198 | 0.00068165 | 0 | 0 | 1 | 0.97454 | -0.48987 | 0.4 | 1 | 1.1 | 0.9
158 | 1 | 0.002849 | 0.00071403 | 0 | 0 | 1 | 0.97427 | -0.49514 | 0.4 | 1 | 1.1 | 0.9
171 | 1 | 0.0043509 | 0.0010904 | 0 | 0 | 1 | 0.9845 | -0.29589 | 0.4 | 1 | 1.1 | 0.9
165 | 1 | 0 | 0 | 0 | 0 | 1 | 0.97621 | -0.45748 | 0.4 | 1 | 1.1 | 0.9
167 | 1 | 0.0022901 | 0.00057395 | 0 | 0 | 1 | 0.97566 | -0.46833 | 0.4 | 1 | 1.1 | 0.9
176 | 1 | 0.0053145 | 0.0013319 | 0 | 0 | 1 | 0.98516 | -0.28281 | 0.4 | 1 | 1.1 | 0.9
170 | 1 | 0.0034432 | 0.00086295 | 0 | 0 | 1 | 0.97528 | -0.47576 | 0.4 | 1 | 1.1 | 0.9
179 | 1 | 0.0084121 | 0.0021083 | 0 | 0 | 1 | 0.9783 | -0.41717 | 0.4 | 1 | 1.1 | 0.9

## generator_data
GEN_BUS | PG | QG | QMAX | QMIN | VG | MBASE | GEN_STATUS | PMAX | PMIN
69 | 0.58219 | 0.14982 | 10 | -10 | 1 | 100 | 1 | 10 | 0

## branch_data
F_BUS | T_BUS | BR_R | BR_X | BR_B | RATE_A | RATE_B | RATE_C | TAP | SHIFT | BR_STATUS | ANGMIN | ANGMAX | P_in | Q_in | P_out | Q_out
1 | 2 | 0.75854 | 0.48547 | 1.2738e-09 | 0 | 0 | 0 | 0 | 0 | 1 | -90 | 90 | 0.021707 | 0.0054423 | -0.021703 | -0.0054399
1 | 3 | 1.2476 | 0.79845 | 2.095e-09 | 0 | 0 | 0 | 0 | 0 | 1 | -90 | 90 | -0.026922 | -0.0067494 | 0.026932 | 0.0067557
2 | 4 | 0.75174 | 0.48111 | 1.2624e-09 | 0 | 0 | 0 | 0 | 0 | 1 | -90 | 90 | 0.009433 | 0.0023646 | -0.0094322 | -0.0023643
3 | 6 | 1.0871 | 0.69575 | 1.8255e-09 | 0 | 0 | 0 | 0 | 0 | 1 | -90 | 90 | -0.026932 | -0.0067556 | 0.026941 | 0.0067611
4 | 7 | 1.3194 | 0.84442 | 2.2156e-09 | 0 | 0 | 0 | 0 | 0 | 1 | -90 | 90 | 0.0094322 | 0.0023643 | -0.0094309 | -0.0023636
6 | 10 | 0.90247 | 0.57758 | 1.5155e-09 | 0 | 0 | 0 | 0 | 0 | 1 | -90 | 90 | -0.045169 | -0.011334 | 0.045189 | 0.011347
6 | 11 | 3.5667 | 2.2827 | 5.9895e-09 | 0 | 0 | 0 | 0 | 0 | 1 | -90 | 90 | 0.018228 | 0.0045732 | -0.018215 | -0.0045653
7 | 12 | 2.6989 | 1.7273 | 4.5322e-09 | 0 | 0 | 0 | 0 | 0 | 1 | -90 | 90 | 0.0053103 | 0.0013309 | -0.0053094 | -0.0013307
10 | 36 | 0.43147 | 0.27614 | 7.2455e-10 | 0 | 0 | 0 | 0 | 0 | 1 | -90 | 90 | -0.046819 | -0.011755 | 0.046829 | 0.011762
11 | 33 | 0.44193 | 0.28283 | 7.4212e-10 | 0 | 0 | 0 | 0 | 0 | 1 | -90 | 90 | 0.0035143 | 0.00088075 | -0.0035142 | -0.00088078
8 | 135 | 1.8649 | 1.1935 | 3.1317e-09 | 0 | 0 | 0 | 0 | 0 | 1 | -90 | 90 | -0.0051706 | -0.0012959 | 0.0051712 | 0.0012959
135 | 82 | 0.058348 | 0.037342 | 9.7981e-11 | 0 | 0 | 0 | 0 | 0 | 1 | -90 | 90 | -0.0073836 | -0.0018504 | 0.0073836 | 0.0018504
9 | 113 | 1.9364 | 1.2393 | 3.2517e-09 | 0 | 0 | 0 | 0 | 0 | 1 | -90 | 90 | 0.008734 | 0.0021895 | -0.0087323 | -0.0021887
9 | 144 | 3.2487 | 2.0792 | 5.4554e-09 | 0 | 0 | 0 | 0 | 0 | 1 | -90 | 90 | -0.008734 | -0.0021895 | 0.0087368 | 0.0021907
144 | 143 | 1.2706 | 0.81316 | 2.1336e-09 | 0 | 0 | 0 | 0 | 0 | 1 | -90 | 90 | -0.01198 | -0.0030037 | 0.011982 | 0.0030048
36 | 46 | 1.4392 | 0.9211 | 2.4168e-09 | 0 | 0 | 0 | 0 | 0 | 1 | -90 | 90 | -0.048577 | -0.0122 | 0.048615 | 0.012224
82 | 81 | 1.8279 | 1.1698 | 3.0695e-09 | 0 | 0 | 0 | 0 | 0 | 1 | -90 | 90 | -0.0095376 | -0.0023903 | 0.0095394 | 0.0023911
143 | 30 | 1.8509 | 1.1846 | 3.1081e-09 | 0 | 0 | 0 | 0 | 0 | 1 | -90 | 90 | -0.015635 | -0.0039203 | 0.01564 | 0.0039232
46 | 90 | 1.0684 | 0.68379 | 1.7942e-09 | 0 | 0 | 0 | 0 | 0 | 1 | -90 | 90 | 0.02109 | 0.0052889 | -0.021085 | -0.0052857
46 | 42 | 3.4206 | 2.1892 | 5.7441e-09 | 0 | 0 | 0 | 0 | 0 | 1 | -90 | 90 | -0.069705 | -0.017513 | 0.06989 | 0.017631
15 | 91 | 2.5533 | 1.6341 | 4.2877e-09 | 0 | 0 | 0 | 0 | 0 | 1 | -90 | 90 | -0.0030252 | -0.00075822 | 0.0030254 | 0.00075797
91 | 89 | 0.75818 | 0.48523 | 1.2732e-09 | 0 | 0 | 0 | 0 | 0 | 1 | -90 | 90 | -0.0085544 | -0.0021437 | 0.0085551 | 0.002144
93 | 92 | 1.8934 | 1.2117 | 3.1794e-09 | 0 | 0 | 0 | 0 | 0 | 1 | -90 | 90 | -0.0024841 | -0.00062258 | 0.0024842 | 0.00062236
92 | 45 | 0.45427 | 0.29073 | 7.6285e-10 | 0 | 0 | 0 | 0 | 0 | 1 | -90 | 90 | -0.012179 | -0.0030523 | 0.01218 | 0.0030527
89 | 88 | 0.59716 | 0.38218 | 1.0028e-09 | 0 | 0 | 0 | 0 | 0 | 1 | -90 | 90 | -0.014979 | -0.003754 | 0.01498 | 0.0037548
16 | 17 | 0.72284 | 0.46262 | 1.2138e-09 | 0 | 0 | 0 | 0 | 0 | 1 | -90 | 90 | 0.010631 | 0.0026648 | -0.010631 | -0.0026644
16 | 18 | 3.8536 | 2.4663 | 6.4712e-09 | 0 | 0 | 0 | 0 | 0 | 1 | -90 | 90 | -0.011411 | -0.0028602 | 0.011417 | 0.0028632
17 | 19 | 0.75519 | 0.48332 | 1.2682e-09 | 0 | 0 | 0 | 0 | 0 | 1 | -90 | 90 | 0.0057517 | 0.0014416 | -0.0057514 | -0.0014415
18 | 20 | 0.44198 | 0.28287 | 7.422e-10 | 0 | 0 | 0 | 0 | 0 | 1 | -90 | 90 | 0.054957 | 0.013877 | -0.054942 | -0.013867
18 | 21 | 0.91514 | 0.58569 | 1.5368e-09 | 0 | 0 | 0 | 0 | 0 | 1 | -90 | 90 | -0.066374 | -0.01674 | 0.066419 | 0.016768
20 | 22 | 1.3805 | 0.88353 | 2.3182e-09 | 0 | 0 | 0 | 0 | 0 | 1 | -90 | 90 | 0.052446 | 0.013242 | -0.052404 | -0.013215
21 | 23 | 1.4519 | 0.92921 | 4.8762e-09 | 0 | 0 | 0 | 0 | 0 | 1 | -90 | 90 | -0.068894 | -0.017388 | 0.06897 | 0.017437
22 | 103 | 0.50443 | 0.32283 | 8.4707e-10 | 0 | 0 | 0 | 0 | 0 | 1 | -90 | 90 | 0.050563 | 0.012753 | -0.050548 | -0.012744
23 | 114 | 0.039506 | 0.025284 | 1.9902e-10 | 0 | 0 | 0 | 0 | 0 | 1 | -90 | 90 | -0.082308 | -0.02078 | 0.082311 | 0.020782
103 | 104 | 1.6496 | 1.0557 | 2.7701e-09 | 0 | 0 | 0 | 0 | 0 | 1 | -90 | 90 | 0.049258 | 0.012421 | -0.049214 | -0.012393
114 | 115 | 0.51504 | 0.32963 | 2.5947e-09 | 0 | 0 | 0 | 0 | 0 | 1 | -90 | 90 | -0.10304 | -0.025977 | 0.1031 | 0.026015
104 | 105 | 1.3971 | 0.89413 | 2.3461e-09 | 0 | 0 | 0 | 0 | 0 | 1 | -90 | 90 | 0.046704 | 0.011764 | -0.04667 | -0.011742
115 | 116 | 0.35841 | 0.22938 | 1.8056e-09 | 0 | 0 | 0 | 0 | 0 | 1 | -90 | 90 | -0.17996 | -0.045478 | 0.18008 | 0.04556
115 | 117 | 0.18158 | 0.11621 | 9.1477e-10 | 0 | 0 | 0 | 0 | 0 | 1 | -90 | 90 | 0.076856 | 0.019463 | -0.076845 | -0.019455
24 | 25 | 0.1387 | 0.08877 | 2.3292e-10 | 0 | 0 | 0 | 0 | 0 | 1 | -90 | 90 | -0.0037392 | -0.00093721 | 0.0037393 | 0.0009372
25 | 27 | 0.89127 | 0.57041 | 1.4967e-09 | 0 | 0 | 0 | 0 | 0 | 1 | -90 | 90 | -0.014301 | -0.0035844 | 0.014303 | 0.0035856
27 | 29 | 1.197 | 0.7661 | 2.0101e-09 | 0 | 0 | 0 | 0 | 0 | 1 | -90 | 90 | -0.036917 | -0.0092614 | 0.036935 | 0.0092729
27 | 30 | 2.2224 | 1.4224 | 3.732e-09 | 0 | 0 | 0 | 0 | 0 | 1 | -90 | 90 | 0.022614 | 0.0056759 | -0.022601 | -0.005668
29 | 145 | 0.16539 | 0.10585 | 2.7773e-10 | 0 | 0 | 0 | 0 | 0 | 1 | -90 | 90 | -0.039011 | -0.0097931 | 0.039014 | 0.0097949
28 | 31 | 0.63911 | 0.40903 | 1.0732e-09 | 0 | 0 | 0 | 0 | 0 | 1 | -90 | 90 | -0.021838 | -0.0054767 | 0.021841 | 0.0054788
28 | 32 | 1.1935 | 0.76382 | 2.0042e-09 | 0 | 0 | 0 | 0 | 0 | 1 | -90 | 90 | 0.021838 | 0.0054767 | -0.021831 | -0.0054728
31 | 110 | 1.0919 | 0.6988 | 1.8335e-09 | 0 | 0 | 0 | 0 | 0 | 1 | -90 | 90 | -0.026798 | -0.0067212 | 0.026807 | 0.0067267
32 | 111 | 2.3348 | 1.4943 | 3.9208e-09 | 0 | 0 | 0 | 0 | 0 | 1 | -90 | 90 | 0.01146 | 0.0028733 | -0.011456 | -0.0028715
145 | 174 | 0.41131 | 0.26324 | 6.907e-10 | 0 | 0 | 0 | 0 | 0 | 1 | -90 | 90 | -0.042141 | -0.010579 | 0.04215 | 0.010584
110 | 109 | 2.4158 | 1.5461 | 4.0568e-09 | 0 | 0 | 0 | 0 | 0 | 1 | -90 | 90 | -0.033563 | -0.00842 | 0.033594 | 0.0084392
174 | 159 | 1.0272 | 0.65739 | 1.7249e-09 | 0 | 0 | 0 | 0 | 0 | 1 | -90 | 90 | -0.04493 | -0.011281 | 0.044953 | 0.011296
109 | 108 | 0.21964 | 0.14057 | 3.6884e-10 | 0 | 0 | 0 | 0 | 0 | 1 | -90 | 90 | -0.036442 | -0.0091532 | 0.036446 | 0.0091552
34 | 35 | 0.64823 | 0.41487 | 1.0886e-09 | 0 | 0 | 0 | 0 | 0 | 1 | -90 | 90 | -0.0038893 | -0.00097479 | 0.0038894 | 0.00097476
35 | 43 | 0.010969 | 0.0070202 | 1.842e-11 | 0 | 0 | 0 | 0 | 0 | 1 | -90 | 90 | -0.0056144 | -0.0014071 | 0.0056144 | 0.0014071
43 | 40 | 0.077137 | 0.049368 | 1.2953e-10 | 0 | 0 | 0 | 0 | 0 | 1 | -90 | 90 | -0.0074445 | -0.0018658 | 0.0074446 | 0.0018658
40 | 38 | 0.0096708 | 0.0061893 | 1.624e-11 | 0 | 0 | 0 | 0 | 0 | 1 | -90 | 90 | -0.0089787 | -0.0022503 | 0.0089787 | 0.0022503
90 | 88 | 0.6353 | 0.40659 | 1.0668e-09 | 0 | 0 | 0 | 0 | 0 | 1 | -90 | 90 | 0.017452 | 0.0043751 | -0.01745 | -0.0043738
42 | 39 | 0.48937 | 0.3132 | 8.2179e-10 | 0 | 0 | 0 | 0 | 0 | 1 | -90 | 90 | -0.072539 | -0.018294 | 0.072567 | 0.018312
37 | 38 | 2.396 | 1.5335 | 4.0236e-09 | 0 | 0 | 0 | 0 | 0 | 1 | -90 | 90 | 0.010948 | 0.0027448 | -0.010945 | -0.0027432
37 | 39 | 1.8919 | 1.2108 | 3.1769e-09 | 0 | 0 | 0 | 0 | 0 | 1 | -90 | 90 | -0.014516 | -0.003639 | 0.014521 | 0.0036415
39 | 41 | 0.29945 | 0.19165 | 5.0286e-10 | 0 | 0 | 0 | 0 | 0 | 1 | -90 | 90 | -0.087088 | -0.021954 | 0.087113 | 0.02197
41 | 44 | 1.6638 | 1.0648 | 2.7939e-09 | 0 | 0 | 0 | 0 | 0 | 1 | -90 | 90 | -0.1035 | -0.02608 | 0.1037 | 0.026205
41 | 45 | 1.9791 | 1.2666 | 3.3235e-09 | 0 | 0 | 0 | 0 | 0 | 1 | -90 | 90 | 0.01639 | 0.0041097 | -0.016384 | -0.0041063
44 | 83 | 2.1328 | 1.365 | 3.5816e-09 | 0 | 0 | 0 | 0 | 0 | 1 | -90 | 90 | -0.12077 | -0.030485 | 0.12111 | 0.030704
44 | 57 | 0.67936 | 0.43479 | 1.1408e-09 | 0 | 0 | 0 | 0 | 0 | 1 | -90 | 90 | 0.017068 | 0.0042803 | -0.017066 | -0.004279
83 | 67 | 0.55022 | 0.35214 | 9.2396e-10 | 0 | 0 | 0 | 0 | 0 | 1 | -90 | 90 | -0.12439 | -0.031526 | 0.12449 | 0.031586
57 | 53 | 0.98226 | 0.62864 | 1.6495e-09 | 0 | 0 | 0 | 0 | 0 | 1 | -90 | 90 | 0.014961 | 0.0037514 | -0.014959 | -0.00375
67 | 64 | 1.7146 | 1.0973 | 2.8792e-09 | 0 | 0 | 0 | 0 | 0 | 1 | -90 | 90 | -0.13324 | -0.033779 | 0.13357 | 0.033992
53 | 50 | 1.9563 | 1.252 | 3.2851e-09 | 0 | 0 | 0 | 0 | 0 | 1 | -90 | 90 | 0.012553 | 0.0031471 | -0.012549 | -0.0031452
47 | 48 | 0.29713 | 0.19016 | 4.9896e-10 | 0 | 0 | 0 | 0 | 0 | 1 | -90 | 90 | -0.0054691 | -0.0013704 | 0.0054692 | 0.0013705
47 | 49 | 1.2946 | 0.82852 | 2.1739e-09 | 0 | 0 | 0 | 0 | 0 | 1 | -90 | 90 | 0.0030139 | 0.0007551 | -0.0030138 | -0.00075523
48 | 50 | 1.2396 | 0.79333 | 2.0816e-09 | 0 | 0 | 0 | 0 | 0 | 1 | -90 | 90 | -0.0091801 | -0.0023005 | 0.0091813 | 0.002301
49 | 51 | 0.97758 | 0.62565 | 1.6416e-09 | 0 | 0 | 0 | 0 | 0 | 1 | -90 | 90 | 0.0030138 | 0.00075523 | -0.0030137 | -0.00075532
52 | 54 | 0.4532 | 0.29005 | 2.2832e-09 | 0 | 0 | 0 | 0 | 0 | 1 | -90 | 90 | 0.16627 | 0.042587 | -0.16614 | -0.042501
52 | 55 | 1.0658 | 0.68213 | 1.7898e-09 | 0 | 0 | 0 | 0 | 0 | 1 | -90 | 90 | 0.002824 | 0.00070763 | -0.0028239 | -0.00070775
52 | 56 | 0.33988 | 0.21752 | 1.7122e-09 | 0 | 0 | 0 | 0 | 0 | 1 | -90 | 90 | -0.1691 | -0.043294 | 0.1692 | 0.043361
54 | 61 | 0.090332 | 0.057812 | 4.5507e-10 | 0 | 0 | 0 | 0 | 0 | 1 | -90 | 90 | 0.16384 | 0.041926 | -0.16382 | -0.041909
56 | 71 | 0.67034 | 0.42902 | 3.3771e-09 | 0 | 0 | 0 | 0 | 0 | 1 | -90 | 90 | -0.17495 | -0.044801 | 0.17517 | 0.044941
61 | 59 | 0.58775 | 0.37616 | 2.961e-09 | 0 | 0 | 0 | 0 | 0 | 1 | -90 | 90 | 0.16097 | 0.041196 | -0.16081 | -0.041091
71 | 69 | 0.29476 | 0.18865 | 1.4849e-09 | 0 | 0 | 0 | 0 | 0 | 1 | -90 | 90 | -0.17802 | -0.045656 | 0.17812 | 0.045719
59 | 58 | 0.020216 | 0.012938 | 1.0184e-10 | 0 | 0 | 0 | 0 | 0 | 1 | -90 | 90 | 0.15785 | 0.04035 | -0.15784 | -0.040346
84 | 85 | 0.56141 | 0.3593 | 9.4276e-10 | 0 | 0 | 0 | 0 | 0 | 1 | -90 | 90 | -0.0049168 | -0.0012323 | 0.004917 | 0.0012323
85 | 86 | 1.8507 | 1.1845 | 3.1079e-09 | 0 | 0 | 0 | 0 | 0 | 1 | -90 | 90 | -0.0080348 | -0.0020137 | 0.0080361 | 0.0020143
69 | 70 | 0.22114 | 0.14153 | 1.114e-09 | 0 | 0 | 0 | 0 | 0 | 1 | -90 | 90 | 0.40039 | 0.10318 | -0.40001 | -0.10294
58 | 60 | 0.63544 | 0.40668 | 3.2012e-09 | 0 | 0 | 0 | 0 | 0 | 1 | -90 | 90 | 0.15595 | 0.039871 | -0.15578 | -0.039765
60 | 62 | 0.098227 | 0.062865 | 4.9485e-10 | 0 | 0 | 0 | 0 | 0 | 1 | -90 | 90 | 0.15339 | 0.039167 | -0.15337 | -0.039151
62 | 63 | 0.9475 | 0.6064 | 3.1822e-09 | 0 | 0 | 0 | 0 | 0 | 1 | -90 | 90 | 0.15097 | 0.03855 | -0.15074 | -0.038401
63 | 64 | 1.3298 | 0.8511 | 2.2332e-09 | 0 | 0 | 0 | 0 | 0 | 1 | -90 | 90 | 0.13866 | 0.035374 | -0.13838 | -0.035197
63 | 65 | 0.77996 | 0.49918 | 1.3098e-09 | 0 | 0 | 0 | 0 | 0 | 1 | -90 | 90 | 0.012079 | 0.0030277 | -0.012077 | -0.0030271
64 | 66 | 3.7933 | 2.4277 | 6.37e-09 | 0 | 0 | 0 | 0 | 0 | 1 | -90 | 90 | 0.0048111 | 0.0012054 | -0.0048102 | -0.0012054
65 | 68 | 0.61198 | 0.39166 | 1.0277e-09 | 0 | 0 | 0 | 0 | 0 | 1 | -90 | 90 | 0.010689 | 0.0026791 | -0.010688 | -0.0026787
66 | 87 | 1.16 | 0.7424 | 1.9479e-09 | 0 | 0 | 0 | 0 | 0 | 1 | -90 | 90 | 0.0022182 | 0.00055577 | -0.0022181 | -0.00055592
68 | 150 | 0.30944 | 0.19804 | 5.1964e-10 | 0 | 0 | 0 | 0 | 0 | 1 | -90 | 90 | 0.0062618 | 0.0015694 | -0.0062617 | -0.0015693
150 | 149 | 1.5975 | 1.0224 | 2.6826e-09 | 0 | 0 | 0 | 0 | 0 | 1 | -90 | 90 | 0.0062617 | 0.0015693 | -0.006261 | -0.0015692
70 | 72 | 0.068073 | 0.043567 | 3.4294e-10 | 0 | 0 | 0 | 0 | 0 | 1 | -90 | 90 | 0.39427 | 0.1015 | -0.39416 | -0.10143
72 | 73 | 0.55326 | 0.35408 | 2.7872e-09 | 0 | 0 | 0 | 0 | 0 | 1 | -90 | 90 | 0.38892 | 0.10011 | -0.38803 | -0.099541
73 | 74 | 0.32873 | 0.21039 | 1.6561e-09 | 0 | 0 | 0 | 0 | 0 | 1 | -90 | 90 | 0.35582 | 0.091452 | -0.35537 | -0.091166
73 | 75 | 0.6336 | 0.4055 | 1.064e-09 | 0 | 0 | 0 | 0 | 0 | 1 | -90 | 90 | 0.03221 | 0.0080886 | -0.032203 | -0.0080842
74 | 76 | 0.34874 | 0.22319 | 1.7569e-09 | 0 | 0 | 0 | 0 | 0 | 1 | -90 | 90 | 0.35128 | 0.090143 | -0.35082 | -0.089846
75 | 77 | 1.9861 | 1.2711 | 3.3353e-09 | 0 | 0 | 0 | 0 | 0 | 1 | -90 | 90 | 0.028076 | 0.0070499 | -0.028059 | -0.0070395
76 | 151 | 0.59528 | 0.38098 | 2.9989e-09 | 0 | 0 | 0 | 0 | 0 | 1 | -90 | 90 | 0.34942 | 0.089496 | -0.34864 | -0.088994
77 | 79 | 1.6746 | 1.0718 | 2.8121e-09 | 0 | 0 | 0 | 0 | 0 | 1 | -90 | 90 | 0.024512 | 0.0061506 | -0.024502 | -0.006144
151 | 152 | 0.16066 | 0.10282 | 8.0938e-10 | 0 | 0 | 0 | 0 | 0 | 1 | -90 | 90 | 0.34585 | 0.088295 | -0.34564 | -0.088162
79 | 78 | 0.36025 | 0.23056 | 6.0495e-10 | 0 | 0 | 0 | 0 | 0 | 1 | -90 | 90 | 0.020963 | 0.0052572 | -0.020961 | -0.0052561
152 | 160 | 0.5719 | 0.36602 | 2.8811e-09 | 0 | 0 | 0 | 0 | 0 | 1 | -90 | 90 | 0.34283 | 0.087458 | -0.3421 | -0.086991
78 | 80 | 1.2113 | 0.7752 | 2.034e-09 | 0 | 0 | 0 | 0 | 0 | 1 | -90 | 90 | 0.017836 | 0.0044727 | -0.017831 | -0.0044703
80 | 81 | 1.5855 | 1.0147 | 2.6624e-09 | 0 | 0 | 0 | 0 | 0 | 1 | -90 | 90 | 0.013831 | 0.0034676 | -0.013828 | -0.0034658
86 | 97 | 0.41701 | 0.26689 | 7.0027e-10 | 0 | 0 | 0 | 0 | 0 | 1 | -90 | 90 | -0.013069 | -0.0032757 | 0.01307 | 0.0032761
97 | 99 | 0.67838 | 0.43417 | 1.1392e-09 | 0 | 0 | 0 | 0 | 0 | 1 | -90 | 90 | -0.058926 | -0.014808 | 0.058952 | 0.014825
97 | 95 | 1.8357 | 1.1748 | 3.0826e-09 | 0 | 0 | 0 | 0 | 0 | 1 | -90 | 90 | 0.045856 | 0.011532 | -0.045814 | -0.011505
99 | 101 | 0.27595 | 0.17661 | 4.6339e-10 | 0 | 0 | 0 | 0 | 0 | 1 | -90 | 90 | -0.062262 | -0.015654 | 0.062273 | 0.015662
95 | 96 | 1.6032 | 1.0261 | 2.6922e-09 | 0 | 0 | 0 | 0 | 0 | 1 | -90 | 90 | 0.039221 | 0.0098532 | -0.039194 | -0.009836
96 | 98 | 1.3579 | 0.86906 | 2.2803e-09 | 0 | 0 | 0 | 0 | 0 | 1 | -90 | 90 | 0.035739 | 0.0089702 | -0.03572 | -0.0089581
98 | 100 | 0.52284 | 0.33462 | 8.78e-10 | 0 | 0 | 0 | 0 | 0 | 1 | -90 | 90 | 0.021737 | 0.0054534 | -0.021734 | -0.0054517
100 | 102 | 0.45052 | 0.28834 | 7.5655e-10 | 0 | 0 | 0 | 0 | 0 | 1 | -90 | 90 | 0.021734 | 0.0054517 | -0.021732 | -0.0054503
101 | 173 | 0.0076309 | 0.0048838 | 1.2814e-11 | 0 | 0 | 0 | 0 | 0 | 1 | -90 | 90 | -0.065196 | -0.016394 | 0.065197 | 0.016395
102 | 146 | 2.3357 | 1.4949 | 3.9223e-09 | 0 | 0 | 0 | 0 | 0 | 1 | -90 | 90 | 0.01669 | 0.0041868 | -0.016683 | -0.0041826
173 | 172 | 0.61432 | 0.39317 | 1.0316e-09 | 0 | 0 | 0 | 0 | 0 | 1 | -90 | 90 | -0.067623 | -0.017003 | 0.067654 | 0.017023
146 | 177 | 1.2854 | 0.82265 | 2.1585e-09 | 0 | 0 | 0 | 0 | 0 | 1 | -90 | 90 | 0.013421 | 0.003365 | -0.013419 | -0.0033636
172 | 171 | 1.8198 | 1.1647 | 3.056e-09 | 0 | 0 | 0 | 0 | 0 | 1 | -90 | 90 | -0.071908 | -0.018089 | 0.072011 | 0.018155
177 | 178 | 0.4852 | 0.31053 | 8.1478e-10 | 0 | 0 | 0 | 0 | 0 | 1 | -90 | 90 | 0.010782 | 0.0027028 | -0.010781 | -0.0027024
105 | 106 | 0.10985 | 0.070304 | 1.8447e-10 | 0 | 0 | 0 | 0 | 0 | 1 | -90 | 90 | 0.044002 | 0.011074 | -0.043999 | -0.011072
106 | 107 | 0.99424 | 0.63631 | 1.6696e-09 | 0 | 0 | 0 | 0 | 0 | 1 | -90 | 90 | 0.042828 | 0.010778 | -0.042807 | -0.010765
107 | 108 | 2.3305 | 1.4915 | 3.9135e-09 | 0 | 0 | 0 | 0 | 0 | 1 | -90 | 90 | 0.040006 | 0.010063 | -0.039964 | -0.010037
116 | 130 | 0.36965 | 0.23657 | 1.8622e-09 | 0 | 0 | 0 | 0 | 0 | 1 | -90 | 90 | -0.18228 | -0.04611 | 0.18241 | 0.046196
117 | 147 | 0.80276 | 0.51377 | 2.6961e-09 | 0 | 0 | 0 | 0 | 0 | 1 | -90 | 90 | 0.075732 | 0.019177 | -0.075682 | -0.019144
130 | 131 | 0.18798 | 0.12031 | 9.4702e-10 | 0 | 0 | 0 | 0 | 0 | 1 | -90 | 90 | -0.18459 | -0.046741 | 0.18466 | 0.046786
147 | 148 | 0.062219 | 0.03982 | 1.0448e-10 | 0 | 0 | 0 | 0 | 0 | 1 | -90 | 90 | 0.073336 | 0.018557 | -0.073333 | -0.018554
131 | 132 | 0.2692 | 0.17229 | 1.3562e-09 | 0 | 0 | 0 | 0 | 0 | 1 | -90 | 90 | -0.18864 | -0.047785 | 0.18875 | 0.047852
148 | 141 | 1.8478 | 1.1826 | 3.1029e-09 | 0 | 0 | 0 | 0 | 0 | 1 | -90 | 90 | 0.070755 | 0.017908 | -0.070653 | -0.017843
118 | 119 | 2.0184 | 1.2918 | 3.3895e-09 | 0 | 0 | 0 | 0 | 0 | 1 | -90 | 90 | 0.03704 | 0.0093447 | -0.037009 | -0.0093254
118 | 120 | 1.1283 | 0.72212 | 1.8947e-09 | 0 | 0 | 0 | 0 | 0 | 1 | -90 | 90 | -0.042422 | -0.010694 | 0.042445 | 0.010708
119 | 121 | 1.9275 | 1.2336 | 3.2368e-09 | 0 | 0 | 0 | 0 | 0 | 1 | -90 | 90 | 0.037009 | 0.0093254 | -0.03698 | -0.009307
120 | 122 | 1.5993 | 1.0235 | 2.6856e-09 | 0 | 0 | 0 | 0 | 0 | 1 | -90 | 90 | 0.01069 | 0.0026798 | -0.010688 | -0.0026788
120 | 123 | 1.3562 | 0.86798 | 2.2775e-09 | 0 | 0 | 0 | 0 | 0 | 1 | -90 | 90 | -0.053135 | -0.013388 | 0.053177 | 0.013415
121 | 124 | 2.6166 | 1.6746 | 4.3939e-09 | 0 | 0 | 0 | 0 | 0 | 1 | -90 | 90 | 0.034406 | 0.008662 | -0.034372 | -0.0086404
122 | 125 | 0.90535 | 0.57942 | 1.5203e-09 | 0 | 0 | 0 | 0 | 0 | 1 | -90 | 90 | 0.0074678 | 0.0018717 | -0.0074672 | -0.0018715
123 | 126 | 0.79958 | 0.51173 | 1.3427e-09 | 0 | 0 | 0 | 0 | 0 | 1 | -90 | 90 | -0.055045 | -0.013883 | 0.055072 | 0.0139
124 | 153 | 0.52998 | 0.33919 | 8.8998e-10 | 0 | 0 | 0 | 0 | 0 | 1 | -90 | 90 | 0.034372 | 0.0086405 | -0.034365 | -0.0086361
125 | 127 | 0.78486 | 0.50231 | 1.318e-09 | 0 | 0 | 0 | 0 | 0 | 1 | -90 | 90 | 0.0043916 | 0.0011006 | -0.0043914 | -0.0011006
126 | 134 | 1.203 | 0.7699 | 2.0201e-09 | 0 | 0 | 0 | 0 | 0 | 1 | -90 | 90 | -0.056068 | -0.014149 | 0.05611 | 0.014176
153 | 154 | 1.0699 | 0.68474 | 1.7967e-09 | 0 | 0 | 0 | 0 | 0 | 1 | -90 | 90 | 0.03186 | 0.0080082 | -0.031848 | -0.0080006
134 | 132 | 0.81774 | 0.52335 | 1.3732e-09 | 0 | 0 | 0 | 0 | 0 | 1 | -90 | 90 | -0.060327 | -0.015233 | 0.06036 | 0.015254
154 | 163 | 1.0153 | 0.64977 | 1.7049e-09 | 0 | 0 | 0 | 0 | 0 | 1 | -90 | 90 | 0.029425 | 0.0073934 | -0.029415 | -0.0073873
132 | 133 | 0.4982 | 0.31885 | 2.5099e-09 | 0 | 0 | 0 | 0 | 0 | 1 | -90 | 90 | -0.24911 | -0.063105 | 0.24945 | 0.063323
128 | 129 | 0.44529 | 0.28498 | 7.4775e-10 | 0 | 0 | 0 | 0 | 0 | 1 | -90 | 90 | -0.0068793 | -0.0017242 | 0.0068796 | 0.0017243
129 | 169 | 1.9513 | 1.2488 | 3.2768e-09 | 0 | 0 | 0 | 0 | 0 | 1 | -90 | 90 | -0.011242 | -0.0028176 | 0.011244 | 0.0028191
169 | 168 | 1.691 | 1.0822 | 2.8396e-09 | 0 | 0 | 0 | 0 | 0 | 1 | -90 | 90 | -0.017737 | -0.0044464 | 0.017743 | 0.0044499
168 | 170 | 0.11647 | 0.074542 | 1.9559e-10 | 0 | 0 | 0 | 0 | 0 | 1 | -90 | 90 | 0.0034432 | 0.00086297 | -0.0034431 | -0.00086298
168 | 167 | 1.4784 | 0.9462 | 2.4827e-09 | 0 | 0 | 0 | 0 | 0 | 1 | -90 | 90 | -0.021186 | -0.0053129 | 0.021194 | 0.0053174
133 | 166 | 1.1798 | 0.75506 | 1.9812e-09 | 0 | 0 | 0 | 0 | 0 | 1 | -90 | 90 | 0.010362 | 0.0025974 | -0.010361 | -0.0025967
133 | 161 | 0.63745 | 0.40797 | 3.2113e-09 | 0 | 0 | 0 | 0 | 0 | 1 | -90 | 90 | -0.25981 | -0.06592 | 0.26028 | 0.066221
166 | 175 | 0.033591 | 0.021498 | 5.6408e-11 | 0 | 0 | 0 | 0 | 0 | 1 | -90 | 90 | 0.0083669 | 0.002097 | -0.0083669 | -0.002097
161 | 162 | 1.3364 | 0.8553 | 2.2442e-09 | 0 | 0 | 0 | 0 | 0 | 1 | -90 | 90 | 0.078777 | 0.019928 | -0.078686 | -0.01987
161 | 160 | 0.16596 | 0.10621 | 8.3605e-10 | 0 | 0 | 0 | 0 | 0 | 1 | -90 | 90 | -0.33906 | -0.086149 | 0.33927 | 0.086282
175 | 176 | 0.40222 | 0.25742 | 6.7543e-10 | 0 | 0 | 0 | 0 | 0 | 1 | -90 | 90 | 0.0053146 | 0.001332 | -0.0053144 | -0.0013319
162 | 171 | 1.7234 | 1.103 | 2.894e-09 | 0 | 0 | 0 | 0 | 0 | 1 | -90 | 90 | 0.076473 | 0.019315 | -0.076362 | -0.019245
136 | 137 | 1.0222 | 0.65423 | 1.7166e-09 | 0 | 0 | 0 | 0 | 0 | 1 | -90 | 90 | -0.066813 | -0.016843 | 0.066864 | 0.016876
136 | 138 | 0.44442 | 0.28443 | 7.4631e-10 | 0 | 0 | 0 | 0 | 0 | 1 | -90 | 90 | 0.065653 | 0.016553 | -0.065632 | -0.016539
137 | 139 | 0.47621 | 0.30477 | 7.9968e-10 | 0 | 0 | 0 | 0 | 0 | 1 | -90 | 90 | -0.068281 | -0.017231 | 0.068305 | 0.017246
138 | 140 | 0.47711 | 0.30535 | 8.0119e-10 | 0 | 0 | 0 | 0 | 0 | 1 | -90 | 90 | 0.064355 | 0.016219 | -0.064333 | -0.016205
139 | 141 | 0.41363 | 0.26473 | 6.946e-10 | 0 | 0 | 0 | 0 | 0 | 1 | -90 | 90 | -0.069566 | -0.017562 | 0.069588 | 0.017576
140 | 142 | 0.9964 | 0.6377 | 1.6732e-09 | 0 | 0 | 0 | 0 | 0 | 1 | -90 | 90 | 0.062995 | 0.01587 | -0.06295 | -0.015842
142 | 156 | 0.43275 | 0.27696 | 7.267e-10 | 0 | 0 | 0 | 0 | 0 | 1 | -90 | 90 | 0.059999 | 0.015102 | -0.059981 | -0.015091
156 | 155 | 0.46547 | 0.2979 | 7.8165e-10 | 0 | 0 | 0 | 0 | 0 | 1 | -90 | 90 | 0.057149 | 0.014381 | -0.057132 | -0.01437
155 | 157 | 1.008 | 0.64509 | 1.6926e-09 | 0 | 0 | 0 | 0 | 0 | 1 | -90 | 90 | 0.053743 | 0.013521 | -0.053711 | -0.0135
159 | 158 | 0.47641 | 0.3049 | 8.0002e-10 | 0 | 0 | 0 | 0 | 0 | 1 | -90 | 90 | -0.048117 | -0.012088 | 0.048129 | 0.012096
178 | 179 | 1.9261 | 1.2327 | 3.2344e-09 | 0 | 0 | 0 | 0 | 0 | 1 | -90 | 90 | 0.0084135 | 0.002109 | -0.008412 | -0.0021083
163 | 164 | 1.6786 | 1.0743 | 2.8188e-09 | 0 | 0 | 0 | 0 | 0 | 1 | -90 | 90 | 0.025993 | 0.0065297 | -0.02598 | -0.0065219
164 | 165 | 0.16501 | 0.10561 | 2.7709e-10 | 0 | 0 | 0 | 0 | 0 | 1 | -90 | 90 | 0.023497 | 0.0058994 | -0.023496 | -0.0058988
157 | 158 | 0.44101 | 0.28225 | 7.4058e-10 | 0 | 0 | 0 | 0 | 0 | 1 | -90 | 90 | 0.050991 | 0.012818 | -0.050978 | -0.01281
165 | 167 | 1.9734 | 1.263 | 3.3139e-09 | 0 | 0 | 0 | 0 | 0 | 1 | -90 | 90 | 0.023496 | 0.0058988 | -0.023484 | -0.0058913