## bus_data
BUS_I | BUS_TYPE | Pd | Qd | Gs | Bs | area | Vm | Va | baseKV | zone | Vmax | Vmin
1 | 1 | 0.01514 | 0.0037946 | 0 | 0 | 1 | 0.98879 | -0.21558 | 0.4 | 1 | 1.1 | 0.9
2 | 1 | 0.0033759 | 0.00084609 | 0 | 0 | 1 | 0.98861 | -0.21909 | 0.4 | 1 | 1.1 | 0.9
3 | 1 | 0 | 0 | 0 | 0 | 1 | 0.98939 | -0.20398 | 0.4 | 1 | 1.1 | 0.9
4 | 1 | 0.0070489 | 0.0017666 | 0 | 0 | 1 | 0.98851 | -0.221 | 0.4 | 1 | 1.1 | 0.9
5 | 1 | 0 | 0 | 0 | 0 | 1 | 0.99036 | -0.18517 | 0.4 | 1 | 1.1 | 0.9
78 | 1 | 0 | 0 | 0 | 0 | 1 | 0.99144 | -0.16408 | 0.4 | 1 | 1.1 | 0.9
75 | 1 | 0.0041942 | 0.0010512 | 0 | 0 | 1 | 0.9903 | -0.18616 | 0.4 | 1 | 1.1 | 0.9
140 | 1 | 0.0044339 | 0.0011112 | 0 | 0 | 1 | 0.99206 | -0.15217 | 0.4 | 1 | 1.1 | 0.9
76 | 1 | 0 | 0 | 0 | 0 | 1 | 0.99012 | -0.18966 | 0.4 | 1 | 1.1 | 0.9
6 | 1 | 0.0049261 | 0.0012346 | 0 | 0 | 1 | 0.99918 | -0.015832 | 0.4 | 1 | 1.1 | 0.9
7 | 1 | 0.0051077 | 0.0012801 | 0 | 0 | 1 | 0.99925 | -0.014511 | 0.4 | 1 | 1.1 | 0.9
8 | 1 | 0 | 0 | 0 | 0 | 1 | 0.99959 | -0.0078114 | 0.4 | 1 | 1.1 | 0.9
116 | 1 | 0 | 0 | 0 | 0 | 1 | 0.99971 | -0.005482 | 0.4 | 1 | 1.1 | 0.9
117 | 3 | 0.006743 | 0.0016899 | 0 | 0 | 1 | 1 | 0 | 0.4 | 1 | 1.1 | 0.9
9 | 1 | 0.0081713 | 0.0020479 | 0 | 0 | 1 | 0.97147 | -0.54948 | 0.4 | 1 | 1.1 | 0.9
10 | 1 | 0.0037837 | 0.00094828 | 0 | 0 | 1 | 0.97156 | -0.54766 | 0.4 | 1 | 1.1 | 0.9
11 | 1 | 0 | 0 | 0 | 0 | 1 | 0.97136 | -0.55162 | 0.4 | 1 | 1.1 | 0.9
12 | 1 | 0.014422 | 0.0036145 | 0 | 0 | 1 | 0.97196 | -0.53975 | 0.4 | 1 | 1.1 | 0.9
13 | 1 | 0.0057676 | 0.0014455 | 0 | 0 | 1 | 0.97127 | -0.55342 | 0.4 | 1 | 1.1 | 0.9
14 | 1 | 0.0064215 | 0.0016094 | 0 | 0 | 1 | 0.9711 | -0.55683 | 0.4 | 1 | 1.1 | 0.9
34 | 1 | 0.0036711 | 0.00092007 | 0 | 0 | 1 | 0.97206 | -0.53775 | 0.4 | 1 | 1.1 | 0.9
41 | 1 | 0.0057561 | 0.0014426 | 0 | 0 | 1 | 0.97094 | -0.55995 | 0.4 | 1 | 1.1 | 0.9
35 | 1 | 0 | 0 | 0 | 0 | 1 | 0.9723 | -0.53309 | 0.4 | 1 | 1.1 | 0.9
39 | 1 | 0.008757 | 0.0021947 | 0 | 0 | 1 | 0.97077 | -0.56334 | 0.4 | 1 | 1.1 | 0.9
15 | 1 | 0.014995 | 0.0037582 | 0 | 0 | 1 | 0.97041 | -0.57055 | 0.4 | 1 | 1.1 | 0.9
19 | 1 | 0.052038 | 0.013042 | 0 | 0 | 1 | 0.97182 | -0.54257 | 0.4 | 1 | 1.1 | 0.9
17 | 1 | 0.0033535 | 0.00084047 | 0 | 0 | 1 | 0.97253 | -0.52864 | 0.4 | 1 | 1.1 | 0.9
16 | 1 | 0.012087 | 0.0030292 | 0 | 0 | 1 | 0.97262 | -0.52669 | 0.4 | 1 | 1.1 | 0.9
18 | 1 | 0.0083471 | 0.002092 | 0 | 0 | 1 | 0.97329 | -0.51348 | 0.4 | 1 | 1.1 | 0.9
20 | 1 | 0 | 0 | 0 | 0 | 1 | 0.97391 | -0.50124 | 0.4 | 1 | 1.1 | 0.9
121 | 1 | 0 | 0 | 0 | 0 | 1 | 0.97427 | -0.49418 | 0.4 | 1 | 1.1 | 0.9
118 | 1 | 0 | 0 | 0 | 0 | 1 | 0.97457 | -0.48835 | 0.4 | 1 | 1.1 | 0.9
45 | 1 | 0.0028354 | 0.00071062 | 0 | 0 | 1 | 0.97353 | -0.50872 | 0.4 | 1 | 1.1 | 0.9
21 | 1 | 0.0026492 | 0.00066395 | 0 | 0 | 1 | 0.97762 | -0.42861 | 0.4 | 1 | 1.1 | 0.9
22 | 1 | 0.0031939 | 0.00080047 | 0 | 0 | 1 | 0.9778 | -0.42497 | 0.4 | 1 | 1.1 | 0.9
23 | 1 | 0.0066876 | 0.0016761 | 0 | 0 | 1 | 0.97677 | -0.44519 | 0.4 | 1 | 1.1 | 0.9
24 | 1 | 0.0029373 | 0.00073615 | 0 | 0 | 1 | 0.97785 | -0.424 | 0.4 | 1 | 1.1 | 0.9
25 | 1 | 0.0038635 | 0.00096829 | 0 | 0 | 1 | 0.97586 | -0.46302 | 0.4 | 1 | 1.1 | 0.9
50 | 1 | 0.0020017 | 0.00050168 | 0 | 0 | 1 | 0.97894 | -0.40273 | 0.4 | 1 | 1.1 | 0.9
48 | 1 | 0.0031643 | 0.00079305 | 0 | 0 | 1 | 0.97904 | -0.40079 | 0.4 | 1 | 1.1 | 0.9
26 | 1 | 0.0021623 | 0.00054192 | 0 | 0 | 1 | 0.97036 | -0.57138 | 0.4 | 1 | 1.1 | 0.9
27 | 1 | 0.0018658 | 0.00046761 | 0 | 0 | 1 | 0.9704 | -0.57072 | 0.4 | 1 | 1.1 | 0.9
28 | 1 | 0.0019372 | 0.0004855 | 0 | 0 | 1 | 0.97031 | -0.57238 | 0.4 | 1 | 1.1 | 0.9
29 | 1 | 0.0020281 | 0.00050828 | 0 | 0 | 1 | 0.97041 | -0.57047 | 0.4 | 1 | 1.1 | 0.9
30 | 1 | 0.0020641 | 0.00051732 | 0 | 0 | 1 | 0.97031 | -0.57253 | 0.4 | 1 | 1.1 | 0.9
46 | 1 | 0 | 0 | 0 | 0 | 1 | 0.97047 | -0.56931 | 0.4 | 1 | 1.1 | 0.9
133 | 1 | 0.001926 | 0.00048269 | 0 | 0 | 1 | 0.9703 | -0.57264 | 0.4 | 1 | 1.1 | 0.9
33 | 1 | 0 | 0 | 0 | 0 | 1 | 0.97056 | -0.5674 | 0.4 | 1 | 1.1 | 0.9
134 | 1 | 0.0019539 | 0.0004897 | 0 | 0 | 1 | 0.9703 | -0.57271 | 0.4 | 1 | 1.1 | 0.9
31 | 1 | 0.0048217 | 0.0012084 | 0 | 0 | 1 | 0.97036 | -0.57138 | 0.4 | 1 | 1.1 | 0.9
32 | 1 | 0.0050561 | 0.0012672 | 0 | 0 | 1 | 0.97037 | -0.57133 | 0.4 | 1 | 1.1 | 0.9
40 | 1 | 0 | 0 | 0 | 0 | 1 | 0.97057 | -0.5672 | 0.4 | 1 | 1.1 | 0.9
42 | 1 | 0.0087824 | 0.0022011 | 0 | 0 | 1 | 0.97049 | -0.56896 | 0.4 | 1 | 1.1 | 0.9
38 | 1 | 0.006832 | 0.0017123 | 0 | 0 | 1 | 0.97077 | -0.56337 | 0.4 | 1 | 1.1 | 0.9
36 | 1 | 0.019307 | 0.0048389 | 0 | 0 | 1 | 0.97245 | -0.53007 | 0.4 | 1 | 1.1 | 0.9
37 | 1 | 0.0023097 | 0.00057887 | 0 | 0 | 1 | 0.97227 | -0.53364 | 0.4 | 1 | 1.1 | 0.9
43 | 1 | 0.0073414 | 0.0018399 | 0 | 0 | 1 | 0.9729 | -0.52122 | 0.4 | 1 | 1.1 | 0.9
44 | 1 | 0.0048921 | 0.0012261 | 0 | 0 | 1 | 0.97293 | -0.52054 | 0.4 | 1 | 1.1 | 0.9
136 | 1 | 0.0092212 | 0.0023111 | 0 | 0 | 1 | 0.97036 | -0.5715 | 0.4 | 1 | 1.1 | 0.9
47 | 1 | 0.0030064 | 0.00075346 | 0 | 0 | 1 | 0.97906 | -0.40055 | 0.4 | 1 | 1.1 | 0.9
49 | 1 | 0 | 0 | 0 | 0 | 1 | 0.98023 | -0.37765 | 0.4 | 1 | 1.1 | 0.9
51 | 1 | 0.0020958 | 0.00052526 | 0 | 0 | 1 | 0.98093 | -0.36418 | 0.4 | 1 | 1.1 | 0.9
56 | 1 | 0.0030295 | 0.00075926 | 0 | 0 | 1 | 0.98227 | -0.33808 | 0.4 | 1 | 1.1 | 0.9
54 | 1 | 0 | 0 | 0 | 0 | 1 | 0.98291 | -0.32576 | 0.4 | 1 | 1.1 | 0.9
52 | 1 | 0.0036956 | 0.0009262 | 0 | 0 | 1 | 0.98372 | -0.31012 | 0.4 | 1 | 1.1 | 0.9
53 | 1 | 0.0032567 | 0.0008162 | 0 | 0 | 1 | 0.98378 | -0.30899 | 0.4 | 1 | 1.1 | 0.9
55 | 1 | 0.0041501 | 0.0010401 | 0 | 0 | 1 | 0.98508 | -0.28382 | 0.4 | 1 | 1.1 | 0.9
57 | 1 | 0.0021192 | 0.00053111 | 0 | 0 | 1 | 0.98283 | -0.32722 | 0.4 | 1 | 1.1 | 0.9
62 | 1 | 0.0042781 | 0.0010722 | 0 | 0 | 1 | 0.9852 | -0.28158 | 0.4 | 1 | 1.1 | 0.9
60 | 1 | 0.0019018 | 0.00047665 | 0 | 0 | 1 | 0.98265 | -0.33085 | 0.4 | 1 | 1.1 | 0.9
63 | 1 | 0.004289 | 0.0010749 | 0 | 0 | 1 | 0.98666 | -0.25358 | 0.4 | 1 | 1.1 | 0.9
58 | 1 | 0.0019732 | 0.00049453 | 0 | 0 | 1 | 0.98264 | -0.33099 | 0.4 | 1 | 1.1 | 0.9
59 | 1 | 0.00204 | 0.00051126 | 0 | 0 | 1 | 0.98255 | -0.33281 | 0.4 | 1 | 1.1 | 0.9
61 | 1 | 0.0024149 | 0.00060523 | 0 | 0 | 1 | 0.98254 | -0.33295 | 0.4 | 1 | 1.1 | 0.9
106 | 1 | 0.0049481 | 0.0012401 | 0 | 0 | 1 | 0.98813 | -0.22529 | 0.4 | 1 | 1.1 | 0.9
107 | 1 | 0.0021456 | 0.00053773 | 0 | 0 | 1 | 0.98656 | -0.25538 | 0.4 | 1 | 1.1 | 0.9
125 | 1 | 0.0021092 | 0.00052861 | 0 | 0 | 1 | 0.98854 | -0.21744 | 0.4 | 1 | 1.1 | 0.9
129 | 1 | 0.0021498 | 0.0005388 | 0 | 0 | 1 | 0.98643 | -0.25799 | 0.4 | 1 | 1.1 | 0.9
65 | 1 | 0.0032119 | 0.00080499 | 0 | 0 | 1 | 0.98449 | -0.29573 | 0.4 | 1 | 1.1 | 0.9
66 | 1 | 0.0031583 | 0.00079154 | 0 | 0 | 1 | 0.98445 | -0.29664 | 0.4 | 1 | 1.1 | 0.9
67 | 1 | 0 | 0 | 0 | 0 | 1 | 0.98459 | -0.2938 | 0.4 | 1 | 1.1 | 0.9
68 | 1 | 0.0031501 | 0.00078949 | 0 | 0 | 1 | 0.98439 | -0.29768 | 0.4 | 1 | 1.1 | 0.9
69 | 1 | 0.0033196 | 0.00083197 | 0 | 0 | 1 | 0.98463 | -0.29311 | 0.4 | 1 | 1.1 | 0.9
71 | 1 | 0.0029588 | 0.00074156 | 0 | 0 | 1 | 0.99239 | -0.14393 | 0.4 | 1 | 1.1 | 0.9
70 | 1 | 0.0032137 | 0.00080544 | 0 | 0 | 1 | 0.99244 | -0.14284 | 0.4 | 1 | 1.1 | 0.9
137 | 1 | 0.0030691 | 0.00076919 | 0 | 0 | 1 | 0.98431 | -0.29925 | 0.4 | 1 | 1.1 | 0.9
96 | 1 | 0.0031085 | 0.00077907 | 0 | 0 | 1 | 0.98468 | -0.29213 | 0.4 | 1 | 1.1 | 0.9
89 | 1 | 0.0092629 | 0.0023215 | 0 | 0 | 1 | 0.98491 | -0.28761 | 0.4 | 1 | 1.1 | 0.9
88 | 1 | 0 | 0 | 0 | 0 | 1 | 0.985 | -0.28585 | 0.4 | 1 | 1.1 | 0.9
138 | 1 | 0.003194 | 0.0008005 | 0 | 0 | 1 | 0.9843 | -0.29947 | 0.4 | 1 | 1.1 | 0.9
72 | 1 | 0 | 0 | 0 | 0 | 1 | 0.99254 | -0.14093 | 0.4 | 1 | 1.1 | 0.9
73 | 1 | 0 | 0 | 0 | 0 | 1 | 0.99167 | -0.15747 | 0.4 | 1 | 1.1 | 0.9
74 | 1 | 0 | 0 | 0 | 0 | 1 | 0.99328 | -0.12688 | 0.4 | 1 | 1.1 | 0.9
86 | 1 | 0.0029794 | 0.0007467 | 0 | 0 | 1 | 0.98427 | -0.30003 | 0.4 | 1 | 1.1 | 0.9
85 | 1 | 0.0045752 | 0.0011466 | 0 | 0 | 1 | 0.98419 | -0.30158 | 0.4 | 1 | 1.1 | 0.9
128 | 1 | 0.0014507 | 0.00036359 | 0 | 0 | 1 | 0.99055 | -0.17894 | 0.4 | 1 | 1.1 | 0.9
124 | 1 | 0.0014662 | 0.00036747 | 0 | 0 | 1 | 0.99439 | -0.10575 | 0.4 | 1 | 1.1 | 0.9
132 | 1 | 0 | 0 | 0 | 0 | 1 | 0.98596 | -0.2671 | 0.4 | 1 | 1.1 | 0.9
97 | 1 | 0.0033658 | 0.00084355 | 0 | 0 | 1 | 0.98582 | -0.26979 | 0.4 | 1 | 1.1 | 0.9
131 | 1 | 0.0021401 | 0.00053637 | 0 | 0 | 1 | 0.98617 | -0.26304 | 0.4 | 1 | 1.1 | 0.9
127 | 1 | 0.0025506 | 0.00063923 | 0 | 0 | 1 | 0.98985 | -0.19226 | 0.4 | 1 | 1.1 | 0.9
115 | 1 | 0.0030165 | 0.000756 | 0 | 0 | 1 | 0.99513 | -0.092948 | 0.4 | 1 | 1.1 | 0.9
114 | 1 | 0 | 0 | 0 | 0 | 1 | 0.99515 | -0.092641 | 0.4 | 1 | 1.1 | 0.9
123 | 1 | 0.0014796 | 0.00037083 | 0 | 0 | 1 | 0.99508 | -0.092776 | 0.4 | 1 | 1.1 | 0.9
77 | 1 | 0 | 0 | 0 | 0 | 1 | 0.99009 | -0.19037 | 0.4 | 1 | 1.1 | 0.9
84 | 1 | 0.0042774 | 0.001072 | 0 | 0 | 1 | 0.98996 | -0.19291 | 0.4 | 1 | 1.1 | 0.9
139 | 1 | 0.0043108 | 0.0010804 | 0 | 0 | 1 | 0.99217 | -0.14999 | 0.4 | 1 | 1.1 | 0.9
79 | 1 | 0.01731 | 0.0043383 | 0 | 0 | 1 | 0.9936 | -0.1224 | 0.4 | 1 | 1.1 | 0.9
80 | 1 | 0.0045505 | 0.0011405 | 0 | 0 | 1 | 0.99382 | -0.11826 | 0.4 | 1 | 1.1 | 0.9
81 | 1 | 0.0043233 | 0.0010835 | 0 | 0 | 1 | 0.99322 | -0.12986 | 0.4 | 1 | 1.1 | 0.9
82 | 1 | 0.0029272 | 0.00073361 | 0 | 0 | 1 | 0.99464 | -0.10234 | 0.4 | 1 | 1.1 | 0.9
83 | 1 | 0.0048027 | 0.0012037 | 0 | 0 | 1 | 0.99265 | -0.14073 | 0.4 | 1 | 1.1 | 0.9
111 | 1 | 0.0013581 | 0.00034037 | 0 | 0 | 1 | 0.99644 | -0.067763 | 0.4 | 1 | 1.1 | 0.9
87 | 1 | 0.0042085 | 0.0010547 | 0 | 0 | 1 | 0.98497 | -0.28635 | 0.4 | 1 | 1.1 | 0.9
90 | 1 | 0.0023072 | 0.00057823 | 0 | 0 | 1 | 0.98522 | -0.28156 | 0.4 | 1 | 1.1 | 0.9
93 | 1 | 0 | 0 | 0 | 0 | 1 | 0.98532 | -0.27959 | 0.4 | 1 | 1.1 | 0.9
95 | 1 | 0.0026889 | 0.00067389 | 0 | 0 | 1 | 0.98529 | -0.28013 | 0.4 | 1 | 1.1 | 0.9
91 | 1 | 0.0020161 | 0.00050529 | 0 | 0 | 1 | 0.98549 | -0.27628 | 0.4 | 1 | 1.1 | 0.9
92 | 1 | 0.0045474 | 0.0011397 | 0 | 0 | 1 | 0.9855 | -0.27611 | 0.4 | 1 | 1.1 | 0.9
94 | 1 | 0.0034039 | 0.0008531 | 0 | 0 | 1 | 0.98582 | -0.2698 | 0.4 | 1 | 1.1 | 0.9
103 | 1 | 0.0028983 | 0.00072637 | 0 | 0 | 1 | 0.98524 | -0.2812 | 0.4 | 1 | 1.1 | 0.9
104 | 1 | 0 | 0 | 0 | 0 | 1 | 0.98522 | -0.28158 | 0.4 | 1 | 1.1 | 0.9
98 | 1 | 0.0032826 | 0.00082269 | 0 | 0 | 1 | 0.98519 | -0.28222 | 0.4 | 1 | 1.1 | 0.9
100 | 1 | 0 | 0 | 0 | 0 | 1 | 0.98519 | -0.28214 | 0.4 | 1 | 1.1 | 0.9
102 | 1 | 0.0032529 | 0.00081524 | 0 | 0 | 1 | 0.9852 | -0.2819 | 0.4 | 1 | 1.1 | 0.9
105 | 1 | 0.0027418 | 0.00068716 | 0 | 0 | 1 | 0.98521 | -0.28175 | 0.4 | 1 | 1.1 | 0.9
119 | 1 | 0 | 0 | 0 | 0 | 1 | 0.99689 | -0.058557 | 0.4 | 1 | 1.1 | 0.9
120 | 1 | 0.0022617 | 0.00056683 | 0 | 0 | 1 | 0.99647 | -0.06645 | 0.4 | 1 | 1.1 | 0.9
112 | 1 | 0.002067 | 0.00051805 | 0 | 0 | 1 | 0.99825 | -0.032948 | 0.4 | 1 | 1.1 | 0.9
126 | 1 | 0.0021673 | 0.00054319 | 0 | 0 | 1 | 0.98917 | -0.20522 | 0.4 | 1 | 1.1 | 0.9
130 | 1 | 0.0022986 | 0.00057607 | 0 | 0 | 1 | 0.9863 | -0.26057 | 0.4 | 1 | 1.1 | 0.9
108 | 1 | 0.0015375 | 0.00038532 | 0 | 0 | 1 | 0.99778 | -0.042022 | 0.4 | 1 | 1.1 | 0.9
109 | 1 | 0.0014933 | 0.00037425 | 0 | 0 | 1 | 0.99709 | -0.055359 | 0.4 | 1 | 1.1 | 0.9
110 | 1 | 0 | 0 | 0 | 0 | 1 | 0.99884 | -0.021768 | 0.4 | 1 | 1.1 | 0.9
113 | 1 | 0.0067469 | 0.0016909 | 0 | 0 | 1 | 0.99996 | -0.00074999 | 0.4 | 1 | 1.1 | 0.9
122 | 1 | 0.0022596 | 0.0005663 | 0 | 0 | 1 | 0.99577 | -0.079595 | 0.4 | 1 | 1.1 | 0.9
135 | 1 | 0.0022826 | 0.00057208 | 0 | 0 | 1 | 0.97029 | -0.57274 | 0.4 | 1 | 1.1 | 0.9

## generator_data
GEN_BUS | PG | QG | QMAX | QMIN | VG | MBASE | GEN_STATUS | PMAX | PMIN
117 | 0.52637 | 0.13556 | 10 | -10 | 1 | 100 | 1 | 10 | 0

## branch_data
F_BUS | T_BUS | BR_R | BR_X | BR_B | RATE_A | RATE_B | RATE_C | TAP | SHIFT | BR_STATUS | ANGMIN | ANGMAX | P_in | Q_in | P_out | Q_out
1 | 2 | 1.4758 | 0.9445 | 2.4782e-09 | 0 | 0 | 0 | 0 | 0 | 1 | -90 | 90 | 0.010427 | 0.0026138 | -0.010425 | -0.0026129
1 | 3 | 1.9887 | 1.2728 | 3.3396e-09 | 0 | 0 | 0 | 0 | 0 | 1 | -90 | 90 | -0.025568 | -0.0064084 | 0.025582 | 0.0064171
2 | 4 | 1.1854 | 0.75866 | 1.9906e-09 | 0 | 0 | 0 | 0 | 0 | 1 | -90 | 90 | 0.0070496 | 0.0017668 | -0.0070489 | -0.0017666
3 | 5 | 3.2322 | 2.0686 | 5.4277e-09 | 0 | 0 | 0 | 0 | 0 | 1 | -90 | 90 | -0.025582 | -0.0064171 | 0.025605 | 0.0064313
5 | 78 | 2.726 | 1.7447 | 4.5777e-09 | 0 | 0 | 0 | 0 | 0 | 1 | -90 | 90 | -0.034078 | -0.0085543 | 0.034112 | 0.0085758
5 | 75 | 0.51783 | 0.33141 | 8.6958e-10 | 0 | 0 | 0 | 0 | 0 | 1 | -90 | 90 | 0.0084733 | 0.0021231 | -0.0084729 | -0.0021229
78 | 140 | 1.5427 | 0.98735 | 2.5907e-09 | 0 | 0 | 0 | 0 | 0 | 1 | -90 | 90 | -0.034112 | -0.0085758 | 0.034132 | 0.008588
75 | 76 | 3.5935 | 2.2999 | 6.0345e-09 | 0 | 0 | 0 | 0 | 0 | 1 | -90 | 90 | 0.0042788 | 0.0010718 | -0.004278 | -0.0010719
140 | 139 | 0.24902 | 0.15937 | 4.1817e-10 | 0 | 0 | 0 | 0 | 0 | 1 | -90 | 90 | -0.038566 | -0.0096993 | 0.03857 | 0.0097018
76 | 77 | 0.72578 | 0.4645 | 1.2188e-09 | 0 | 0 | 0 | 0 | 0 | 1 | -90 | 90 | 0.004278 | 0.0010719 | -0.0042779 | -0.0010719
6 | 7 | 1.2002 | 0.76814 | 2.0155e-09 | 0 | 0 | 0 | 0 | 0 | 1 | -90 | 90 | -0.0049261 | -0.0012346 | 0.0049264 | 0.0012346
7 | 8 | 2.9889 | 1.9129 | 5.0192e-09 | 0 | 0 | 0 | 0 | 0 | 1 | -90 | 90 | -0.010034 | -0.0025147 | 0.010037 | 0.0025163
8 | 116 | 1.0397 | 0.6654 | 1.7459e-09 | 0 | 0 | 0 | 0 | 0 | 1 | -90 | 90 | -0.010037 | -0.0025163 | 0.010038 | 0.0025168
116 | 117 | 2.4476 | 1.5664 | 4.1101e-09 | 0 | 0 | 0 | 0 | 0 | 1 | -90 | 90 | -0.010038 | -0.0025168 | 0.010041 | 0.0025181
117 | 113 | 0.0067197 | 0.0043006 | 5.6421e-11 | 0 | 0 | 0 | 0 | 0 | 1 | -90 | 90 | 0.50959 | 0.13135 | -0.50957 | -0.13134
9 | 10 | 0.089617 | 0.057355 | 7.5246e-10 | 0 | 0 | 0 | 0 | 0 | 1 | -90 | 90 | -0.085869 | -0.021542 | 0.085876 | 0.021546
9 | 11 | 0.11656 | 0.074599 | 9.7868e-10 | 0 | 0 | 0 | 0 | 0 | 1 | -90 | 90 | 0.077698 | 0.019494 | -0.07769 | -0.019489
10 | 12 | 0.37358 | 0.23909 | 3.1367e-09 | 0 | 0 | 0 | 0 | 0 | 1 | -90 | 90 | -0.08966 | -0.022495 | 0.089694 | 0.022516
11 | 13 | 1.3186 | 0.8439 | 2.2143e-09 | 0 | 0 | 0 | 0 | 0 | 1 | -90 | 90 | 0.0057681 | 0.0014456 | -0.0057676 | -0.0014455
11 | 14 | 0.30697 | 0.19646 | 2.5774e-09 | 0 | 0 | 0 | 0 | 0 | 1 | -90 | 90 | 0.071922 | 0.018043 | -0.071904 | -0.018032
12 | 34 | 0.081553 | 0.052194 | 6.8475e-10 | 0 | 0 | 0 | 0 | 0 | 1 | -90 | 90 | -0.10412 | -0.026131 | 0.10413 | 0.026137
14 | 41 | 0.20124 | 0.12879 | 1.6897e-09 | 0 | 0 | 0 | 0 | 0 | 1 | -90 | 90 | 0.065482 | 0.016423 | -0.065472 | -0.016417
34 | 35 | 0.18311 | 0.11719 | 1.5374e-09 | 0 | 0 | 0 | 0 | 0 | 1 | -90 | 90 | -0.1078 | -0.027057 | 0.10782 | 0.027072
41 | 39 | 0.23958 | 0.15333 | 2.0116e-09 | 0 | 0 | 0 | 0 | 0 | 1 | -90 | 90 | 0.059716 | 0.014974 | -0.059707 | -0.014968
35 | 36 | 0.11667 | 0.074669 | 9.7961e-10 | 0 | 0 | 0 | 0 | 0 | 1 | -90 | 90 | -0.11013 | -0.027651 | 0.11015 | 0.027661
35 | 37 | 0.99885 | 0.63926 | 1.6773e-09 | 0 | 0 | 0 | 0 | 0 | 1 | -90 | 90 | 0.0023098 | 0.00057875 | -0.0023097 | -0.00057887
39 | 38 | 0.0027937 | 0.001788 | 2.3457e-11 | 0 | 0 | 0 | 0 | 0 | 1 | -90 | 90 | 0.05095 | 0.012773 | -0.05095 | -0.012773
15 | 19 | 7.8879 | 5.0483 | 1.3246e-08 | 0 | 0 | 0 | 0 | 0 | 1 | -90 | 90 | -0.014995 | -0.0037582 | 0.015015 | 0.0037698
19 | 17 | 0.8802 | 0.56333 | 1.4781e-09 | 0 | 0 | 0 | 0 | 0 | 1 | -90 | 90 | -0.067053 | -0.016812 | 0.067098 | 0.01684
17 | 16 | 0.11717 | 0.074989 | 1.9676e-10 | 0 | 0 | 0 | 0 | 0 | 1 | -90 | 90 | -0.070451 | -0.017681 | 0.070458 | 0.017685
16 | 18 | 0.67991 | 0.43514 | 3.4253e-09 | 0 | 0 | 0 | 0 | 0 | 1 | -90 | 90 | -0.082545 | -0.020714 | 0.082597 | 0.020747
18 | 20 | 0.57239 | 0.36633 | 4.806e-09 | 0 | 0 | 0 | 0 | 0 | 1 | -90 | 90 | -0.090944 | -0.022839 | 0.090997 | 0.022872
20 | 121 | 0.33087 | 0.21176 | 2.7781e-09 | 0 | 0 | 0 | 0 | 0 | 1 | -90 | 90 | -0.090997 | -0.022872 | 0.091028 | 0.022892
121 | 118 | 0.10547 | 0.0675 | 8.8555e-10 | 0 | 0 | 0 | 0 | 0 | 1 | -90 | 90 | -0.23579 | -0.059321 | 0.23586 | 0.059363
121 | 45 | 0.42824 | 0.27408 | 3.5957e-09 | 0 | 0 | 0 | 0 | 0 | 1 | -90 | 90 | 0.14476 | 0.036429 | -0.14466 | -0.036365
118 | 25 | 0.45896 | 0.29374 | 3.8536e-09 | 0 | 0 | 0 | 0 | 0 | 1 | -90 | 90 | -0.23586 | -0.059363 | 0.23614 | 0.059545
45 | 44 | 0.35452 | 0.22689 | 2.9766e-09 | 0 | 0 | 0 | 0 | 0 | 1 | -90 | 90 | 0.14183 | 0.035654 | -0.14175 | -0.035603
21 | 22 | 0.062768 | 0.040171 | 5.2702e-10 | 0 | 0 | 0 | 0 | 0 | 1 | -90 | 90 | -0.24974 | -0.06311 | 0.24979 | 0.063138
21 | 23 | 0.28882 | 0.18485 | 2.425e-09 | 0 | 0 | 0 | 0 | 0 | 1 | -90 | 90 | 0.24709 | 0.062446 | -0.2469 | -0.062321
22 | 24 | 0.016556 | 0.010596 | 1.3901e-10 | 0 | 0 | 0 | 0 | 0 | 1 | -90 | 90 | -0.25298 | -0.063938 | 0.25299 | 0.063946
23 | 25 | 0.31865 | 0.20394 | 2.6755e-09 | 0 | 0 | 0 | 0 | 0 | 1 | -90 | 90 | 0.24021 | 0.060644 | -0.24001 | -0.060514
24 | 50 | 0.35847 | 0.22942 | 3.0098e-09 | 0 | 0 | 0 | 0 | 0 | 1 | -90 | 90 | -0.25593 | -0.064682 | 0.25619 | 0.064849
50 | 48 | 0.032599 | 0.020863 | 2.7371e-10 | 0 | 0 | 0 | 0 | 0 | 1 | -90 | 90 | -0.25819 | -0.06535 | 0.25822 | 0.065366
48 | 47 | 0.0039513 | 0.0025288 | 3.3176e-11 | 0 | 0 | 0 | 0 | 0 | 1 | -90 | 90 | -0.26138 | -0.066159 | 0.26138 | 0.066161
26 | 27 | 0.22848 | 0.14623 | 1.9184e-09 | 0 | 0 | 0 | 0 | 0 | 1 | -90 | 90 | -0.012327 | -0.003089 | 0.012327 | 0.0030891
26 | 28 | 0.41569 | 0.26604 | 3.4902e-09 | 0 | 0 | 0 | 0 | 0 | 1 | -90 | 90 | 0.010164 | 0.0025471 | -0.010164 | -0.0025471
27 | 29 | 0.073212 | 0.046856 | 6.1471e-10 | 0 | 0 | 0 | 0 | 0 | 1 | -90 | 90 | -0.014193 | -0.0035567 | 0.014193 | 0.0035568
28 | 30 | 0.074574 | 0.047727 | 6.2615e-10 | 0 | 0 | 0 | 0 | 0 | 1 | -90 | 90 | 0.0082268 | 0.0020616 | -0.0082267 | -0.0020617
29 | 46 | 0.30274 | 0.19375 | 2.5419e-09 | 0 | 0 | 0 | 0 | 0 | 1 | -90 | 90 | -0.016221 | -0.0040651 | 0.016222 | 0.0040654
30 | 133 | 0.074365 | 0.047594 | 6.2439e-10 | 0 | 0 | 0 | 0 | 0 | 1 | -90 | 90 | 0.0061626 | 0.0015443 | -0.0061626 | -0.0015444
46 | 33 | 0.49509 | 0.31686 | 4.157e-09 | 0 | 0 | 0 | 0 | 0 | 1 | -90 | 90 | -0.016222 | -0.0040654 | 0.016224 | 0.0040659
133 | 134 | 0.070215 | 0.044937 | 5.8955e-10 | 0 | 0 | 0 | 0 | 0 | 1 | -90 | 90 | 0.0042366 | 0.0010617 | -0.0042366 | -0.0010617
33 | 40 | 0.032328 | 0.02069 | 2.7144e-10 | 0 | 0 | 0 | 0 | 0 | 1 | -90 | 90 | -0.026103 | -0.0065425 | 0.026103 | 0.0065426
33 | 32 | 1.6776 | 1.0737 | 2.8171e-09 | 0 | 0 | 0 | 0 | 0 | 1 | -90 | 90 | 0.0098797 | 0.0024765 | -0.0098778 | -0.0024756
134 | 135 | 0.060197 | 0.038526 | 5.0544e-10 | 0 | 0 | 0 | 0 | 0 | 1 | -90 | 90 | 0.0022826 | 0.00057203 | -0.0022826 | -0.00057208
31 | 32 | 0.048577 | 0.031089 | 8.1574e-11 | 0 | 0 | 0 | 0 | 0 | 1 | -90 | 90 | -0.0048217 | -0.0012084 | 0.0048217 | 0.0012084
40 | 42 | 0.4114 | 0.2633 | 1.3817e-09 | 0 | 0 | 0 | 0 | 0 | 1 | -90 | 90 | 0.018006 | 0.0045135 | -0.018005 | -0.0045126
40 | 38 | 0.367 | 0.23488 | 3.0815e-09 | 0 | 0 | 0 | 0 | 0 | 1 | -90 | 90 | -0.04411 | -0.011056 | 0.044118 | 0.011061
42 | 136 | 1.162 | 0.74369 | 1.9513e-09 | 0 | 0 | 0 | 0 | 0 | 1 | -90 | 90 | 0.0092223 | 0.0023116 | -0.0092212 | -0.0023111
36 | 43 | 0.28998 | 0.18559 | 2.4348e-09 | 0 | 0 | 0 | 0 | 0 | 1 | -90 | 90 | -0.12945 | -0.0325 | 0.12951 | 0.032535
43 | 44 | 0.021211 | 0.013575 | 1.781e-10 | 0 | 0 | 0 | 0 | 0 | 1 | -90 | 90 | -0.13685 | -0.034374 | 0.13685 | 0.034377
47 | 49 | 0.37496 | 0.23997 | 3.1483e-09 | 0 | 0 | 0 | 0 | 0 | 1 | -90 | 90 | -0.26439 | -0.066914 | 0.26468 | 0.0671
49 | 51 | 0.22105 | 0.14147 | 1.856e-09 | 0 | 0 | 0 | 0 | 0 | 1 | -90 | 90 | -0.26468 | -0.0671 | 0.26485 | 0.06721
51 | 56 | 0.42561 | 0.27239 | 3.5736e-09 | 0 | 0 | 0 | 0 | 0 | 1 | -90 | 90 | -0.26695 | -0.067735 | 0.26728 | 0.067949
56 | 54 | 0.19909 | 0.12741 | 1.6716e-09 | 0 | 0 | 0 | 0 | 0 | 1 | -90 | 90 | -0.27031 | -0.068709 | 0.27047 | 0.068811
54 | 57 | 0.606 | 0.38784 | 1.0176e-09 | 0 | 0 | 0 | 0 | 0 | 1 | -90 | 90 | 0.010452 | 0.0026197 | -0.010451 | -0.0026193
54 | 52 | 0.2435 | 0.15584 | 2.0445e-09 | 0 | 0 | 0 | 0 | 0 | 1 | -90 | 90 | -0.28093 | -0.071431 | 0.28114 | 0.071566
52 | 53 | 0.017402 | 0.011137 | 1.4611e-10 | 0 | 0 | 0 | 0 | 0 | 1 | -90 | 90 | -0.28483 | -0.072493 | 0.28485 | 0.072502
53 | 55 | 0.38332 | 0.24532 | 3.2185e-09 | 0 | 0 | 0 | 0 | 0 | 1 | -90 | 90 | -0.28811 | -0.073319 | 0.28846 | 0.073542
55 | 62 | 0.033638 | 0.021528 | 2.8243e-10 | 0 | 0 | 0 | 0 | 0 | 1 | -90 | 90 | -0.29261 | -0.074582 | 0.29264 | 0.074603
57 | 60 | 1.8844 | 1.206 | 3.1645e-09 | 0 | 0 | 0 | 0 | 0 | 1 | -90 | 90 | 0.0083318 | 0.0020882 | -0.0083303 | -0.0020876
62 | 63 | 0.41541 | 0.26586 | 3.4879e-09 | 0 | 0 | 0 | 0 | 0 | 1 | -90 | 90 | -0.29692 | -0.075675 | 0.29732 | 0.075932
60 | 58 | 0.095163 | 0.060904 | 1.598e-10 | 0 | 0 | 0 | 0 | 0 | 1 | -90 | 90 | 0.0064285 | 0.001611 | -0.0064284 | -0.0016109
63 | 106 | 0.32494 | 0.20796 | 2.7283e-09 | 0 | 0 | 0 | 0 | 0 | 1 | -90 | 90 | -0.3842 | -0.097749 | 0.38473 | 0.098085
63 | 107 | 0.094849 | 0.060703 | 7.9638e-10 | 0 | 0 | 0 | 0 | 0 | 1 | -90 | 90 | 0.082598 | 0.020743 | -0.082591 | -0.020738
58 | 59 | 1.7737 | 1.1352 | 2.9785e-09 | 0 | 0 | 0 | 0 | 0 | 1 | -90 | 90 | 0.0044552 | 0.0011164 | -0.0044548 | -0.0011165
59 | 61 | 0.23768 | 0.15212 | 3.9913e-10 | 0 | 0 | 0 | 0 | 0 | 1 | -90 | 90 | 0.0024149 | 0.0006052 | -0.0024149 | -0.00060523
106 | 125 | 0.089264 | 0.057129 | 7.4949e-10 | 0 | 0 | 0 | 0 | 0 | 1 | -90 | 90 | -0.38968 | -0.099325 | 0.38982 | 0.099419
107 | 129 | 0.14212 | 0.090958 | 1.1933e-09 | 0 | 0 | 0 | 0 | 0 | 1 | -90 | 90 | 0.080445 | 0.0202 | -0.080435 | -0.020194
125 | 126 | 0.13816 | 0.088425 | 1.1601e-09 | 0 | 0 | 0 | 0 | 0 | 1 | -90 | 90 | -0.39193 | -0.099948 | 0.39216 | 0.1001
129 | 130 | 0.14362 | 0.091918 | 1.2059e-09 | 0 | 0 | 0 | 0 | 0 | 1 | -90 | 90 | 0.078285 | 0.019655 | -0.078276 | -0.019649
65 | 66 | 0.19682 | 0.12597 | 1.6526e-09 | 0 | 0 | 0 | 0 | 0 | 1 | -90 | 90 | 0.020129 | 0.005045 | -0.020129 | -0.0050446
65 | 67 | 0.35921 | 0.22989 | 3.016e-09 | 0 | 0 | 0 | 0 | 0 | 1 | -90 | 90 | -0.023341 | -0.00585 | 0.023344 | 0.0058511
66 | 68 | 0.26581 | 0.17012 | 2.2318e-09 | 0 | 0 | 0 | 0 | 0 | 1 | -90 | 90 | 0.01697 | 0.0042531 | -0.016969 | -0.0042528
67 | 69 | 0.12836 | 0.082152 | 1.0778e-09 | 0 | 0 | 0 | 0 | 0 | 1 | -90 | 90 | -0.023344 | -0.0058511 | 0.023344 | 0.0058515
68 | 137 | 0.49299 | 0.31551 | 4.1393e-09 | 0 | 0 | 0 | 0 | 0 | 1 | -90 | 90 | 0.013819 | 0.0034633 | -0.013818 | -0.003463
69 | 96 | 0.15996 | 0.10237 | 1.343e-09 | 0 | 0 | 0 | 0 | 0 | 1 | -90 | 90 | -0.026664 | -0.0066835 | 0.026665 | 0.0066841
71 | 70 | 1.6284 | 1.0422 | 2.7345e-09 | 0 | 0 | 0 | 0 | 0 | 1 | -90 | 90 | -0.0029588 | -0.00074156 | 0.002959 | 0.00074139
70 | 72 | 1.3696 | 0.87653 | 2.2999e-09 | 0 | 0 | 0 | 0 | 0 | 1 | -90 | 90 | -0.0061727 | -0.0015468 | 0.0061733 | 0.001547
137 | 138 | 0.090386 | 0.057847 | 7.5891e-10 | 0 | 0 | 0 | 0 | 0 | 1 | -90 | 90 | 0.010749 | 0.0026939 | -0.010749 | -0.0026939
96 | 89 | 0.65969 | 0.4222 | 5.539e-09 | 0 | 0 | 0 | 0 | 0 | 1 | -90 | 90 | -0.029774 | -0.0074632 | 0.02978 | 0.0074668
89 | 88 | 0.19592 | 0.12539 | 1.645e-09 | 0 | 0 | 0 | 0 | 0 | 1 | -90 | 90 | -0.039043 | -0.0097883 | 0.039046 | 0.0097902
88 | 90 | 0.43207 | 0.27653 | 3.6278e-09 | 0 | 0 | 0 | 0 | 0 | 1 | -90 | 90 | -0.043255 | -0.010845 | 0.043264 | 0.01085
88 | 87 | 0.51783 | 0.33141 | 1.7392e-09 | 0 | 0 | 0 | 0 | 0 | 1 | -90 | 90 | 0.0042086 | 0.0010546 | -0.0042085 | -0.0010547
138 | 86 | 0.3205 | 0.20512 | 1.0764e-09 | 0 | 0 | 0 | 0 | 0 | 1 | -90 | 90 | 0.0075551 | 0.0018933 | -0.0075549 | -0.0018933
72 | 73 | 0.18545 | 0.11869 | 1.5571e-09 | 0 | 0 | 0 | 0 | 0 | 1 | -90 | 90 | 0.39957 | 0.10243 | -0.39925 | -0.10223
72 | 74 | 0.15519 | 0.09932 | 1.303e-09 | 0 | 0 | 0 | 0 | 0 | 1 | -90 | 90 | -0.40574 | -0.10398 | 0.40602 | 0.10416
73 | 128 | 0.24004 | 0.15362 | 2.0154e-09 | 0 | 0 | 0 | 0 | 0 | 1 | -90 | 90 | 0.39925 | 0.10223 | -0.39884 | -0.10196
74 | 124 | 0.23398 | 0.14975 | 1.9646e-09 | 0 | 0 | 0 | 0 | 0 | 1 | -90 | 90 | -0.40602 | -0.10416 | 0.40644 | 0.10442
86 | 85 | 1.4707 | 0.94126 | 2.4697e-09 | 0 | 0 | 0 | 0 | 0 | 1 | -90 | 90 | 0.0045755 | 0.0011466 | -0.0045752 | -0.0011466
128 | 127 | 0.14924 | 0.095511 | 1.253e-09 | 0 | 0 | 0 | 0 | 0 | 1 | -90 | 90 | 0.39739 | 0.1016 | -0.39713 | -0.10144
124 | 123 | 0.1434 | 0.091776 | 1.204e-09 | 0 | 0 | 0 | 0 | 0 | 1 | -90 | 90 | -0.4079 | -0.10479 | 0.40816 | 0.10496
132 | 97 | 0.15897 | 0.10174 | 1.3348e-09 | 0 | 0 | 0 | 0 | 0 | 1 | -90 | 90 | 0.073814 | 0.018522 | -0.073804 | -0.018516
132 | 131 | 0.24004 | 0.15362 | 2.0154e-09 | 0 | 0 | 0 | 0 | 0 | 1 | -90 | 90 | -0.073814 | -0.018522 | 0.073828 | 0.018531
97 | 94 | 0.0009105 | 0.00058272 | 7.6449e-12 | 0 | 0 | 0 | 0 | 0 | 1 | -90 | 90 | 0.070438 | 0.017673 | -0.070438 | -0.017673
131 | 130 | 0.14173 | 0.090708 | 1.19e-09 | 0 | 0 | 0 | 0 | 0 | 1 | -90 | 90 | -0.075968 | -0.019068 | 0.075977 | 0.019073
127 | 126 | 0.14601 | 0.093445 | 1.2259e-09 | 0 | 0 | 0 | 0 | 0 | 1 | -90 | 90 | 0.39458 | 0.1008 | -0.39433 | -0.10064
115 | 114 | 0.45209 | 0.28934 | 7.5918e-10 | 0 | 0 | 0 | 0 | 0 | 1 | -90 | 90 | -0.0030165 | -0.000756 | 0.0030165 | 0.00075595
114 | 111 | 1.387 | 0.8877 | 2.3292e-09 | 0 | 0 | 0 | 0 | 0 | 1 | -90 | 90 | -0.079979 | -0.020145 | 0.080074 | 0.020205
114 | 82 | 0.56081 | 0.35892 | 9.4174e-10 | 0 | 0 | 0 | 0 | 0 | 1 | -90 | 90 | 0.076962 | 0.019389 | -0.076927 | -0.019366
123 | 122 | 0.14534 | 0.093017 | 1.2203e-09 | 0 | 0 | 0 | 0 | 0 | 1 | -90 | 90 | -0.40964 | -0.10533 | 0.4099 | 0.10549
77 | 84 | 2.6088 | 1.6696 | 4.3808e-09 | 0 | 0 | 0 | 0 | 0 | 1 | -90 | 90 | 0.0042779 | 0.0010719 | -0.0042774 | -0.001072
139 | 83 | 0.95583 | 0.61173 | 1.6051e-09 | 0 | 0 | 0 | 0 | 0 | 1 | -90 | 90 | -0.042881 | -0.010782 | 0.0429 | 0.010794
79 | 80 | 0.26437 | 0.16919 | 4.4394e-10 | 0 | 0 | 0 | 0 | 0 | 1 | -90 | 90 | -0.069379 | -0.017447 | 0.069393 | 0.017456
79 | 81 | 0.63556 | 0.40676 | 1.0673e-09 | 0 | 0 | 0 | 0 | 0 | 1 | -90 | 90 | 0.052069 | 0.013109 | -0.05205 | -0.013097
80 | 82 | 0.95638 | 0.61208 | 1.606e-09 | 0 | 0 | 0 | 0 | 0 | 1 | -90 | 90 | -0.073943 | -0.018596 | 0.074 | 0.018632
81 | 83 | 1.0097 | 0.6462 | 1.6955e-09 | 0 | 0 | 0 | 0 | 0 | 1 | -90 | 90 | 0.047727 | 0.012014 | -0.047702 | -0.011998
111 | 109 | 0.6813 | 0.43603 | 1.1441e-09 | 0 | 0 | 0 | 0 | 0 | 1 | -90 | 90 | -0.081432 | -0.020546 | 0.081481 | 0.020576
90 | 93 | 0.18844 | 0.1206 | 1.5822e-09 | 0 | 0 | 0 | 0 | 0 | 1 | -90 | 90 | -0.045571 | -0.011428 | 0.045575 | 0.011431
93 | 95 | 0.16017 | 0.10251 | 1.3448e-09 | 0 | 0 | 0 | 0 | 0 | 1 | -90 | 90 | 0.014866 | 0.0037249 | -0.014865 | -0.0037248
93 | 91 | 0.23789 | 0.15225 | 1.9974e-09 | 0 | 0 | 0 | 0 | 0 | 1 | -90 | 90 | -0.060441 | -0.015156 | 0.06045 | 0.015162
95 | 103 | 0.38252 | 0.24481 | 3.2117e-09 | 0 | 0 | 0 | 0 | 0 | 1 | -90 | 90 | 0.012176 | 0.0030509 | -0.012176 | -0.0030508
91 | 92 | 0.011807 | 0.0075564 | 9.9134e-11 | 0 | 0 | 0 | 0 | 0 | 1 | -90 | 90 | -0.062466 | -0.015667 | 0.062467 | 0.015667
92 | 94 | 0.41021 | 0.26253 | 3.4443e-09 | 0 | 0 | 0 | 0 | 0 | 1 | -90 | 90 | -0.067014 | -0.016807 | 0.067035 | 0.01682
103 | 104 | 0.17843 | 0.11419 | 1.4981e-09 | 0 | 0 | 0 | 0 | 0 | 1 | -90 | 90 | 0.0092775 | 0.0023245 | -0.0092774 | -0.0023245
104 | 105 | 0.26082 | 0.16693 | 2.19e-09 | 0 | 0 | 0 | 0 | 0 | 1 | -90 | 90 | 0.0027418 | 0.00068696 | -0.0027418 | -0.00068716
104 | 102 | 0.21042 | 0.13467 | 1.7667e-09 | 0 | 0 | 0 | 0 | 0 | 1 | -90 | 90 | 0.0065356 | 0.0016375 | -0.0065355 | -0.0016376
98 | 100 | 0.10261 | 0.065668 | 5.1691e-10 | 0 | 0 | 0 | 0 | 0 | 1 | -90 | 90 | -0.0032826 | -0.00082269 | 0.0032826 | 0.00082265
100 | 102 | 0.32435 | 0.20759 | 2.7234e-09 | 0 | 0 | 0 | 0 | 0 | 1 | -90 | 90 | -0.0032826 | -0.00082265 | 0.0032826 | 0.00082241
119 | 120 | 0.086283 | 0.055221 | 7.2446e-10 | 0 | 0 | 0 | 0 | 0 | 1 | -90 | 90 | 0.41485 | 0.1069 | -0.41469 | -0.1068
119 | 112 | 0.28044 | 0.17948 | 2.3546e-09 | 0 | 0 | 0 | 0 | 0 | 1 | -90 | 90 | -0.41485 | -0.1069 | 0.41537 | 0.10723
120 | 122 | 0.14433 | 0.092373 | 1.2119e-09 | 0 | 0 | 0 | 0 | 0 | 1 | -90 | 90 | 0.41243 | 0.10623 | -0.41216 | -0.10606
112 | 110 | 0.12205 | 0.078114 | 1.0248e-09 | 0 | 0 | 0 | 0 | 0 | 1 | -90 | 90 | -0.41743 | -0.10775 | 0.41766 | 0.10789
108 | 109 | 0.72023 | 0.46095 | 1.2095e-09 | 0 | 0 | 0 | 0 | 0 | 1 | -90 | 90 | 0.083027 | 0.020985 | -0.082974 | -0.020951
108 | 110 | 1.0757 | 0.68846 | 1.8064e-09 | 0 | 0 | 0 | 0 | 0 | 1 | -90 | 90 | -0.084564 | -0.02137 | 0.084647 | 0.021422
110 | 113 | 0.19067 | 0.12203 | 1.6009e-09 | 0 | 0 | 0 | 0 | 0 | 1 | -90 | 90 | -0.50231 | -0.12932 | 0.50282 | 0.12964