## bus_data
BUS_I | BUS_TYPE | Pd | Qd | Gs | Bs | area | Vm | Va | baseKV | zone | Vmax | Vmin
1 | 1 | 0.0040077 | 0.0010044 | 0 | 0 | 1 | 0.98509 | -0.28507 | 0.4 | 1 | 1.1 | 0.9
2 | 1 | 0.0046097 | 0.0011553 | 0 | 0 | 1 | 0.98524 | -0.28229 | 0.4 | 1 | 1.1 | 0.9
3 | 1 | 0.0020224 | 0.00050685 | 0 | 0 | 1 | 0.98506 | -0.28585 | 0.4 | 1 | 1.1 | 0.9
4 | 1 | 0.0034018 | 0.00085257 | 0 | 0 | 1 | 0.98544 | -0.27836 | 0.4 | 1 | 1.1 | 0.9
5 | 1 | 0.0020022 | 0.0005018 | 0 | 0 | 1 | 0.98504 | -0.28606 | 0.4 | 1 | 1.1 | 0.9
6 | 1 | 0.0039114 | 0.00098029 | 0 | 0 | 1 | 0.98581 | -0.27119 | 0.4 | 1 | 1.1 | 0.9
7 | 1 | 0.0018622 | 0.0004667 | 0 | 0 | 1 | 0.98504 | -0.28622 | 0.4 | 1 | 1.1 | 0.9
8 | 1 | 0.0013568 | 0.00034004 | 0 | 0 | 1 | 0.9859 | -0.26937 | 0.4 | 1 | 1.1 | 0.9
57 | 1 | 0.0024959 | 0.00062554 | 0 | 0 | 1 | 0.98503 | -0.28633 | 0.4 | 1 | 1.1 | 0.9
10 | 1 | 0.0021492 | 0.00053863 | 0 | 0 | 1 | 0.98625 | -0.26247 | 0.4 | 1 | 1.1 | 0.9
9 | 1 | 0.002267 | 0.00056817 | 0 | 0 | 1 | 0.98661 | -0.25544 | 0.4 | 1 | 1.1 | 0.9
11 | 1 | 0 | 0 | 0 | 0 | 1 | 0.98725 | -0.24314 | 0.4 | 1 | 1.1 | 0.9
12 | 1 | 0.0017601 | 0.00044113 | 0 | 0 | 1 | 0.98828 | -0.22327 | 0.4 | 1 | 1.1 | 0.9
13 | 1 | 0.0016549 | 0.00041475 | 0 | 0 | 1 | 0.98477 | -0.29089 | 0.4 | 1 | 1.1 | 0.9
16 | 1 | 0.0023773 | 0.00059581 | 0 | 0 | 1 | 0.98839 | -0.22106 | 0.4 | 1 | 1.1 | 0.9
17 | 1 | 0.0017172 | 0.00043038 | 0 | 0 | 1 | 0.98382 | -0.30935 | 0.4 | 1 | 1.1 | 0.9
15 | 1 | 0 | 0 | 0 | 0 | 1 | 0.98142 | -0.35588 | 0.4 | 1 | 1.1 | 0.9
124 | 1 | 0 | 0 | 0 | 0 | 1 | 0.98156 | -0.35309 | 0.4 | 1 | 1.1 | 0.9
121 | 1 | 0.0030211 | 0.00075717 | 0 | 0 | 1 | 0.98128 | -0.35874 | 0.4 | 1 | 1.1 | 0.9
25 | 1 | 0.0022167 | 0.00055556 | 0 | 0 | 1 | 0.99061 | -0.17853 | 0.4 | 1 | 1.1 | 0.9
127 | 1 | 0.0017184 | 0.00043068 | 0 | 0 | 1 | 0.98303 | -0.32458 | 0.4 | 1 | 1.1 | 0.9
142 | 1 | 0.0028642 | 0.00071783 | 0 | 0 | 1 | 0.97207 | -0.53921 | 0.4 | 1 | 1.1 | 0.9
143 | 1 | 0 | 0 | 0 | 0 | 1 | 0.97212 | -0.53833 | 0.4 | 1 | 1.1 | 0.9
126 | 1 | 0 | 0 | 0 | 0 | 1 | 0.98015 | -0.38068 | 0.4 | 1 | 1.1 | 0.9
122 | 1 | 0.0031393 | 0.00078677 | 0 | 0 | 1 | 0.98111 | -0.36196 | 0.4 | 1 | 1.1 | 0.9
22 | 1 | 0 | 0 | 0 | 0 | 1 | 0.99218 | -0.14855 | 0.4 | 1 | 1.1 | 0.9
18 | 1 | 0.0023828 | 0.00059718 | 0 | 0 | 1 | 0.99122 | -0.16704 | 0.4 | 1 | 1.1 | 0.9
19 | 1 | 0.0043492 | 0.00109 | 0 | 0 | 1 | 0.99103 | -0.17086 | 0.4 | 1 | 1.1 | 0.9
20 | 1 | 0.0022787 | 0.00057109 | 0 | 0 | 1 | 0.99142 | -0.16326 | 0.4 | 1 | 1.1 | 0.9
21 | 1 | 0.0034087 | 0.00085429 | 0 | 0 | 1 | 0.99074 | -0.17638 | 0.4 | 1 | 1.1 | 0.9
23 | 1 | 0.0026093 | 0.00065396 | 0 | 0 | 1 | 0.99073 | -0.17664 | 0.4 | 1 | 1.1 | 0.9
24 | 1 | 0.0043399 | 0.0010877 | 0 | 0 | 1 | 0.99269 | -0.13875 | 0.4 | 1 | 1.1 | 0.9
26 | 1 | 0.0041978 | 0.0010521 | 0 | 0 | 1 | 0.99052 | -0.1808 | 0.4 | 1 | 1.1 | 0.9
156 | 1 | 0.0034725 | 0.00087029 | 0 | 0 | 1 | 0.99301 | -0.13264 | 0.4 | 1 | 1.1 | 0.9
27 | 1 | 0.004367 | 0.0010945 | 0 | 0 | 1 | 0.99028 | -0.18537 | 0.4 | 1 | 1.1 | 0.9
47 | 1 | 0.003726 | 0.00093381 | 0 | 0 | 1 | 0.99359 | -0.12165 | 0.4 | 1 | 1.1 | 0.9
28 | 1 | 0.0018368 | 0.00046034 | 0 | 0 | 1 | 0.99026 | -0.18583 | 0.4 | 1 | 1.1 | 0.9
29 | 1 | 0.0021488 | 0.00053854 | 0 | 0 | 1 | 0.99022 | -0.18653 | 0.4 | 1 | 1.1 | 0.9
163 | 1 | 0.0052 | 0.0013033 | 0 | 0 | 1 | 0.99021 | -0.18675 | 0.4 | 1 | 1.1 | 0.9
30 | 1 | 0.0026886 | 0.00067382 | 0 | 0 | 1 | 0.98285 | -0.32969 | 0.4 | 1 | 1.1 | 0.9
31 | 1 | 0.0024975 | 0.00062594 | 0 | 0 | 1 | 0.98284 | -0.3299 | 0.4 | 1 | 1.1 | 0.9
32 | 1 | 0 | 0 | 0 | 0 | 1 | 0.98286 | -0.32951 | 0.4 | 1 | 1.1 | 0.9
33 | 1 | 0.010596 | 0.0026557 | 0 | 0 | 1 | 0.98317 | -0.32339 | 0.4 | 1 | 1.1 | 0.9
34 | 1 | 0.010563 | 0.0026473 | 0 | 0 | 1 | 0.98271 | -0.3325 | 0.4 | 1 | 1.1 | 0.9
35 | 1 | 0.0024181 | 0.00060603 | 0 | 0 | 1 | 0.98337 | -0.31959 | 0.4 | 1 | 1.1 | 0.9
66 | 1 | 0.016616 | 0.0041644 | 0 | 0 | 1 | 0.98392 | -0.30888 | 0.4 | 1 | 1.1 | 0.9
67 | 1 | 0.0026339 | 0.00066013 | 0 | 0 | 1 | 0.98446 | -0.29829 | 0.4 | 1 | 1.1 | 0.9
36 | 1 | 0.0024063 | 0.00060308 | 0 | 0 | 1 | 0.99827 | -0.032745 | 0.4 | 1 | 1.1 | 0.9
37 | 1 | 0.0028476 | 0.00071367 | 0 | 0 | 1 | 0.99792 | -0.039254 | 0.4 | 1 | 1.1 | 0.9
38 | 3 | 0 | 0 | 0 | 0 | 1 | 1 | 0 | 0.4 | 1 | 1.1 | 0.9
39 | 1 | 0 | 0 | 0 | 0 | 1 | 0.99523 | -0.090255 | 0.4 | 1 | 1.1 | 0.9
40 | 1 | 0.0053331 | 0.0013366 | 0 | 0 | 1 | 0.99934 | -0.012484 | 0.4 | 1 | 1.1 | 0.9
41 | 1 | 0.0029299 | 0.00073431 | 0 | 0 | 1 | 0.99992 | -0.0015703 | 0.4 | 1 | 1.1 | 0.9
42 | 1 | 0.0049197 | 0.001233 | 0 | 0 | 1 | 0.99514 | -0.092133 | 0.4 | 1 | 1.1 | 0.9
43 | 1 | 0.0028434 | 0.00071263 | 0 | 0 | 1 | 0.99375 | -0.11857 | 0.4 | 1 | 1.1 | 0.9
44 | 1 | 0.0045468 | 0.0011395 | 0 | 0 | 1 | 0.99544 | -0.086683 | 0.4 | 1 | 1.1 | 0.9
45 | 1 | 0.0020788 | 0.000521 | 0 | 0 | 1 | 0.99991 | -0.0016456 | 0.4 | 1 | 1.1 | 0.9
48 | 1 | 0.0025097 | 0.000629 | 0 | 0 | 1 | 0.99505 | -0.093971 | 0.4 | 1 | 1.1 | 0.9
46 | 1 | 0 | 0 | 0 | 0 | 1 | 0.97473 | -0.48678 | 0.4 | 1 | 1.1 | 0.9
115 | 1 | 0 | 0 | 0 | 0 | 1 | 0.97431 | -0.49507 | 0.4 | 1 | 1.1 | 0.9
112 | 1 | 0.0021285 | 0.00053345 | 0 | 0 | 1 | 0.97529 | -0.47581 | 0.4 | 1 | 1.1 | 0.9
49 | 1 | 0.0025321 | 0.00063459 | 0 | 0 | 1 | 0.99467 | -0.10131 | 0.4 | 1 | 1.1 | 0.9
117 | 1 | 0.0020059 | 0.00050272 | 0 | 0 | 1 | 0.9738 | -0.50506 | 0.4 | 1 | 1.1 | 0.9
118 | 1 | 0.0033066 | 0.00082872 | 0 | 0 | 1 | 0.97399 | -0.5013 | 0.4 | 1 | 1.1 | 0.9
113 | 1 | 0.0031079 | 0.00077892 | 0 | 0 | 1 | 0.97628 | -0.45641 | 0.4 | 1 | 1.1 | 0.9
78 | 1 | 0 | 0 | 0 | 0 | 1 | 0.9914 | -0.1639 | 0.4 | 1 | 1.1 | 0.9
79 | 1 | 0.0099508 | 0.0024939 | 0 | 0 | 1 | 0.98996 | -0.19182 | 0.4 | 1 | 1.1 | 0.9
74 | 1 | 0.0027821 | 0.00069726 | 0 | 0 | 1 | 0.99138 | -0.16432 | 0.4 | 1 | 1.1 | 0.9
50 | 1 | 0.0022058 | 0.00055283 | 0 | 0 | 1 | 0.9776 | -0.43203 | 0.4 | 1 | 1.1 | 0.9
51 | 1 | 0.0024853 | 0.00062287 | 0 | 0 | 1 | 0.97776 | -0.42898 | 0.4 | 1 | 1.1 | 0.9
52 | 1 | 0.0022122 | 0.00055444 | 0 | 0 | 1 | 0.97754 | -0.43326 | 0.4 | 1 | 1.1 | 0.9
53 | 1 | 0.0021578 | 0.00054079 | 0 | 0 | 1 | 0.97783 | -0.42757 | 0.4 | 1 | 1.1 | 0.9
54 | 1 | 0.0021534 | 0.00053968 | 0 | 0 | 1 | 0.97751 | -0.43391 | 0.4 | 1 | 1.1 | 0.9
55 | 1 | 0.0022397 | 0.00056131 | 0 | 0 | 1 | 0.97791 | -0.42601 | 0.4 | 1 | 1.1 | 0.9
56 | 1 | 0.0021778 | 0.00054582 | 0 | 0 | 1 | 0.97748 | -0.43449 | 0.4 | 1 | 1.1 | 0.9
62 | 1 | 0.0022545 | 0.00056504 | 0 | 0 | 1 | 0.978 | -0.4242 | 0.4 | 1 | 1.1 | 0.9
59 | 1 | 0.0021205 | 0.00053146 | 0 | 0 | 1 | 0.97746 | -0.43486 | 0.4 | 1 | 1.1 | 0.9
60 | 1 | 0.0022662 | 0.00056797 | 0 | 0 | 1 | 0.97811 | -0.42214 | 0.4 | 1 | 1.1 | 0.9
61 | 1 | 0.0034488 | 0.00086436 | 0 | 0 | 1 | 0.97859 | -0.41273 | 0.4 | 1 | 1.1 | 0.9
63 | 1 | 0 | 0 | 0 | 0 | 1 | 0.97904 | -0.40383 | 0.4 | 1 | 1.1 | 0.9
64 | 1 | 0.0028795 | 0.00072166 | 0 | 0 | 1 | 0.97859 | -0.41263 | 0.4 | 1 | 1.1 | 0.9
65 | 1 | 0 | 0 | 0 | 0 | 1 | 0.98156 | -0.35461 | 0.4 | 1 | 1.1 | 0.9
93 | 1 | 0.0020384 | 0.00051086 | 0 | 0 | 1 | 0.97847 | -0.4151 | 0.4 | 1 | 1.1 | 0.9
86 | 1 | 0.0022466 | 0.00056305 | 0 | 0 | 1 | 0.98273 | -0.33169 | 0.4 | 1 | 1.1 | 0.9
87 | 1 | 0.0062513 | 0.0015667 | 0 | 0 | 1 | 0.98148 | -0.35619 | 0.4 | 1 | 1.1 | 0.9
83 | 1 | 0.0021118 | 0.00052926 | 0 | 0 | 1 | 0.98102 | -0.36511 | 0.4 | 1 | 1.1 | 0.9
90 | 1 | 0.0020163 | 0.00050533 | 0 | 0 | 1 | 0.98277 | -0.33091 | 0.4 | 1 | 1.1 | 0.9
81 | 1 | 0.0023396 | 0.00058636 | 0 | 0 | 1 | 0.98089 | -0.36759 | 0.4 | 1 | 1.1 | 0.9
70 | 1 | 0.0024876 | 0.00062345 | 0 | 0 | 1 | 0.98588 | -0.27064 | 0.4 | 1 | 1.1 | 0.9
73 | 1 | 0.011241 | 0.0028173 | 0 | 0 | 1 | 0.98578 | -0.27266 | 0.4 | 1 | 1.1 | 0.9
68 | 1 | 0.0049239 | 0.001234 | 0 | 0 | 1 | 0.9868 | -0.25272 | 0.4 | 1 | 1.1 | 0.9
69 | 1 | 0 | 0 | 0 | 0 | 1 | 0.98762 | -0.23677 | 0.4 | 1 | 1.1 | 0.9
71 | 1 | 0 | 0 | 0 | 0 | 1 | 0.99005 | -0.19002 | 0.4 | 1 | 1.1 | 0.9
72 | 1 | 0.0051245 | 0.0012843 | 0 | 0 | 1 | 0.9858 | -0.27206 | 0.4 | 1 | 1.1 | 0.9
76 | 1 | 0 | 0 | 0 | 0 | 1 | 0.98916 | -0.20716 | 0.4 | 1 | 1.1 | 0.9
77 | 1 | 0.002308 | 0.00057843 | 0 | 0 | 1 | 0.98442 | -0.29873 | 0.4 | 1 | 1.1 | 0.9
75 | 1 | 0 | 0 | 0 | 0 | 1 | 0.98796 | -0.23048 | 0.4 | 1 | 1.1 | 0.9
99 | 1 | 0.0093215 | 0.0023362 | 0 | 0 | 1 | 0.98794 | -0.23102 | 0.4 | 1 | 1.1 | 0.9
96 | 1 | 0 | 0 | 0 | 0 | 1 | 0.98833 | -0.22343 | 0.4 | 1 | 1.1 | 0.9
155 | 1 | 0.0049754 | 0.001247 | 0 | 0 | 1 | 0.98887 | -0.21287 | 0.4 | 1 | 1.1 | 0.9
91 | 1 | 0.002165 | 0.00054259 | 0 | 0 | 1 | 0.98442 | -0.29888 | 0.4 | 1 | 1.1 | 0.9
80 | 1 | 0.0029398 | 0.00073679 | 0 | 0 | 1 | 0.98916 | -0.20735 | 0.4 | 1 | 1.1 | 0.9
94 | 1 | 0.0060587 | 0.0015185 | 0 | 0 | 1 | 0.98793 | -0.23111 | 0.4 | 1 | 1.1 | 0.9
154 | 1 | 0.0035913 | 0.00090007 | 0 | 0 | 1 | 0.98854 | -0.21923 | 0.4 | 1 | 1.1 | 0.9
92 | 1 | 0.0020738 | 0.00051974 | 0 | 0 | 1 | 0.98441 | -0.29902 | 0.4 | 1 | 1.1 | 0.9
82 | 1 | 0.0016849 | 0.00042226 | 0 | 0 | 1 | 0.97988 | -0.38734 | 0.4 | 1 | 1.1 | 0.9
84 | 1 | 0.0021587 | 0.00054103 | 0 | 0 | 1 | 0.97976 | -0.38977 | 0.4 | 1 | 1.1 | 0.9
85 | 1 | 0.0023748 | 0.00059519 | 0 | 0 | 1 | 0.9797 | -0.39089 | 0.4 | 1 | 1.1 | 0.9
88 | 1 | 0.0023943 | 0.00060006 | 0 | 0 | 1 | 0.97968 | -0.39126 | 0.4 | 1 | 1.1 | 0.9
89 | 1 | 0.002132 | 0.00053432 | 0 | 0 | 1 | 0.97967 | -0.39154 | 0.4 | 1 | 1.1 | 0.9
164 | 1 | 0.01023 | 0.0025639 | 0 | 0 | 1 | 0.97956 | -0.39368 | 0.4 | 1 | 1.1 | 0.9
95 | 1 | 0.010233 | 0.0025646 | 0 | 0 | 1 | 0.98739 | -0.24156 | 0.4 | 1 | 1.1 | 0.9
97 | 1 | 0 | 0 | 0 | 0 | 1 | 0.98692 | -0.25078 | 0.4 | 1 | 1.1 | 0.9
98 | 1 | 0 | 0 | 0 | 0 | 1 | 0.98637 | -0.26142 | 0.4 | 1 | 1.1 | 0.9
100 | 1 | 0.0066684 | 0.0016712 | 0 | 0 | 1 | 0.98557 | -0.27704 | 0.4 | 1 | 1.1 | 0.9
104 | 1 | 0.0049215 | 0.0012334 | 0 | 0 | 1 | 0.98528 | -0.28256 | 0.4 | 1 | 1.1 | 0.9
101 | 1 | 0 | 0 | 0 | 0 | 1 | 0.98251 | -0.33672 | 0.4 | 1 | 1.1 | 0.9
168 | 1 | 0.0014609 | 0.00036613 | 0 | 0 | 1 | 0.9825 | -0.33683 | 0.4 | 1 | 1.1 | 0.9
160 | 1 | 0 | 0 | 0 | 0 | 1 | 0.98256 | -0.33575 | 0.4 | 1 | 1.1 | 0.9
102 | 1 | 0 | 0 | 0 | 0 | 1 | 0.98447 | -0.29844 | 0.4 | 1 | 1.1 | 0.9
103 | 1 | 0 | 0 | 0 | 0 | 1 | 0.9839 | -0.30951 | 0.4 | 1 | 1.1 | 0.9
106 | 1 | 0.0012071 | 0.00030252 | 0 | 0 | 1 | 0.98485 | -0.29106 | 0.4 | 1 | 1.1 | 0.9
162 | 1 | 0.0029808 | 0.00074705 | 0 | 0 | 1 | 0.98386 | -0.31031 | 0.4 | 1 | 1.1 | 0.9
157 | 1 | 0.0029701 | 0.00074437 | 0 | 0 | 1 | 0.98381 | -0.31121 | 0.4 | 1 | 1.1 | 0.9
105 | 1 | 0.0029194 | 0.00073167 | 0 | 0 | 1 | 0.985 | -0.28815 | 0.4 | 1 | 1.1 | 0.9
169 | 1 | 0.0021061 | 0.00052783 | 0 | 0 | 1 | 0.98255 | -0.33588 | 0.4 | 1 | 1.1 | 0.9
161 | 1 | 0 | 0 | 0 | 0 | 1 | 0.98188 | -0.34907 | 0.4 | 1 | 1.1 | 0.9
158 | 1 | 0 | 0 | 0 | 0 | 1 | 0.98295 | -0.32819 | 0.4 | 1 | 1.1 | 0.9
145 | 1 | 0 | 0 | 0 | 0 | 1 | 0.98139 | -0.3587 | 0.4 | 1 | 1.1 | 0.9
166 | 1 | 0.0029118 | 0.00072977 | 0 | 0 | 1 | 0.98126 | -0.36112 | 0.4 | 1 | 1.1 | 0.9
165 | 1 | 0.00036879 | 9.2428e-05 | 0 | 0 | 1 | 0.98168 | -0.35289 | 0.4 | 1 | 1.1 | 0.9
141 | 1 | 0 | 0 | 0 | 0 | 1 | 0.97143 | -0.55192 | 0.4 | 1 | 1.1 | 0.9
146 | 1 | 0.0032668 | 0.00081873 | 0 | 0 | 1 | 0.9714 | -0.5525 | 0.4 | 1 | 1.1 | 0.9
140 | 1 | 0 | 0 | 0 | 0 | 1 | 0.9711 | -0.55839 | 0.4 | 1 | 1.1 | 0.9
144 | 1 | 0.0031436 | 0.00078787 | 0 | 0 | 1 | 0.97254 | -0.52991 | 0.4 | 1 | 1.1 | 0.9
107 | 1 | 0.0030592 | 0.00076671 | 0 | 0 | 1 | 0.97733 | -0.43583 | 0.4 | 1 | 1.1 | 0.9
108 | 1 | 0.0031444 | 0.00078806 | 0 | 0 | 1 | 0.97727 | -0.43693 | 0.4 | 1 | 1.1 | 0.9
109 | 1 | 0.0024934 | 0.0006249 | 0 | 0 | 1 | 0.97744 | -0.43366 | 0.4 | 1 | 1.1 | 0.9
110 | 1 | 0.0044964 | 0.0011269 | 0 | 0 | 1 | 0.97759 | -0.43075 | 0.4 | 1 | 1.1 | 0.9
111 | 1 | 0 | 0 | 0 | 0 | 1 | 0.97785 | -0.4256 | 0.4 | 1 | 1.1 | 0.9
116 | 1 | 0.0024211 | 0.00060679 | 0 | 0 | 1 | 0.97768 | -0.42891 | 0.4 | 1 | 1.1 | 0.9
119 | 1 | 0.0029187 | 0.0007315 | 0 | 0 | 1 | 0.9781 | -0.42071 | 0.4 | 1 | 1.1 | 0.9
114 | 1 | 0.0036534 | 0.00091562 | 0 | 0 | 1 | 0.97641 | -0.45374 | 0.4 | 1 | 1.1 | 0.9
120 | 1 | 0.0025235 | 0.00063245 | 0 | 0 | 1 | 0.97871 | -0.4087 | 0.4 | 1 | 1.1 | 0.9
132 | 1 | 0.002061 | 0.00051653 | 0 | 0 | 1 | 0.97367 | -0.5076 | 0.4 | 1 | 1.1 | 0.9
151 | 1 | 0.0024182 | 0.00060605 | 0 | 0 | 1 | 0.97366 | -0.50795 | 0.4 | 1 | 1.1 | 0.9
133 | 1 | 0.001911 | 0.00047894 | 0 | 0 | 1 | 0.97319 | -0.51719 | 0.4 | 1 | 1.1 | 0.9
149 | 1 | 0.0059596 | 0.0014936 | 0 | 0 | 1 | 0.97353 | -0.51036 | 0.4 | 1 | 1.1 | 0.9
131 | 1 | 0.0032993 | 0.00082688 | 0 | 0 | 1 | 0.97993 | -0.38494 | 0.4 | 1 | 1.1 | 0.9
123 | 1 | 0.0031326 | 0.00078511 | 0 | 0 | 1 | 0.981 | -0.36414 | 0.4 | 1 | 1.1 | 0.9
125 | 1 | 0.0030921 | 0.00077496 | 0 | 0 | 1 | 0.98095 | -0.36521 | 0.4 | 1 | 1.1 | 0.9
129 | 1 | 0.0032119 | 0.00080497 | 0 | 0 | 1 | 0.97976 | -0.3882 | 0.4 | 1 | 1.1 | 0.9
128 | 1 | 0.0030254 | 0.00075824 | 0 | 0 | 1 | 0.97964 | -0.39059 | 0.4 | 1 | 1.1 | 0.9
130 | 1 | 0.0031572 | 0.00079127 | 0 | 0 | 1 | 0.97959 | -0.39171 | 0.4 | 1 | 1.1 | 0.9
134 | 1 | 0.002088 | 0.0005233 | 0 | 0 | 1 | 0.97315 | -0.51789 | 0.4 | 1 | 1.1 | 0.9
135 | 1 | 0.0022805 | 0.00057155 | 0 | 0 | 1 | 0.97313 | -0.51823 | 0.4 | 1 | 1.1 | 0.9
136 | 1 | 0.0019647 | 0.00049241 | 0 | 0 | 1 | 0.97275 | -0.52582 | 0.4 | 1 | 1.1 | 0.9
137 | 1 | 0.003126 | 0.00078344 | 0 | 0 | 1 | 0.97081 | -0.56409 | 0.4 | 1 | 1.1 | 0.9
138 | 1 | 0.0041229 | 0.0010333 | 0 | 0 | 1 | 0.97096 | -0.5612 | 0.4 | 1 | 1.1 | 0.9
139 | 1 | 0.002974 | 0.00074534 | 0 | 0 | 1 | 0.97081 | -0.56426 | 0.4 | 1 | 1.1 | 0.9
167 | 1 | 0.0029123 | 0.00072989 | 0 | 0 | 1 | 0.98124 | -0.36152 | 0.4 | 1 | 1.1 | 0.9
147 | 1 | 0.0034683 | 0.00086924 | 0 | 0 | 1 | 0.97344 | -0.5122 | 0.4 | 1 | 1.1 | 0.9
148 | 1 | 0.0021752 | 0.00054515 | 0 | 0 | 1 | 0.97337 | -0.51357 | 0.4 | 1 | 1.1 | 0.9
150 | 1 | 0.0070516 | 0.0017673 | 0 | 0 | 1 | 0.97323 | -0.51646 | 0.4 | 1 | 1.1 | 0.9
152 | 1 | 0.0046734 | 0.0011713 | 0 | 0 | 1 | 0.98831 | -0.22374 | 0.4 | 1 | 1.1 | 0.9
153 | 1 | 0.0041025 | 0.0010282 | 0 | 0 | 1 | 0.98839 | -0.22221 | 0.4 | 1 | 1.1 | 0.9
159 | 1 | 0.001921 | 0.00048146 | 0 | 0 | 1 | 0.98293 | -0.32841 | 0.4 | 1 | 1.1 | 0.9

## generator_data
GEN_BUS | PG | QG | QMAX | QMIN | VG | MBASE | GEN_STATUS | PMAX | PMIN
38 | 0.47399 | 0.12152 | 10 | -10 | 1 | 100 | 1 | 10 | 0

## branch_data
F_BUS | T_BUS | BR_R | BR_X | BR_B | RATE_A | RATE_B | RATE_C | TAP | SHIFT | BR_STATUS | ANGMIN | ANGMAX | P_in | Q_in | P_out | Q_out
1 | 2 | 0.97636 | 0.62487 | 1.6396e-09 | 0 | 0 | 0 | 0 | 0 | 1 | -90 | 90 | -0.012391 | -0.0031055 | 0.012392 | 0.0031064
1 | 3 | 0.40281 | 0.2578 | 6.7642e-10 | 0 | 0 | 0 | 0 | 0 | 1 | -90 | 90 | 0.008383 | 0.002101 | -0.0083827 | -0.0021009
2 | 4 | 1.005 | 0.64323 | 1.6877e-09 | 0 | 0 | 0 | 0 | 0 | 1 | -90 | 90 | -0.017002 | -0.0042617 | 0.017005 | 0.0042636
3 | 5 | 0.14815 | 0.094815 | 2.4878e-10 | 0 | 0 | 0 | 0 | 0 | 1 | -90 | 90 | 0.0063604 | 0.001594 | -0.0063603 | -0.001594
4 | 6 | 1.5297 | 0.97898 | 2.5687e-09 | 0 | 0 | 0 | 0 | 0 | 1 | -90 | 90 | -0.020407 | -0.0051161 | 0.020414 | 0.0051204
5 | 7 | 0.15589 | 0.099772 | 2.6179e-10 | 0 | 0 | 0 | 0 | 0 | 1 | -90 | 90 | 0.0043581 | 0.0010922 | -0.0043581 | -0.0010922
6 | 8 | 0.32761 | 0.20967 | 5.5015e-10 | 0 | 0 | 0 | 0 | 0 | 1 | -90 | 90 | -0.024325 | -0.0061007 | 0.024328 | 0.006102
7 | 57 | 0.18765 | 0.1201 | 3.1512e-10 | 0 | 0 | 0 | 0 | 0 | 1 | -90 | 90 | 0.0024959 | 0.00062552 | -0.0024959 | -0.00062554
8 | 10 | 1.1714 | 0.74972 | 1.9672e-09 | 0 | 0 | 0 | 0 | 0 | 1 | -90 | 90 | -0.025684 | -0.006442 | 0.025693 | 0.0064472
10 | 9 | 1.1009 | 0.70457 | 1.8487e-09 | 0 | 0 | 0 | 0 | 0 | 1 | -90 | 90 | -0.027842 | -0.0069859 | 0.027851 | 0.0069916
9 | 11 | 1.7852 | 1.1425 | 2.9979e-09 | 0 | 0 | 0 | 0 | 0 | 1 | -90 | 90 | -0.030118 | -0.0075598 | 0.030136 | 0.0075708
11 | 12 | 0.59352 | 0.37985 | 1.9933e-09 | 0 | 0 | 0 | 0 | 0 | 1 | -90 | 90 | -0.14766 | -0.037494 | 0.1478 | 0.037584
11 | 13 | 1.7887 | 1.1448 | 3.0038e-09 | 0 | 0 | 0 | 0 | 0 | 1 | -90 | 90 | 0.11753 | 0.029923 | -0.11726 | -0.029751
12 | 16 | 0.065445 | 0.041885 | 2.198e-10 | 0 | 0 | 0 | 0 | 0 | 1 | -90 | 90 | -0.14957 | -0.038025 | 0.14958 | 0.038035
13 | 17 | 0.69936 | 0.44759 | 1.1744e-09 | 0 | 0 | 0 | 0 | 0 | 1 | -90 | 90 | 0.1156 | 0.029336 | -0.1155 | -0.029271
16 | 25 | 1.2395 | 0.7933 | 4.163e-09 | 0 | 0 | 0 | 0 | 0 | 1 | -90 | 90 | -0.15196 | -0.038631 | 0.15227 | 0.03883
17 | 127 | 0.58435 | 0.37398 | 9.8128e-10 | 0 | 0 | 0 | 0 | 0 | 1 | -90 | 90 | 0.11378 | 0.02884 | -0.1137 | -0.028787
15 | 124 | 0.97125 | 0.6216 | 1.631e-09 | 0 | 0 | 0 | 0 | 0 | 1 | -90 | 90 | -0.012389 | -0.0031057 | 0.012391 | 0.0031066
15 | 121 | 0.99639 | 0.63769 | 1.6732e-09 | 0 | 0 | 0 | 0 | 0 | 1 | -90 | 90 | 0.012389 | 0.0031057 | -0.012387 | -0.0031048
124 | 126 | 1.2034 | 0.7702 | 2.0209e-09 | 0 | 0 | 0 | 0 | 0 | 1 | -90 | 90 | 0.099437 | 0.025152 | -0.099306 | -0.025068
124 | 127 | 1.1087 | 0.70955 | 1.8618e-09 | 0 | 0 | 0 | 0 | 0 | 1 | -90 | 90 | -0.11183 | -0.028259 | 0.11198 | 0.028357
121 | 122 | 1.4838 | 0.94966 | 2.4918e-09 | 0 | 0 | 0 | 0 | 0 | 1 | -90 | 90 | 0.0093661 | 0.0023476 | -0.0093647 | -0.0023469
25 | 22 | 0.86469 | 0.5534 | 2.9041e-09 | 0 | 0 | 0 | 0 | 0 | 1 | -90 | 90 | -0.15449 | -0.039386 | 0.15471 | 0.039529
142 | 143 | 1.306 | 0.83584 | 2.1931e-09 | 0 | 0 | 0 | 0 | 0 | 1 | -90 | 90 | -0.0028641 | -0.00071787 | 0.0028642 | 0.00071774
143 | 144 | 2.1798 | 1.395 | 3.6604e-09 | 0 | 0 | 0 | 0 | 0 | 1 | -90 | 90 | -0.016368 | -0.004106 | 0.016374 | 0.0041099
143 | 141 | 4.2659 | 2.7302 | 7.1636e-09 | 0 | 0 | 0 | 0 | 0 | 1 | -90 | 90 | 0.013503 | 0.0033883 | -0.013495 | -0.0033834
126 | 131 | 1.446 | 0.92547 | 2.4283e-09 | 0 | 0 | 0 | 0 | 0 | 1 | -90 | 90 | 0.012698 | 0.0031836 | -0.012696 | -0.0031822
126 | 120 | 1.3986 | 0.89508 | 2.3486e-09 | 0 | 0 | 0 | 0 | 0 | 1 | -90 | 90 | 0.086607 | 0.021885 | -0.086491 | -0.021811
122 | 123 | 1.5114 | 0.96731 | 2.5381e-09 | 0 | 0 | 0 | 0 | 0 | 1 | -90 | 90 | 0.0062255 | 0.0015601 | -0.0062248 | -0.00156
22 | 24 | 0.23324 | 0.14927 | 7.8334e-10 | 0 | 0 | 0 | 0 | 0 | 1 | -90 | 90 | -0.18754 | -0.047773 | 0.18763 | 0.04783
22 | 20 | 1.9791 | 1.2666 | 3.3235e-09 | 0 | 0 | 0 | 0 | 0 | 1 | -90 | 90 | 0.032826 | 0.0082441 | -0.032803 | -0.0082297
18 | 19 | 0.59914 | 0.38345 | 1.0061e-09 | 0 | 0 | 0 | 0 | 0 | 1 | -90 | 90 | 0.028136 | 0.007058 | -0.028131 | -0.0070549
18 | 20 | 0.5452 | 0.34893 | 9.1554e-10 | 0 | 0 | 0 | 0 | 0 | 1 | -90 | 90 | -0.030519 | -0.0076552 | 0.030524 | 0.0076586
19 | 21 | 1.0207 | 0.65326 | 1.7141e-09 | 0 | 0 | 0 | 0 | 0 | 1 | -90 | 90 | 0.023782 | 0.0059648 | -0.023776 | -0.005961
21 | 23 | 0.056973 | 0.036463 | 9.5673e-11 | 0 | 0 | 0 | 0 | 0 | 1 | -90 | 90 | 0.020367 | 0.0051067 | -0.020367 | -0.0051066
23 | 26 | 1.0307 | 0.65964 | 1.7308e-09 | 0 | 0 | 0 | 0 | 0 | 1 | -90 | 90 | 0.017757 | 0.0044526 | -0.017754 | -0.0044505
24 | 156 | 0.14212 | 0.090957 | 4.7732e-10 | 0 | 0 | 0 | 0 | 0 | 1 | -90 | 90 | -0.19197 | -0.048917 | 0.19202 | 0.048953
26 | 27 | 1.4834 | 0.9494 | 2.4911e-09 | 0 | 0 | 0 | 0 | 0 | 1 | -90 | 90 | 0.013556 | 0.0033984 | -0.013553 | -0.0033968
156 | 47 | 0.25126 | 0.16081 | 8.4387e-10 | 0 | 0 | 0 | 0 | 0 | 1 | -90 | 90 | -0.19549 | -0.049824 | 0.1956 | 0.04989
27 | 28 | 0.21942 | 0.14043 | 3.6847e-10 | 0 | 0 | 0 | 0 | 0 | 1 | -90 | 90 | 0.0091861 | 0.0023023 | -0.0091859 | -0.0023022
47 | 43 | 0.069112 | 0.044232 | 2.3212e-10 | 0 | 0 | 0 | 0 | 0 | 1 | -90 | 90 | -0.19932 | -0.050824 | 0.19935 | 0.050843
28 | 29 | 0.41842 | 0.26779 | 7.0265e-10 | 0 | 0 | 0 | 0 | 0 | 1 | -90 | 90 | 0.0073491 | 0.0018419 | -0.0073489 | -0.0018418
29 | 163 | 0.18657 | 0.11941 | 3.1331e-10 | 0 | 0 | 0 | 0 | 0 | 1 | -90 | 90 | 0.0052001 | 0.0013033 | -0.0052 | -0.0013033
30 | 31 | 0.36317 | 0.23243 | 6.0987e-10 | 0 | 0 | 0 | 0 | 0 | 1 | -90 | 90 | 0.0024975 | 0.00062591 | -0.0024975 | -0.00062595
30 | 32 | 0.14305 | 0.09155 | 2.4021e-10 | 0 | 0 | 0 | 0 | 0 | 1 | -90 | 90 | -0.0051861 | -0.0012997 | 0.0051861 | 0.0012997
32 | 33 | 1.685 | 1.0784 | 2.8296e-09 | 0 | 0 | 0 | 0 | 0 | 1 | -90 | 90 | -0.015751 | -0.0039479 | 0.015755 | 0.0039505
32 | 34 | 1.2239 | 0.7833 | 2.0553e-09 | 0 | 0 | 0 | 0 | 0 | 1 | -90 | 90 | 0.010564 | 0.0026481 | -0.010563 | -0.0026474
33 | 35 | 0.624 | 0.39936 | 1.0479e-09 | 0 | 0 | 0 | 0 | 0 | 1 | -90 | 90 | -0.026351 | -0.0066063 | 0.026356 | 0.0066092
35 | 66 | 1.6147 | 1.0334 | 2.7115e-09 | 0 | 0 | 0 | 0 | 0 | 1 | -90 | 90 | -0.028774 | -0.0072152 | 0.028789 | 0.0072244
66 | 67 | 1.0133 | 0.64854 | 1.7017e-09 | 0 | 0 | 0 | 0 | 0 | 1 | -90 | 90 | -0.045405 | -0.011389 | 0.045428 | 0.011403
67 | 70 | 2.5059 | 1.6038 | 4.208e-09 | 0 | 0 | 0 | 0 | 0 | 1 | -90 | 90 | -0.048062 | -0.012063 | 0.048125 | 0.012104
36 | 37 | 0.13993 | 0.089556 | 4.6996e-10 | 0 | 0 | 0 | 0 | 0 | 1 | -90 | 90 | 0.21082 | 0.054049 | -0.21075 | -0.054007
36 | 38 | 0.69734 | 0.4463 | 2.342e-09 | 0 | 0 | 0 | 0 | 0 | 1 | -90 | 90 | -0.21323 | -0.054652 | 0.21357 | 0.054869
37 | 39 | 1.1083 | 0.7093 | 3.7222e-09 | 0 | 0 | 0 | 0 | 0 | 1 | -90 | 90 | 0.20791 | 0.053293 | -0.20739 | -0.052965
38 | 40 | 0.22203 | 0.1421 | 7.4569e-10 | 0 | 0 | 0 | 0 | 0 | 1 | -90 | 90 | 0.25541 | 0.065392 | -0.25526 | -0.065293
38 | 41 | 1.4051 | 0.89925 | 2.3595e-09 | 0 | 0 | 0 | 0 | 0 | 1 | -90 | 90 | 0.0050091 | 0.0012553 | -0.0050088 | -0.0012553
39 | 42 | 1.694 | 1.0842 | 2.8447e-09 | 0 | 0 | 0 | 0 | 0 | 1 | -90 | 90 | 0.0049201 | 0.001233 | -0.0049197 | -0.001233
39 | 43 | 0.62788 | 0.40184 | 2.1087e-09 | 0 | 0 | 0 | 0 | 0 | 1 | -90 | 90 | 0.20247 | 0.051732 | -0.2022 | -0.051555
40 | 44 | 1.342 | 0.85886 | 4.5071e-09 | 0 | 0 | 0 | 0 | 0 | 1 | -90 | 90 | 0.24993 | 0.063957 | -0.24903 | -0.063385
41 | 45 | 0.16217 | 0.10379 | 2.7233e-10 | 0 | 0 | 0 | 0 | 0 | 1 | -90 | 90 | 0.0020788 | 0.00052098 | -0.0020788 | -0.000521
44 | 48 | 0.13373 | 0.085588 | 4.4914e-10 | 0 | 0 | 0 | 0 | 0 | 1 | -90 | 90 | 0.24449 | 0.062245 | -0.2444 | -0.06219
48 | 49 | 0.13592 | 0.086986 | 4.5648e-10 | 0 | 0 | 0 | 0 | 0 | 1 | -90 | 90 | 0.24189 | 0.061561 | -0.2418 | -0.061507
46 | 115 | 0.62789 | 0.40185 | 1.0544e-09 | 0 | 0 | 0 | 0 | 0 | 1 | -90 | 90 | 0.056293 | 0.014146 | -0.05627 | -0.014132
46 | 112 | 0.83146 | 0.53213 | 1.3962e-09 | 0 | 0 | 0 | 0 | 0 | 1 | -90 | 90 | -0.056293 | -0.014146 | 0.056322 | 0.014165
115 | 117 | 1.3358 | 0.85493 | 2.2432e-09 | 0 | 0 | 0 | 0 | 0 | 1 | -90 | 90 | 0.031873 | 0.0080107 | -0.031858 | -0.0080012
115 | 118 | 1.0871 | 0.69575 | 1.8256e-09 | 0 | 0 | 0 | 0 | 0 | 1 | -90 | 90 | 0.024398 | 0.0061213 | -0.02439 | -0.0061169
112 | 113 | 1.4194 | 0.90844 | 2.3836e-09 | 0 | 0 | 0 | 0 | 0 | 1 | -90 | 90 | -0.058451 | -0.014698 | 0.058505 | 0.014733
49 | 78 | 1.1677 | 0.74732 | 3.9217e-09 | 0 | 0 | 0 | 0 | 0 | 1 | -90 | 90 | 0.23927 | 0.060872 | -0.23855 | -0.060412
117 | 132 | 0.36297 | 0.2323 | 6.0953e-10 | 0 | 0 | 0 | 0 | 0 | 1 | -90 | 90 | 0.029852 | 0.0074985 | -0.029848 | -0.0074962
118 | 151 | 1.3417 | 0.8587 | 2.2531e-09 | 0 | 0 | 0 | 0 | 0 | 1 | -90 | 90 | 0.021084 | 0.0052881 | -0.021077 | -0.0052841
113 | 114 | 0.18588 | 0.11896 | 3.1213e-10 | 0 | 0 | 0 | 0 | 0 | 1 | -90 | 90 | -0.061613 | -0.015512 | 0.061621 | 0.015517
78 | 79 | 1.7086 | 1.0935 | 2.8691e-09 | 0 | 0 | 0 | 0 | 0 | 1 | -90 | 90 | 0.072192 | 0.018217 | -0.072096 | -0.018156
78 | 74 | 0.011124 | 0.0071192 | 3.736e-11 | 0 | 0 | 0 | 0 | 0 | 1 | -90 | 90 | 0.16636 | 0.042195 | -0.16636 | -0.042193
79 | 80 | 1.1011 | 0.70473 | 1.8491e-09 | 0 | 0 | 0 | 0 | 0 | 1 | -90 | 90 | 0.062145 | 0.015662 | -0.062099 | -0.015632
74 | 71 | 0.69665 | 0.44585 | 2.3397e-09 | 0 | 0 | 0 | 0 | 0 | 1 | -90 | 90 | 0.16357 | 0.041496 | -0.16337 | -0.041367
50 | 51 | 1.202 | 0.7693 | 2.0185e-09 | 0 | 0 | 0 | 0 | 0 | 1 | -90 | 90 | -0.010871 | -0.0027245 | 0.010872 | 0.0027253
50 | 52 | 0.61149 | 0.39135 | 1.0268e-09 | 0 | 0 | 0 | 0 | 0 | 1 | -90 | 90 | 0.0086647 | 0.0021716 | -0.0086642 | -0.0021714
51 | 53 | 0.45095 | 0.28861 | 7.5727e-10 | 0 | 0 | 0 | 0 | 0 | 1 | -90 | 90 | -0.013357 | -0.0033482 | 0.013358 | 0.0033487
52 | 54 | 0.42833 | 0.27413 | 7.1929e-10 | 0 | 0 | 0 | 0 | 0 | 1 | -90 | 90 | 0.006452 | 0.0016169 | -0.0064518 | -0.0016169
53 | 55 | 0.43052 | 0.27553 | 7.2296e-10 | 0 | 0 | 0 | 0 | 0 | 1 | -90 | 90 | -0.015516 | -0.0038895 | 0.015517 | 0.0038901
54 | 56 | 0.58442 | 0.37403 | 9.814e-10 | 0 | 0 | 0 | 0 | 0 | 1 | -90 | 90 | 0.0042985 | 0.0010772 | -0.0042984 | -0.0010772
55 | 62 | 0.43723 | 0.27983 | 7.3423e-10 | 0 | 0 | 0 | 0 | 0 | 1 | -90 | 90 | -0.017757 | -0.0044515 | 0.017758 | 0.0044524
56 | 59 | 0.74696 | 0.47805 | 1.2543e-09 | 0 | 0 | 0 | 0 | 0 | 1 | -90 | 90 | 0.0021206 | 0.00053138 | -0.0021205 | -0.00053147
62 | 60 | 0.44258 | 0.28325 | 7.4321e-10 | 0 | 0 | 0 | 0 | 0 | 1 | -90 | 90 | -0.020013 | -0.0050174 | 0.020015 | 0.0050186
60 | 61 | 1.8125 | 1.16 | 3.0436e-09 | 0 | 0 | 0 | 0 | 0 | 1 | -90 | 90 | -0.022281 | -0.0055866 | 0.022291 | 0.0055927
61 | 63 | 1.4855 | 0.95073 | 2.4946e-09 | 0 | 0 | 0 | 0 | 0 | 1 | -90 | 90 | -0.02574 | -0.006457 | 0.025751 | 0.0064638
63 | 64 | 7.679 | 4.9146 | 1.2895e-08 | 0 | 0 | 0 | 0 | 0 | 1 | -90 | 90 | 0.00492 | 0.0012319 | -0.004918 | -0.0012319
63 | 65 | 6.9164 | 4.4265 | 1.1615e-08 | 0 | 0 | 0 | 0 | 0 | 1 | -90 | 90 | -0.030671 | -0.0076957 | 0.030743 | 0.0077407
64 | 93 | 5.2032 | 3.3301 | 8.7376e-09 | 0 | 0 | 0 | 0 | 0 | 1 | -90 | 90 | 0.0020386 | 0.00051019 | -0.0020383 | -0.00051087
65 | 86 | 1.5901 | 1.0177 | 2.6702e-09 | 0 | 0 | 0 | 0 | 0 | 1 | -90 | 90 | -0.06246 | -0.015704 | 0.062529 | 0.015748
65 | 87 | 1.0896 | 0.69735 | 1.8298e-09 | 0 | 0 | 0 | 0 | 0 | 1 | -90 | 90 | 0.0062518 | 0.0015669 | -0.0062513 | -0.0015668
65 | 83 | 1.7821 | 1.1405 | 2.9926e-09 | 0 | 0 | 0 | 0 | 0 | 1 | -90 | 90 | 0.025466 | 0.0063966 | -0.025453 | -0.0063888
86 | 90 | 0.052529 | 0.033618 | 8.8209e-11 | 0 | 0 | 0 | 0 | 0 | 1 | -90 | 90 | -0.064775 | -0.016311 | 0.064778 | 0.016312
83 | 81 | 0.45799 | 0.29311 | 7.6909e-10 | 0 | 0 | 0 | 0 | 0 | 1 | -90 | 90 | 0.023341 | 0.0058595 | -0.023338 | -0.0058578
90 | 92 | 2.0764 | 1.3289 | 3.4869e-09 | 0 | 0 | 0 | 0 | 0 | 1 | -90 | 90 | -0.066794 | -0.016818 | 0.066896 | 0.016883
81 | 82 | 4.0567 | 2.5963 | 6.8123e-09 | 0 | 0 | 0 | 0 | 0 | 1 | -90 | 90 | 0.020999 | 0.0052715 | -0.020979 | -0.0052595
70 | 73 | 0.78539 | 0.50265 | 1.3189e-09 | 0 | 0 | 0 | 0 | 0 | 1 | -90 | 90 | 0.011242 | 0.0028179 | -0.011241 | -0.0028174
70 | 68 | 1.2653 | 0.80981 | 2.1248e-09 | 0 | 0 | 0 | 0 | 0 | 1 | -90 | 90 | -0.061855 | -0.015545 | 0.061908 | 0.015579
68 | 69 | 1.0448 | 0.66869 | 1.7546e-09 | 0 | 0 | 0 | 0 | 0 | 1 | -90 | 90 | -0.066832 | -0.016813 | 0.066883 | 0.016845
69 | 71 | 1.4138 | 0.90482 | 4.7483e-09 | 0 | 0 | 0 | 0 | 0 | 1 | -90 | 90 | -0.14568 | -0.036798 | 0.14601 | 0.037007
69 | 72 | 1.9675 | 1.2592 | 3.3039e-09 | 0 | 0 | 0 | 0 | 0 | 1 | -90 | 90 | 0.078795 | 0.019953 | -0.078662 | -0.019868
71 | 76 | 4.3377 | 2.7761 | 7.2841e-09 | 0 | 0 | 0 | 0 | 0 | 1 | -90 | 90 | 0.017367 | 0.0043602 | -0.017353 | -0.0043518
72 | 77 | 1.5862 | 1.0151 | 2.6636e-09 | 0 | 0 | 0 | 0 | 0 | 1 | -90 | 90 | 0.073538 | 0.018584 | -0.073444 | -0.018524
76 | 155 | 1.4426 | 0.92325 | 2.4225e-09 | 0 | 0 | 0 | 0 | 0 | 1 | -90 | 90 | 0.017353 | 0.0043518 | -0.017348 | -0.0043491
77 | 91 | 0.0091462 | 0.0058536 | 1.5359e-11 | 0 | 0 | 0 | 0 | 0 | 1 | -90 | 90 | 0.071136 | 0.017945 | -0.071135 | -0.017945
75 | 99 | 0.2525 | 0.1616 | 4.2402e-10 | 0 | 0 | 0 | 0 | 0 | 1 | -90 | 90 | 0.0093217 | 0.0023363 | -0.0093215 | -0.0023362
75 | 96 | 3.3124 | 2.1199 | 5.5624e-09 | 0 | 0 | 0 | 0 | 0 | 1 | -90 | 90 | -0.0093217 | -0.0023363 | 0.0093249 | 0.0023378
96 | 80 | 1.1942 | 0.76431 | 2.0054e-09 | 0 | 0 | 0 | 0 | 0 | 1 | -90 | 90 | -0.059114 | -0.014867 | 0.059159 | 0.014896
96 | 94 | 0.67753 | 0.43362 | 1.1378e-09 | 0 | 0 | 0 | 0 | 0 | 1 | -90 | 90 | 0.049789 | 0.012529 | -0.049771 | -0.012517
155 | 154 | 2.2543 | 1.4427 | 3.7855e-09 | 0 | 0 | 0 | 0 | 0 | 1 | -90 | 90 | 0.012372 | 0.0031021 | -0.012369 | -0.0031001
91 | 92 | 0.0088982 | 0.0056949 | 1.4942e-11 | 0 | 0 | 0 | 0 | 0 | 1 | -90 | 90 | 0.06897 | 0.017403 | -0.06897 | -0.017402
94 | 95 | 1.0479 | 0.67064 | 1.7597e-09 | 0 | 0 | 0 | 0 | 0 | 1 | -90 | 90 | 0.043712 | 0.010999 | -0.04369 | -0.010985
154 | 153 | 1.4877 | 0.95211 | 2.4982e-09 | 0 | 0 | 0 | 0 | 0 | 1 | -90 | 90 | 0.0087774 | 0.0022 | -0.0087762 | -0.0021994
82 | 84 | 0.54192 | 0.34683 | 9.1002e-10 | 0 | 0 | 0 | 0 | 0 | 1 | -90 | 90 | 0.019294 | 0.0048372 | -0.019292 | -0.0048359
84 | 85 | 0.28067 | 0.17963 | 4.7133e-10 | 0 | 0 | 0 | 0 | 0 | 1 | -90 | 90 | 0.017133 | 0.0042948 | -0.017132 | -0.0042943
85 | 88 | 0.10909 | 0.069815 | 1.8319e-10 | 0 | 0 | 0 | 0 | 0 | 1 | -90 | 90 | 0.014758 | 0.0036991 | -0.014757 | -0.0036989
88 | 89 | 0.09612 | 0.061517 | 1.6141e-10 | 0 | 0 | 0 | 0 | 0 | 1 | -90 | 90 | 0.012363 | 0.0030989 | -0.012363 | -0.0030988
89 | 164 | 0.89942 | 0.57563 | 1.5104e-09 | 0 | 0 | 0 | 0 | 0 | 1 | -90 | 90 | 0.010231 | 0.0025644 | -0.01023 | -0.0025639
95 | 97 | 1.207 | 0.7725 | 2.0269e-09 | 0 | 0 | 0 | 0 | 0 | 1 | -90 | 90 | 0.033457 | 0.0084204 | -0.033443 | -0.0084112
97 | 98 | 1.3913 | 0.8904 | 2.3363e-09 | 0 | 0 | 0 | 0 | 0 | 1 | -90 | 90 | 0.033443 | 0.0084112 | -0.033426 | -0.0084006
98 | 100 | 2.0396 | 1.3053 | 3.425e-09 | 0 | 0 | 0 | 0 | 0 | 1 | -90 | 90 | 0.033426 | 0.0084006 | -0.033401 | -0.008385
100 | 104 | 0.90076 | 0.57649 | 1.5126e-09 | 0 | 0 | 0 | 0 | 0 | 1 | -90 | 90 | 0.026732 | 0.0067137 | -0.026725 | -0.0067093
104 | 105 | 1.1167 | 0.71469 | 1.8752e-09 | 0 | 0 | 0 | 0 | 0 | 1 | -90 | 90 | 0.021804 | 0.0054759 | -0.021798 | -0.0054724
101 | 168 | 0.32133 | 0.20565 | 5.396e-10 | 0 | 0 | 0 | 0 | 0 | 1 | -90 | 90 | 0.0014609 | 0.00036609 | -0.0014609 | -0.00036613
101 | 160 | 2.88 | 1.8432 | 4.8363e-09 | 0 | 0 | 0 | 0 | 0 | 1 | -90 | 90 | -0.0014609 | -0.00036609 | 0.0014609 | 0.00036566
160 | 169 | 0.26469 | 0.1694 | 4.4448e-10 | 0 | 0 | 0 | 0 | 0 | 1 | -90 | 90 | 0.0021061 | 0.0005278 | -0.0021061 | -0.00052784
160 | 161 | 9.2955 | 5.9491 | 1.561e-08 | 0 | 0 | 0 | 0 | 0 | 1 | -90 | 90 | 0.0062002 | 0.0015538 | -0.0061963 | -0.0015528
160 | 158 | 3.3519 | 2.1452 | 5.6287e-09 | 0 | 0 | 0 | 0 | 0 | 1 | -90 | 90 | -0.0097672 | -0.0024473 | 0.0097708 | 0.002449
102 | 103 | 2.7235 | 1.743 | 4.5735e-09 | 0 | 0 | 0 | 0 | 0 | 1 | -90 | 90 | 0.017663 | 0.0044329 | -0.017653 | -0.0044274
102 | 106 | 1.8188 | 1.164 | 3.0542e-09 | 0 | 0 | 0 | 0 | 0 | 1 | -90 | 90 | -0.017663 | -0.0044329 | 0.017669 | 0.0044366
103 | 162 | 1.1648 | 0.74545 | 1.956e-09 | 0 | 0 | 0 | 0 | 0 | 1 | -90 | 90 | 0.0029809 | 0.00074695 | -0.0029808 | -0.00074706
103 | 157 | 0.50324 | 0.32207 | 8.4508e-10 | 0 | 0 | 0 | 0 | 0 | 1 | -90 | 90 | 0.014673 | 0.0036805 | -0.014671 | -0.0036798
106 | 105 | 0.6694 | 0.42842 | 1.1241e-09 | 0 | 0 | 0 | 0 | 0 | 1 | -90 | 90 | -0.018876 | -0.0047391 | 0.018879 | 0.0047407
157 | 158 | 6.2922 | 4.027 | 1.0566e-08 | 0 | 0 | 0 | 0 | 0 | 1 | -90 | 90 | 0.011701 | 0.0029354 | -0.011692 | -0.0029304
161 | 165 | 2.6611 | 1.7031 | 4.4688e-09 | 0 | 0 | 0 | 0 | 0 | 1 | -90 | 90 | 0.0061963 | 0.0015528 | -0.0061952 | -0.0015525
158 | 159 | 0.51227 | 0.32785 | 8.6023e-10 | 0 | 0 | 0 | 0 | 0 | 1 | -90 | 90 | 0.001921 | 0.00048139 | -0.001921 | -0.00048146
145 | 166 | 1.7866 | 1.1434 | 3.0001e-09 | 0 | 0 | 0 | 0 | 0 | 1 | -90 | 90 | 0.0058248 | 0.0014598 | -0.0058241 | -0.0014596
145 | 165 | 4.31 | 2.7584 | 7.2377e-09 | 0 | 0 | 0 | 0 | 0 | 1 | -90 | 90 | -0.0058248 | -0.0014598 | 0.0058264 | 0.0014601
166 | 167 | 0.59883 | 0.38325 | 1.0056e-09 | 0 | 0 | 0 | 0 | 0 | 1 | -90 | 90 | 0.0029123 | 0.00072983 | -0.0029122 | -0.0007299
141 | 146 | 0.75109 | 0.4807 | 1.2613e-09 | 0 | 0 | 0 | 0 | 0 | 1 | -90 | 90 | 0.0032668 | 0.00081871 | -0.0032667 | -0.00081877
141 | 140 | 2.6734 | 1.7109 | 4.4893e-09 | 0 | 0 | 0 | 0 | 0 | 1 | -90 | 90 | 0.010228 | 0.0025647 | -0.010225 | -0.0025631
140 | 138 | 1.1644 | 0.74523 | 1.9554e-09 | 0 | 0 | 0 | 0 | 0 | 1 | -90 | 90 | 0.010225 | 0.0025631 | -0.010223 | -0.0025624
144 | 136 | 0.89034 | 0.56981 | 1.4951e-09 | 0 | 0 | 0 | 0 | 0 | 1 | -90 | 90 | -0.019518 | -0.0048978 | 0.019522 | 0.0049001
107 | 108 | 1.497 | 0.95805 | 2.5138e-09 | 0 | 0 | 0 | 0 | 0 | 1 | -90 | 90 | 0.0031445 | 0.00078794 | -0.0031443 | -0.00078808
107 | 109 | 1.5002 | 0.9601 | 2.5192e-09 | 0 | 0 | 0 | 0 | 0 | 1 | -90 | 90 | -0.0062037 | -0.0015547 | 0.0062043 | 0.0015548
109 | 110 | 1.434 | 0.91776 | 2.4081e-09 | 0 | 0 | 0 | 0 | 0 | 1 | -90 | 90 | -0.0086976 | -0.0021798 | 0.0086988 | 0.0021803
110 | 111 | 1.6723 | 1.0703 | 2.8082e-09 | 0 | 0 | 0 | 0 | 0 | 1 | -90 | 90 | -0.013195 | -0.0033072 | 0.013198 | 0.003309
111 | 116 | 0.21027 | 0.13457 | 3.531e-10 | 0 | 0 | 0 | 0 | 0 | 1 | -90 | 90 | 0.067783 | 0.017095 | -0.067773 | -0.017088
111 | 119 | 0.25946 | 0.16605 | 4.357e-10 | 0 | 0 | 0 | 0 | 0 | 1 | -90 | 90 | -0.080982 | -0.020404 | 0.081001 | 0.020416
116 | 114 | 1.6325 | 1.0448 | 2.7414e-09 | 0 | 0 | 0 | 0 | 0 | 1 | -90 | 90 | 0.065352 | 0.016482 | -0.065274 | -0.016432
119 | 120 | 0.61661 | 0.39463 | 1.0355e-09 | 0 | 0 | 0 | 0 | 0 | 1 | -90 | 90 | -0.083919 | -0.021148 | 0.083968 | 0.021179
132 | 133 | 1.4668 | 0.93877 | 2.4632e-09 | 0 | 0 | 0 | 0 | 0 | 1 | -90 | 90 | 0.027787 | 0.0069797 | -0.027775 | -0.0069718
151 | 149 | 0.54899 | 0.35136 | 9.2191e-10 | 0 | 0 | 0 | 0 | 0 | 1 | -90 | 90 | 0.018659 | 0.004678 | -0.018657 | -0.0046767
133 | 134 | 0.11528 | 0.073781 | 1.9359e-10 | 0 | 0 | 0 | 0 | 0 | 1 | -90 | 90 | 0.025864 | 0.0064929 | -0.025863 | -0.0064923
149 | 147 | 0.61634 | 0.39446 | 1.035e-09 | 0 | 0 | 0 | 0 | 0 | 1 | -90 | 90 | 0.012697 | 0.003183 | -0.012696 | -0.0031824
131 | 129 | 1.4943 | 0.95634 | 2.5093e-09 | 0 | 0 | 0 | 0 | 0 | 1 | -90 | 90 | 0.0093967 | 0.0023553 | -0.0093952 | -0.0023546
123 | 125 | 1.4886 | 0.95268 | 2.4997e-09 | 0 | 0 | 0 | 0 | 0 | 1 | -90 | 90 | 0.0030922 | 0.00077483 | -0.0030921 | -0.00077497
129 | 128 | 1.6606 | 1.0628 | 2.7885e-09 | 0 | 0 | 0 | 0 | 0 | 1 | -90 | 90 | 0.0061834 | 0.0015496 | -0.0061827 | -0.0015494
128 | 130 | 1.5293 | 0.97877 | 2.5681e-09 | 0 | 0 | 0 | 0 | 0 | 1 | -90 | 90 | 0.0031573 | 0.00079114 | -0.0031571 | -0.00079128
134 | 135 | 0.061486 | 0.039351 | 1.0325e-10 | 0 | 0 | 0 | 0 | 0 | 1 | -90 | 90 | 0.023775 | 0.005969 | -0.023775 | -0.0059688
135 | 136 | 1.499 | 0.95933 | 2.5172e-09 | 0 | 0 | 0 | 0 | 0 | 1 | -90 | 90 | 0.021494 | 0.0053972 | -0.021486 | -0.0053925
137 | 138 | 2.0001 | 1.2801 | 3.3587e-09 | 0 | 0 | 0 | 0 | 0 | 1 | -90 | 90 | -0.0060998 | -0.0015288 | 0.0061006 | 0.0015291
137 | 139 | 0.23324 | 0.14927 | 3.9167e-10 | 0 | 0 | 0 | 0 | 0 | 1 | -90 | 90 | 0.0029739 | 0.00074536 | -0.0029739 | -0.00074538
147 | 148 | 0.63068 | 0.40364 | 1.0591e-09 | 0 | 0 | 0 | 0 | 0 | 1 | -90 | 90 | 0.0092281 | 0.0023132 | -0.0092275 | -0.0023129
148 | 150 | 1.7417 | 1.1147 | 2.9249e-09 | 0 | 0 | 0 | 0 | 0 | 1 | -90 | 90 | 0.0070523 | 0.0017677 | -0.0070514 | -0.0017674
152 | 153 | 1.4302 | 0.91531 | 2.4016e-09 | 0 | 0 | 0 | 0 | 0 | 1 | -90 | 90 | -0.0046734 | -0.0011713 | 0.0046737 | 0.0011712