## bus_data
BUS_I | BUS_TYPE | Pd | Qd | Gs | Bs | area | Vm | Va | baseKV | zone | Vmax | Vmin
1 | 1 | 0.0027904 | 0.00069934 | 0 | 0 | 1 | 0.98244 | -0.33762 | 0.4 | 1 | 1.1 | 0.9
2 | 1 | 0 | 0 | 0 | 0 | 1 | 0.98125 | -0.36098 | 0.4 | 1 | 1.1 | 0.9
3 | 1 | 0 | 0 | 0 | 0 | 1 | 0.98307 | -0.32529 | 0.4 | 1 | 1.1 | 0.9
4 | 1 | 0.0032309 | 0.00080974 | 0 | 0 | 1 | 0.98122 | -0.36154 | 0.4 | 1 | 1.1 | 0.9
5 | 1 | 0.0022442 | 0.00056245 | 0 | 0 | 1 | 0.98085 | -0.36879 | 0.4 | 1 | 1.1 | 0.9
6 | 1 | 0.0028881 | 0.00072383 | 0 | 0 | 1 | 0.98271 | -0.33228 | 0.4 | 1 | 1.1 | 0.9
7 | 1 | 0 | 0 | 0 | 0 | 1 | 0.98372 | -0.31262 | 0.4 | 1 | 1.1 | 0.9
10 | 1 | 0 | 0 | 0 | 0 | 1 | 0.98107 | -0.36451 | 0.4 | 1 | 1.1 | 0.9
51 | 1 | 0.0020317 | 0.0005092 | 0 | 0 | 1 | 0.9804 | -0.3775 | 0.4 | 1 | 1.1 | 0.9
34 | 1 | 0.0070354 | 0.0017632 | 0 | 0 | 1 | 0.98262 | -0.3342 | 0.4 | 1 | 1.1 | 0.9
11 | 1 | 0.0015995 | 0.00040088 | 0 | 0 | 1 | 0.98269 | -0.33285 | 0.4 | 1 | 1.1 | 0.9
17 | 1 | 0.0023626 | 0.00059212 | 0 | 0 | 1 | 0.98295 | -0.32775 | 0.4 | 1 | 1.1 | 0.9
13 | 1 | 0.0060927 | 0.001527 | 0 | 0 | 1 | 0.984 | -0.30728 | 0.4 | 1 | 1.1 | 0.9
12 | 1 | 0.0016122 | 0.00040406 | 0 | 0 | 1 | 0.981 | -0.36576 | 0.4 | 1 | 1.1 | 0.9
9 | 1 | 0.0015897 | 0.0003984 | 0 | 0 | 1 | 0.98098 | -0.36614 | 0.4 | 1 | 1.1 | 0.9
49 | 1 | 0 | 0 | 0 | 0 | 1 | 0.9804 | -0.37765 | 0.4 | 1 | 1.1 | 0.9
43 | 1 | 0 | 0 | 0 | 0 | 1 | 0.982 | -0.34615 | 0.4 | 1 | 1.1 | 0.9
14 | 1 | 0 | 0 | 0 | 0 | 1 | 0.98566 | -0.27487 | 0.4 | 1 | 1.1 | 0.9
8 | 1 | 0.001975 | 0.00049498 | 0 | 0 | 1 | 0.98095 | -0.36677 | 0.4 | 1 | 1.1 | 0.9
81 | 1 | 0 | 0 | 0 | 0 | 1 | 0.98094 | -0.367 | 0.4 | 1 | 1.1 | 0.9
79 | 1 | 0.0011479 | 0.0002877 | 0 | 0 | 1 | 0.98086 | -0.36856 | 0.4 | 1 | 1.1 | 0.9
15 | 1 | 0 | 0 | 0 | 0 | 1 | 0.98768 | -0.23575 | 0.4 | 1 | 1.1 | 0.9
16 | 1 | 0.0019707 | 0.0004939 | 0 | 0 | 1 | 0.98526 | -0.28274 | 0.4 | 1 | 1.1 | 0.9
22 | 1 | 0.0061589 | 0.0015436 | 0 | 0 | 1 | 0.98763 | -0.23667 | 0.4 | 1 | 1.1 | 0.9
18 | 1 | 0.0044379 | 0.0011122 | 0 | 0 | 1 | 0.98971 | -0.19656 | 0.4 | 1 | 1.1 | 0.9
32 | 1 | 0.012212 | 0.0030606 | 0 | 0 | 1 | 0.98474 | -0.29278 | 0.4 | 1 | 1.1 | 0.9
19 | 1 | 0 | 0 | 0 | 0 | 1 | 0.99022 | -0.18681 | 0.4 | 1 | 1.1 | 0.9
33 | 1 | 0.011255 | 0.0028209 | 0 | 0 | 1 | 0.98454 | -0.29678 | 0.4 | 1 | 1.1 | 0.9
84 | 1 | 0.0019433 | 0.00048705 | 0 | 0 | 1 | 0.98194 | -0.34739 | 0.4 | 1 | 1.1 | 0.9
42 | 1 | 0.0015542 | 0.00038952 | 0 | 0 | 1 | 0.98151 | -0.35587 | 0.4 | 1 | 1.1 | 0.9
20 | 1 | 0.0075298 | 0.0018871 | 0 | 0 | 1 | 0.99009 | -0.18932 | 0.4 | 1 | 1.1 | 0.9
21 | 1 | 0.012812 | 0.003211 | 0 | 0 | 1 | 0.99356 | -0.12261 | 0.4 | 1 | 1.1 | 0.9
24 | 1 | 0 | 0 | 0 | 0 | 1 | 0.995 | -0.09508 | 0.4 | 1 | 1.1 | 0.9
25 | 1 | 0 | 0 | 0 | 0 | 1 | 0.99676 | -0.06169 | 0.4 | 1 | 1.1 | 0.9
31 | 1 | 0 | 0 | 0 | 0 | 1 | 0.99781 | -0.041602 | 0.4 | 1 | 1.1 | 0.9
29 | 1 | 0.01281 | 0.0032105 | 0 | 0 | 1 | 0.99993 | -0.0013895 | 0.4 | 1 | 1.1 | 0.9
68 | 1 | 0.0083429 | 0.0020909 | 0 | 0 | 1 | 0.9948 | -0.099238 | 0.4 | 1 | 1.1 | 0.9
65 | 1 | 0 | 0 | 0 | 0 | 1 | 0.99282 | -0.13746 | 0.4 | 1 | 1.1 | 0.9
26 | 1 | 0.011157 | 0.0027961 | 0 | 0 | 1 | 0.99905 | -0.018322 | 0.4 | 1 | 1.1 | 0.9
27 | 3 | 0.015838 | 0.0039694 | 0 | 0 | 1 | 1 | 0 | 0.4 | 1 | 1.1 | 0.9
28 | 1 | 0.010198 | 0.0025558 | 0 | 0 | 1 | 0.9988 | -0.023106 | 0.4 | 1 | 1.1 | 0.9
30 | 1 | 0.011013 | 0.0027602 | 0 | 0 | 1 | 0.99847 | -0.029496 | 0.4 | 1 | 1.1 | 0.9
58 | 1 | 0.013873 | 0.003477 | 0 | 0 | 1 | 0.99816 | -0.035353 | 0.4 | 1 | 1.1 | 0.9
35 | 1 | 0.0026349 | 0.00066038 | 0 | 0 | 1 | 0.98086 | -0.36846 | 0.4 | 1 | 1.1 | 0.9
36 | 1 | 0.0014047 | 0.00035206 | 0 | 0 | 1 | 0.981 | -0.36583 | 0.4 | 1 | 1.1 | 0.9
37 | 1 | 0 | 0 | 0 | 0 | 1 | 0.98035 | -0.37843 | 0.4 | 1 | 1.1 | 0.9
38 | 1 | 0.0013312 | 0.00033363 | 0 | 0 | 1 | 0.981 | -0.36569 | 0.4 | 1 | 1.1 | 0.9
39 | 1 | 0 | 0 | 0 | 0 | 1 | 0.97995 | -0.38636 | 0.4 | 1 | 1.1 | 0.9
41 | 1 | 0.0021657 | 0.00054277 | 0 | 0 | 1 | 0.98149 | -0.35618 | 0.4 | 1 | 1.1 | 0.9
44 | 1 | 0.0023471 | 0.00058823 | 0 | 0 | 1 | 0.9793 | -0.39911 | 0.4 | 1 | 1.1 | 0.9
40 | 1 | 0.0016446 | 0.00041218 | 0 | 0 | 1 | 0.98151 | -0.35588 | 0.4 | 1 | 1.1 | 0.9
45 | 1 | 0.0024541 | 0.00061504 | 0 | 0 | 1 | 0.97919 | -0.40122 | 0.4 | 1 | 1.1 | 0.9
85 | 1 | 0.0019912 | 0.00049904 | 0 | 0 | 1 | 0.98191 | -0.34794 | 0.4 | 1 | 1.1 | 0.9
46 | 1 | 0.0083737 | 0.0020987 | 0 | 0 | 1 | 0.97912 | -0.40271 | 0.4 | 1 | 1.1 | 0.9
47 | 1 | 0.0022171 | 0.00055566 | 0 | 0 | 1 | 0.98018 | -0.38185 | 0.4 | 1 | 1.1 | 0.9
48 | 1 | 0.0038222 | 0.00095793 | 0 | 0 | 1 | 0.98017 | -0.38201 | 0.4 | 1 | 1.1 | 0.9
50 | 1 | 0.0048543 | 0.0012166 | 0 | 0 | 1 | 0.98003 | -0.38476 | 0.4 | 1 | 1.1 | 0.9
52 | 1 | 0.0021959 | 0.00055034 | 0 | 0 | 1 | 0.98028 | -0.37997 | 0.4 | 1 | 1.1 | 0.9
53 | 1 | 0 | 0 | 0 | 0 | 1 | 0.98002 | -0.38493 | 0.4 | 1 | 1.1 | 0.9
55 | 1 | 0.0026294 | 0.00065899 | 0 | 0 | 1 | 0.98023 | -0.38093 | 0.4 | 1 | 1.1 | 0.9
57 | 1 | 0.0021218 | 0.00053177 | 0 | 0 | 1 | 0.97997 | -0.38596 | 0.4 | 1 | 1.1 | 0.9
54 | 1 | 0.0013651 | 0.00034212 | 0 | 0 | 1 | 0.9802 | -0.38155 | 0.4 | 1 | 1.1 | 0.9
56 | 1 | 0.0032578 | 0.00081648 | 0 | 0 | 1 | 0.98016 | -0.38226 | 0.4 | 1 | 1.1 | 0.9
66 | 1 | 0.0046751 | 0.0011717 | 0 | 0 | 1 | 0.99047 | -0.18292 | 0.4 | 1 | 1.1 | 0.9
63 | 1 | 0 | 0 | 0 | 0 | 1 | 0.99055 | -0.18144 | 0.4 | 1 | 1.1 | 0.9
61 | 1 | 0.018374 | 0.0046048 | 0 | 0 | 1 | 0.99066 | -0.17916 | 0.4 | 1 | 1.1 | 0.9
62 | 1 | 0 | 0 | 0 | 0 | 1 | 0.99123 | -0.16816 | 0.4 | 1 | 1.1 | 0.9
64 | 1 | 0.010764 | 0.0026977 | 0 | 0 | 1 | 0.9911 | -0.17066 | 0.4 | 1 | 1.1 | 0.9
67 | 1 | 0.011512 | 0.0028852 | 0 | 0 | 1 | 0.99043 | -0.18367 | 0.4 | 1 | 1.1 | 0.9
69 | 1 | 0 | 0 | 0 | 0 | 1 | 0.99167 | -0.15968 | 0.4 | 1 | 1.1 | 0.9
72 | 1 | 0.012259 | 0.0030724 | 0 | 0 | 1 | 0.99128 | -0.16709 | 0.4 | 1 | 1.1 | 0.9
71 | 1 | 0.003967 | 0.00099421 | 0 | 0 | 1 | 0.99157 | -0.16166 | 0.4 | 1 | 1.1 | 0.9
73 | 1 | 0.011795 | 0.0029562 | 0 | 0 | 1 | 0.99084 | -0.1757 | 0.4 | 1 | 1.1 | 0.9
70 | 1 | 0.0051205 | 0.0012833 | 0 | 0 | 1 | 0.99148 | -0.16326 | 0.4 | 1 | 1.1 | 0.9
74 | 1 | 0 | 0 | 0 | 0 | 1 | 0.99039 | -0.18443 | 0.4 | 1 | 1.1 | 0.9
75 | 1 | 0 | 0 | 0 | 0 | 1 | 0.98943 | -0.20312 | 0.4 | 1 | 1.1 | 0.9
76 | 1 | 0.012486 | 0.0031292 | 0 | 0 | 1 | 0.98901 | -0.21116 | 0.4 | 1 | 1.1 | 0.9
77 | 1 | 0.013168 | 0.0033002 | 0 | 0 | 1 | 0.9888 | -0.21538 | 0.4 | 1 | 1.1 | 0.9
80 | 1 | 0.0012259 | 0.00030724 | 0 | 0 | 1 | 0.98084 | -0.36898 | 0.4 | 1 | 1.1 | 0.9
82 | 1 | 0.0010667 | 0.00026733 | 0 | 0 | 1 | 0.9808 | -0.36973 | 0.4 | 1 | 1.1 | 0.9
83 | 1 | 0.0012443 | 0.00031184 | 0 | 0 | 1 | 0.98079 | -0.36985 | 0.4 | 1 | 1.1 | 0.9
86 | 1 | 0.0018147 | 0.00045481 | 0 | 0 | 1 | 0.98191 | -0.34796 | 0.4 | 1 | 1.1 | 0.9

## generator_data
GEN_BUS | PG | QG | QMAX | QMIN | VG | MBASE | GEN_STATUS | PMAX | PMIN
27 | 0.33926 | 0.086283 | 10 | -10 | 1 | 100 | 1 | 10 | 0

## branch_data
F_BUS | T_BUS | BR_R | BR_X | BR_B | RATE_A | RATE_B | RATE_C | TAP | SHIFT | BR_STATUS | ANGMIN | ANGMAX | P_in | Q_in | P_out | Q_out
1 | 2 | 2.5341 | 1.6218 | 4.2554e-09 | 0 | 0 | 0 | 0 | 0 | 1 | -90 | 90 | 0.039905 | 0.010026 | -0.03986 | -0.0099978
1 | 3 | 1.2523 | 0.80149 | 2.103e-09 | 0 | 0 | 0 | 0 | 0 | 1 | -90 | 90 | -0.042695 | -0.010725 | 0.04272 | 0.010741
2 | 4 | 0.18286 | 0.11703 | 3.0707e-10 | 0 | 0 | 0 | 0 | 0 | 1 | -90 | 90 | 0.013096 | 0.0032817 | -0.013095 | -0.0032815
2 | 5 | 1.2592 | 0.80591 | 2.1146e-09 | 0 | 0 | 0 | 0 | 0 | 1 | -90 | 90 | 0.026765 | 0.0067162 | -0.026755 | -0.00671
3 | 6 | 2.629 | 1.6825 | 4.4148e-09 | 0 | 0 | 0 | 0 | 0 | 1 | -90 | 90 | 0.011527 | 0.00289 | -0.011524 | -0.002888
3 | 7 | 1.0141 | 0.64905 | 1.703e-09 | 0 | 0 | 0 | 0 | 0 | 1 | -90 | 90 | -0.054248 | -0.013631 | 0.054281 | 0.013652
4 | 10 | 1.3014 | 0.83289 | 2.1854e-09 | 0 | 0 | 0 | 0 | 0 | 1 | -90 | 90 | 0.0098644 | 0.0024718 | -0.009863 | -0.0024711
5 | 51 | 1.5322 | 0.9806 | 2.5729e-09 | 0 | 0 | 0 | 0 | 0 | 1 | -90 | 90 | 0.024511 | 0.0061475 | -0.0245 | -0.0061413
6 | 34 | 1.1818 | 0.75635 | 1.9846e-09 | 0 | 0 | 0 | 0 | 0 | 1 | -90 | 90 | 0.007036 | 0.0017635 | -0.0070353 | -0.0017633
6 | 11 | 1.543 | 0.98749 | 2.591e-09 | 0 | 0 | 0 | 0 | 0 | 1 | -90 | 90 | 0.0015995 | 0.00040066 | -0.0015995 | -0.00040088
7 | 17 | 2.0476 | 1.3105 | 3.4385e-09 | 0 | 0 | 0 | 0 | 0 | 1 | -90 | 90 | 0.032114 | 0.0080811 | -0.032091 | -0.0080666
7 | 13 | 0.26842 | 0.17179 | 4.5075e-10 | 0 | 0 | 0 | 0 | 0 | 1 | -90 | 90 | -0.086395 | -0.021733 | 0.086417 | 0.021747
10 | 12 | 0.85374 | 0.54639 | 1.4337e-09 | 0 | 0 | 0 | 0 | 0 | 1 | -90 | 90 | 0.0062981 | 0.001578 | -0.0062977 | -0.0015779
10 | 9 | 1.9716 | 1.2618 | 3.3109e-09 | 0 | 0 | 0 | 0 | 0 | 1 | -90 | 90 | 0.003565 | 0.00089308 | -0.0035647 | -0.00089322
51 | 49 | 0.028657 | 0.018341 | 4.8123e-11 | 0 | 0 | 0 | 0 | 0 | 1 | -90 | 90 | 0.022469 | 0.0056321 | -0.022469 | -0.005632
17 | 43 | 2.6844 | 1.718 | 4.5077e-09 | 0 | 0 | 0 | 0 | 0 | 1 | -90 | 90 | 0.029729 | 0.0074745 | -0.029702 | -0.0074582
13 | 14 | 1.5272 | 0.97743 | 2.5646e-09 | 0 | 0 | 0 | 0 | 0 | 1 | -90 | 90 | -0.09251 | -0.023274 | 0.092653 | 0.023366
12 | 81 | 1.1431 | 0.73156 | 1.9195e-09 | 0 | 0 | 0 | 0 | 0 | 1 | -90 | 90 | 0.0046855 | 0.0011738 | -0.0046852 | -0.0011738
9 | 8 | 1.372 | 0.87809 | 2.304e-09 | 0 | 0 | 0 | 0 | 0 | 1 | -90 | 90 | 0.001975 | 0.00049481 | -0.001975 | -0.00049499
49 | 52 | 1.0584 | 0.67735 | 1.7773e-09 | 0 | 0 | 0 | 0 | 0 | 1 | -90 | 90 | 0.0094496 | 0.0023685 | -0.0094486 | -0.002368
49 | 47 | 1.391 | 0.89027 | 2.3359e-09 | 0 | 0 | 0 | 0 | 0 | 1 | -90 | 90 | 0.013019 | 0.0032635 | -0.013016 | -0.003262
43 | 84 | 0.93099 | 0.59583 | 1.5634e-09 | 0 | 0 | 0 | 0 | 0 | 1 | -90 | 90 | 0.0057496 | 0.0014409 | -0.0057493 | -0.0014409
43 | 42 | 1.7558 | 1.1237 | 2.9485e-09 | 0 | 0 | 0 | 0 | 0 | 1 | -90 | 90 | 0.023953 | 0.0060173 | -0.023942 | -0.0060105
14 | 15 | 1.4498 | 0.92785 | 2.4345e-09 | 0 | 0 | 0 | 0 | 0 | 1 | -90 | 90 | -0.11811 | -0.029755 | 0.11834 | 0.029896
14 | 16 | 1.3467 | 0.8619 | 2.2615e-09 | 0 | 0 | 0 | 0 | 0 | 1 | -90 | 90 | 0.025461 | 0.0063894 | -0.025451 | -0.0063835
81 | 79 | 1.4284 | 0.9142 | 2.3987e-09 | 0 | 0 | 0 | 0 | 0 | 1 | -90 | 90 | 0.0046852 | 0.0011738 | -0.0046849 | -0.0011739
79 | 80 | 0.51894 | 0.33212 | 8.7144e-10 | 0 | 0 | 0 | 0 | 0 | 1 | -90 | 90 | 0.003537 | 0.00088615 | -0.0035369 | -0.00088619
15 | 22 | 0.64833 | 0.41493 | 1.0887e-09 | 0 | 0 | 0 | 0 | 0 | 1 | -90 | 90 | 0.0061592 | 0.0015437 | -0.0061589 | -0.0015436
15 | 18 | 1.3862 | 0.88718 | 2.3278e-09 | 0 | 0 | 0 | 0 | 0 | 1 | -90 | 90 | -0.12449 | -0.03144 | 0.12473 | 0.03159
16 | 32 | 1.8607 | 1.1908 | 3.1245e-09 | 0 | 0 | 0 | 0 | 0 | 1 | -90 | 90 | 0.023481 | 0.0058896 | -0.023469 | -0.0058827
18 | 19 | 0.33373 | 0.21359 | 5.6042e-10 | 0 | 0 | 0 | 0 | 0 | 1 | -90 | 90 | -0.12917 | -0.032702 | 0.12923 | 0.03274
32 | 33 | 1.5435 | 0.98783 | 2.5919e-09 | 0 | 0 | 0 | 0 | 0 | 1 | -90 | 90 | 0.011258 | 0.002822 | -0.011255 | -0.0028209
19 | 20 | 1.4634 | 0.9366 | 2.4575e-09 | 0 | 0 | 0 | 0 | 0 | 1 | -90 | 90 | 0.0075307 | 0.0018875 | -0.0075298 | -0.0018872
19 | 21 | 2.084 | 1.3337 | 3.4996e-09 | 0 | 0 | 0 | 0 | 0 | 1 | -90 | 90 | -0.13676 | -0.034628 | 0.13718 | 0.034898
84 | 85 | 0.62329 | 0.39891 | 1.0467e-09 | 0 | 0 | 0 | 0 | 0 | 1 | -90 | 90 | 0.003806 | 0.00095382 | -0.0038059 | -0.00095386
42 | 40 | 0.00039791 | 0.00025466 | 6.6819e-13 | 0 | 0 | 0 | 0 | 0 | 1 | -90 | 90 | 0.022388 | 0.005621 | -0.022388 | -0.005621
21 | 24 | 0.82069 | 0.52524 | 2.7563e-09 | 0 | 0 | 0 | 0 | 0 | 1 | -90 | 90 | -0.14999 | -0.038109 | 0.15019 | 0.038236
24 | 25 | 0.99844 | 0.639 | 3.3533e-09 | 0 | 0 | 0 | 0 | 0 | 1 | -90 | 90 | -0.15019 | -0.038236 | 0.15043 | 0.038391
25 | 68 | 1.4838 | 0.94962 | 2.4917e-09 | 0 | 0 | 0 | 0 | 0 | 1 | -90 | 90 | 0.11309 | 0.028582 | -0.11289 | -0.028453
25 | 31 | 0.34293 | 0.21947 | 1.1517e-09 | 0 | 0 | 0 | 0 | 0 | 1 | -90 | 90 | -0.26352 | -0.066973 | 0.26378 | 0.067136
31 | 29 | 0.68868 | 0.44075 | 2.3129e-09 | 0 | 0 | 0 | 0 | 0 | 1 | -90 | 90 | -0.26378 | -0.067136 | 0.26429 | 0.067464
29 | 27 | 0.022733 | 0.014549 | 7.6349e-11 | 0 | 0 | 0 | 0 | 0 | 1 | -90 | 90 | -0.2771 | -0.070675 | 0.27712 | 0.070687
68 | 65 | 1.6252 | 1.0401 | 2.7291e-09 | 0 | 0 | 0 | 0 | 0 | 1 | -90 | 90 | 0.10454 | 0.026362 | -0.10435 | -0.02624
65 | 69 | 1.667 | 1.0669 | 2.7993e-09 | 0 | 0 | 0 | 0 | 0 | 1 | -90 | 90 | 0.058938 | 0.014825 | -0.058875 | -0.014785
65 | 62 | 2.9875 | 1.912 | 5.0168e-09 | 0 | 0 | 0 | 0 | 0 | 1 | -90 | 90 | 0.045414 | 0.011415 | -0.045347 | -0.011373
26 | 27 | 1.7743 | 1.1355 | 2.9795e-09 | 0 | 0 | 0 | 0 | 0 | 1 | -90 | 90 | -0.046261 | -0.011601 | 0.046301 | 0.011627
26 | 28 | 0.60983 | 0.39029 | 1.0241e-09 | 0 | 0 | 0 | 0 | 0 | 1 | -90 | 90 | 0.035104 | 0.0088049 | -0.035096 | -0.0087999
28 | 30 | 1.1477 | 0.73456 | 1.9274e-09 | 0 | 0 | 0 | 0 | 0 | 1 | -90 | 90 | 0.024898 | 0.0062441 | -0.024891 | -0.0062394
30 | 58 | 1.886 | 1.2071 | 3.1671e-09 | 0 | 0 | 0 | 0 | 0 | 1 | -90 | 90 | 0.013877 | 0.0034792 | -0.013873 | -0.003477
35 | 36 | 0.71706 | 0.45892 | 1.2041e-09 | 0 | 0 | 0 | 0 | 0 | 1 | -90 | 90 | -0.015831 | -0.0039739 | 0.015833 | 0.003975
35 | 37 | 3.2614 | 2.0873 | 5.4768e-09 | 0 | 0 | 0 | 0 | 0 | 1 | -90 | 90 | 0.013196 | 0.0033135 | -0.013189 | -0.00331
36 | 38 | 0.036274 | 0.023215 | 6.0913e-11 | 0 | 0 | 0 | 0 | 0 | 1 | -90 | 90 | -0.017237 | -0.0043271 | 0.017237 | 0.0043272
37 | 39 | 2.5894 | 1.6572 | 4.3482e-09 | 0 | 0 | 0 | 0 | 0 | 1 | -90 | 90 | 0.013189 | 0.00331 | -0.013184 | -0.0033073
38 | 41 | 2.211 | 1.415 | 3.7129e-09 | 0 | 0 | 0 | 0 | 0 | 1 | -90 | 90 | -0.018569 | -0.0046608 | 0.018577 | 0.0046658
39 | 44 | 4.164 | 2.6649 | 6.9924e-09 | 0 | 0 | 0 | 0 | 0 | 1 | -90 | 90 | 0.013184 | 0.0033073 | -0.013176 | -0.0033028
41 | 40 | 0.063659 | 0.040742 | 1.069e-10 | 0 | 0 | 0 | 0 | 0 | 1 | -90 | 90 | -0.020743 | -0.0052086 | 0.020743 | 0.0052088
44 | 45 | 0.83842 | 0.53659 | 1.4079e-09 | 0 | 0 | 0 | 0 | 0 | 1 | -90 | 90 | 0.010829 | 0.0027146 | -0.010828 | -0.002714
45 | 46 | 0.76553 | 0.48994 | 1.2855e-09 | 0 | 0 | 0 | 0 | 0 | 1 | -90 | 90 | 0.0083742 | 0.002099 | -0.0083736 | -0.0020987
85 | 86 | 0.034138 | 0.021848 | 5.7327e-11 | 0 | 0 | 0 | 0 | 0 | 1 | -90 | 90 | 0.0018147 | 0.00045481 | -0.0018147 | -0.00045482
47 | 48 | 0.063143 | 0.040412 | 1.0603e-10 | 0 | 0 | 0 | 0 | 0 | 1 | -90 | 90 | 0.010799 | 0.0027064 | -0.010799 | -0.0027063
48 | 50 | 1.6959 | 1.0853 | 2.8478e-09 | 0 | 0 | 0 | 0 | 0 | 1 | -90 | 90 | 0.006977 | 0.0017484 | -0.0069761 | -0.0017481
50 | 53 | 0.34394 | 0.22012 | 5.7757e-10 | 0 | 0 | 0 | 0 | 0 | 1 | -90 | 90 | 0.0021219 | 0.00053147 | -0.0021219 | -0.00053151
52 | 55 | 0.56901 | 0.36417 | 9.5553e-10 | 0 | 0 | 0 | 0 | 0 | 1 | -90 | 90 | 0.0072527 | 0.0018176 | -0.0072524 | -0.0018175
53 | 57 | 2.0872 | 1.3358 | 3.505e-09 | 0 | 0 | 0 | 0 | 0 | 1 | -90 | 90 | 0.0021219 | 0.00053151 | -0.0021218 | -0.00053178
55 | 54 | 0.57918 | 0.37067 | 9.726e-10 | 0 | 0 | 0 | 0 | 0 | 1 | -90 | 90 | 0.004623 | 0.0011585 | -0.0046229 | -0.0011585
54 | 56 | 0.94448 | 0.60447 | 1.586e-09 | 0 | 0 | 0 | 0 | 0 | 1 | -90 | 90 | 0.0032579 | 0.00081641 | -0.0032577 | -0.00081649
66 | 63 | 1.3976 | 0.89448 | 2.347e-09 | 0 | 0 | 0 | 0 | 0 | 1 | -90 | 90 | -0.0046751 | -0.0011717 | 0.0046754 | 0.0011717
63 | 67 | 0.85219 | 0.5454 | 1.4311e-09 | 0 | 0 | 0 | 0 | 0 | 1 | -90 | 90 | 0.011513 | 0.0028859 | -0.011512 | -0.0028852
63 | 61 | 0.61945 | 0.39645 | 1.0402e-09 | 0 | 0 | 0 | 0 | 0 | 1 | -90 | 90 | -0.016189 | -0.0040575 | 0.01619 | 0.0040586
61 | 62 | 1.4004 | 0.89625 | 2.3516e-09 | 0 | 0 | 0 | 0 | 0 | 1 | -90 | 90 | -0.034564 | -0.0086634 | 0.034582 | 0.0086748
62 | 64 | 1.0205 | 0.65314 | 1.7137e-09 | 0 | 0 | 0 | 0 | 0 | 1 | -90 | 90 | 0.010765 | 0.0026983 | -0.010764 | -0.0026977
69 | 72 | 0.65718 | 0.4206 | 1.1036e-09 | 0 | 0 | 0 | 0 | 0 | 1 | -90 | 90 | 0.049787 | 0.012507 | -0.049769 | -0.012496
69 | 71 | 0.96238 | 0.61592 | 1.6161e-09 | 0 | 0 | 0 | 0 | 0 | 1 | -90 | 90 | 0.0090887 | 0.0022779 | -0.0090878 | -0.0022776
72 | 73 | 1.012 | 0.64769 | 1.6995e-09 | 0 | 0 | 0 | 0 | 0 | 1 | -90 | 90 | 0.03751 | 0.0094235 | -0.037495 | -0.0094138
71 | 70 | 1.375 | 0.88003 | 2.3091e-09 | 0 | 0 | 0 | 0 | 0 | 1 | -90 | 90 | 0.0051209 | 0.0012833 | -0.0051205 | -0.0012833
73 | 74 | 1.4965 | 0.95776 | 2.513e-09 | 0 | 0 | 0 | 0 | 0 | 1 | -90 | 90 | 0.0257 | 0.0064576 | -0.025689 | -0.006451
74 | 75 | 3.1997 | 2.0478 | 5.3731e-09 | 0 | 0 | 0 | 0 | 0 | 1 | -90 | 90 | 0.025689 | 0.006451 | -0.025666 | -0.0064369
75 | 76 | 1.3759 | 0.88055 | 2.3104e-09 | 0 | 0 | 0 | 0 | 0 | 1 | -90 | 90 | 0.025666 | 0.0064369 | -0.025656 | -0.0064309
76 | 77 | 1.4042 | 0.89867 | 2.358e-09 | 0 | 0 | 0 | 0 | 0 | 1 | -90 | 90 | 0.013171 | 0.0033017 | -0.013168 | -0.0033002
80 | 82 | 1.3936 | 0.89191 | 2.3402e-09 | 0 | 0 | 0 | 0 | 0 | 1 | -90 | 90 | 0.002311 | 0.00057894 | -0.0023109 | -0.00057912
82 | 83 | 0.41801 | 0.26752 | 7.0194e-10 | 0 | 0 | 0 | 0 | 0 | 1 | -90 | 90 | 0.0012443 | 0.00031178 | -0.0012442 | -0.00031184