## bus_data
BUS_I | BUS_TYPE | Pd | Qd | Gs | Bs | area | Vm | Va | baseKV | zone | Vmax | Vmin
1 | 1 | 0.020242 | 0.0050732 | 0 | 0 | 1 | 0.9788 | -0.40854 | 0.4 | 1 | 1.1 | 0.9
2 | 1 | 0 | 0 | 0 | 0 | 1 | 0.97926 | -0.39955 | 0.4 | 1 | 1.1 | 0.9
15 | 1 | 0 | 0 | 0 | 0 | 1 | 0.97978 | -0.38936 | 0.4 | 1 | 1.1 | 0.9
4 | 1 | 0 | 0 | 0 | 0 | 1 | 0.97907 | -0.40331 | 0.4 | 1 | 1.1 | 0.9
86 | 1 | 0.0060306 | 0.0015114 | 0 | 0 | 1 | 0.97899 | -0.40487 | 0.4 | 1 | 1.1 | 0.9
85 | 1 | 0.0093569 | 0.0023451 | 0 | 0 | 1 | 0.97922 | -0.40033 | 0.4 | 1 | 1.1 | 0.9
6 | 1 | 0 | 0 | 0 | 0 | 1 | 0.97889 | -0.40685 | 0.4 | 1 | 1.1 | 0.9
87 | 1 | 0.014417 | 0.0036132 | 0 | 0 | 1 | 0.97882 | -0.40812 | 0.4 | 1 | 1.1 | 0.9
8 | 1 | 0 | 0 | 0 | 0 | 1 | 0.98188 | -0.34832 | 0.4 | 1 | 1.1 | 0.9
49 | 1 | 0 | 0 | 0 | 0 | 1 | 0.98024 | -0.38032 | 0.4 | 1 | 1.1 | 0.9
38 | 1 | 0.0087959 | 0.0022045 | 0 | 0 | 1 | 0.98329 | -0.32074 | 0.4 | 1 | 1.1 | 0.9
9 | 1 | 0 | 0 | 0 | 0 | 1 | 0.98779 | -0.23394 | 0.4 | 1 | 1.1 | 0.9
22 | 1 | 0.003053 | 0.00076515 | 0 | 0 | 1 | 0.98816 | -0.22669 | 0.4 | 1 | 1.1 | 0.9
20 | 1 | 0.0211 | 0.0052881 | 0 | 0 | 1 | 0.98744 | -0.24076 | 0.4 | 1 | 1.1 | 0.9
10 | 1 | 0 | 0 | 0 | 0 | 1 | 0.98752 | -0.23882 | 0.4 | 1 | 1.1 | 0.9
39 | 1 | 0.0031282 | 0.000784 | 0 | 0 | 1 | 0.9897 | -0.1966 | 0.4 | 1 | 1.1 | 0.9
23 | 1 | 0.020538 | 0.0051472 | 0 | 0 | 1 | 0.98712 | -0.24653 | 0.4 | 1 | 1.1 | 0.9
35 | 1 | 0.019301 | 0.0048372 | 0 | 0 | 1 | 0.98562 | -0.27559 | 0.4 | 1 | 1.1 | 0.9
12 | 1 | 0 | 0 | 0 | 0 | 1 | 0.98613 | -0.26614 | 0.4 | 1 | 1.1 | 0.9
13 | 1 | 0 | 0 | 0 | 0 | 1 | 0.9871 | -0.24722 | 0.4 | 1 | 1.1 | 0.9
73 | 1 | 0.010603 | 0.0026574 | 0 | 0 | 1 | 0.98588 | -0.27111 | 0.4 | 1 | 1.1 | 0.9
67 | 1 | 0 | 0 | 0 | 0 | 1 | 0.98727 | -0.24404 | 0.4 | 1 | 1.1 | 0.9
17 | 1 | 0 | 0 | 0 | 0 | 1 | 0.97857 | -0.41267 | 0.4 | 1 | 1.1 | 0.9
70 | 1 | 0.01143 | 0.0028646 | 0 | 0 | 1 | 0.97832 | -0.41766 | 0.4 | 1 | 1.1 | 0.9
68 | 1 | 0.012249 | 0.0030699 | 0 | 0 | 1 | 0.97871 | -0.40995 | 0.4 | 1 | 1.1 | 0.9
18 | 1 | 0 | 0 | 0 | 0 | 1 | 0.98688 | -0.25079 | 0.4 | 1 | 1.1 | 0.9
71 | 1 | 0.0030918 | 0.00077489 | 0 | 0 | 1 | 0.98827 | -0.22393 | 0.4 | 1 | 1.1 | 0.9
65 | 1 | 0.011539 | 0.002892 | 0 | 0 | 1 | 0.9842 | -0.30279 | 0.4 | 1 | 1.1 | 0.9
77 | 1 | 0.0032778 | 0.00082149 | 0 | 0 | 1 | 0.97891 | -0.40635 | 0.4 | 1 | 1.1 | 0.9
76 | 1 | 0.0025528 | 0.0006398 | 0 | 0 | 1 | 0.97892 | -0.40621 | 0.4 | 1 | 1.1 | 0.9
21 | 1 | 0.0042497 | 0.0010651 | 0 | 0 | 1 | 0.98723 | -0.24482 | 0.4 | 1 | 1.1 | 0.9
47 | 1 | 0.0062798 | 0.0015739 | 0 | 0 | 1 | 0.97984 | -0.3881 | 0.4 | 1 | 1.1 | 0.9
36 | 1 | 0 | 0 | 0 | 0 | 1 | 0.98418 | -0.30342 | 0.4 | 1 | 1.1 | 0.9
27 | 1 | 0 | 0 | 0 | 0 | 1 | 0.9884 | -0.22197 | 0.4 | 1 | 1.1 | 0.9
40 | 1 | 0.0034244 | 0.00085823 | 0 | 0 | 1 | 0.98979 | -0.195 | 0.4 | 1 | 1.1 | 0.9
74 | 1 | 0.011623 | 0.002913 | 0 | 0 | 1 | 0.98569 | -0.27479 | 0.4 | 1 | 1.1 | 0.9
80 | 1 | 0.003485 | 0.00087341 | 0 | 0 | 1 | 0.98766 | -0.2365 | 0.4 | 1 | 1.1 | 0.9
25 | 1 | 0.010038 | 0.0025159 | 0 | 0 | 1 | 0.99763 | -0.045548 | 0.4 | 1 | 1.1 | 0.9
24 | 1 | 0.020827 | 0.0052198 | 0 | 0 | 1 | 0.99769 | -0.044418 | 0.4 | 1 | 1.1 | 0.9
83 | 1 | 0.0098181 | 0.0024606 | 0 | 0 | 1 | 0.97878 | -0.40863 | 0.4 | 1 | 1.1 | 0.9
84 | 1 | 0 | 0 | 0 | 0 | 1 | 0.97889 | -0.40652 | 0.4 | 1 | 1.1 | 0.9
64 | 1 | 0 | 0 | 0 | 0 | 1 | 0.97914 | -0.40163 | 0.4 | 1 | 1.1 | 0.9
72 | 1 | 0.0025581 | 0.00064113 | 0 | 0 | 1 | 0.99135 | -0.16464 | 0.4 | 1 | 1.1 | 0.9
59 | 1 | 0 | 0 | 0 | 0 | 1 | 0.98241 | -0.33768 | 0.4 | 1 | 1.1 | 0.9
44 | 1 | 0.0030002 | 0.00075191 | 0 | 0 | 1 | 0.988 | -0.22991 | 0.4 | 1 | 1.1 | 0.9
45 | 1 | 0.0038229 | 0.00095811 | 0 | 0 | 1 | 0.98898 | -0.21076 | 0.4 | 1 | 1.1 | 0.9
26 | 1 | 0 | 0 | 0 | 0 | 1 | 0.99822 | -0.03416 | 0.4 | 1 | 1.1 | 0.9
28 | 1 | 0.008749 | 0.0021927 | 0 | 0 | 1 | 0.99859 | -0.027013 | 0.4 | 1 | 1.1 | 0.9
53 | 1 | 0.021091 | 0.0052859 | 0 | 0 | 1 | 0.99888 | -0.021502 | 0.4 | 1 | 1.1 | 0.9
79 | 1 | 0.0034695 | 0.00086953 | 0 | 0 | 1 | 0.98782 | -0.23327 | 0.4 | 1 | 1.1 | 0.9
81 | 1 | 0.0034595 | 0.00086704 | 0 | 0 | 1 | 0.98935 | -0.20363 | 0.4 | 1 | 1.1 | 0.9
32 | 3 | 0 | 0 | 0 | 0 | 1 | 1 | 0 | 0.4 | 1 | 1.1 | 0.9
29 | 1 | 0.021173 | 0.0053064 | 0 | 0 | 1 | 0.99772 | -0.043198 | 0.4 | 1 | 1.1 | 0.9
30 | 1 | 0.0097191 | 0.0024358 | 0 | 0 | 1 | 0.99878 | -0.02303 | 0.4 | 1 | 1.1 | 0.9
31 | 1 | 0 | 0 | 0 | 0 | 1 | 0.9958 | -0.079689 | 0.4 | 1 | 1.1 | 0.9
33 | 1 | 0 | 0 | 0 | 0 | 1 | 0.99398 | -0.11454 | 0.4 | 1 | 1.1 | 0.9
34 | 1 | 0.0048897 | 0.0012255 | 0 | 0 | 1 | 0.99528 | -0.089529 | 0.4 | 1 | 1.1 | 0.9
52 | 1 | 0.0030491 | 0.00076417 | 0 | 0 | 1 | 0.99313 | -0.13081 | 0.4 | 1 | 1.1 | 0.9
37 | 1 | 0.0029014 | 0.00072715 | 0 | 0 | 1 | 0.99395 | -0.11513 | 0.4 | 1 | 1.1 | 0.9
60 | 1 | 0.0063573 | 0.0015933 | 0 | 0 | 1 | 0.99342 | -0.12511 | 0.4 | 1 | 1.1 | 0.9
41 | 1 | 0 | 0 | 0 | 0 | 1 | 0.99104 | -0.17092 | 0.4 | 1 | 1.1 | 0.9
42 | 1 | 0.0035768 | 0.00089644 | 0 | 0 | 1 | 0.99236 | -0.14555 | 0.4 | 1 | 1.1 | 0.9
43 | 1 | 0.0031438 | 0.00078791 | 0 | 0 | 1 | 0.9901 | -0.18911 | 0.4 | 1 | 1.1 | 0.9
78 | 1 | 0.003033 | 0.00076015 | 0 | 0 | 1 | 0.99276 | -0.13792 | 0.4 | 1 | 1.1 | 0.9
61 | 1 | 0.007822 | 0.0019604 | 0 | 0 | 1 | 0.9926 | -0.14085 | 0.4 | 1 | 1.1 | 0.9
82 | 1 | 0.003563 | 0.00089297 | 0 | 0 | 1 | 0.98972 | -0.19638 | 0.4 | 1 | 1.1 | 0.9
46 | 1 | 0.007409 | 0.0018569 | 0 | 0 | 1 | 0.97928 | -0.39925 | 0.4 | 1 | 1.1 | 0.9
48 | 1 | 0 | 0 | 0 | 0 | 1 | 0.97922 | -0.40032 | 0.4 | 1 | 1.1 | 0.9
51 | 1 | 0.0024116 | 0.0006044 | 0 | 0 | 1 | 0.97901 | -0.40439 | 0.4 | 1 | 1.1 | 0.9
50 | 1 | 0 | 0 | 0 | 0 | 1 | 0.99137 | -0.16424 | 0.4 | 1 | 1.1 | 0.9
75 | 1 | 0.0035445 | 0.00088833 | 0 | 0 | 1 | 0.97901 | -0.4045 | 0.4 | 1 | 1.1 | 0.9
54 | 1 | 0.003911 | 0.00098019 | 0 | 0 | 1 | 0.9797 | -0.39065 | 0.4 | 1 | 1.1 | 0.9
55 | 1 | 0 | 0 | 0 | 0 | 1 | 0.97974 | -0.38991 | 0.4 | 1 | 1.1 | 0.9
56 | 1 | 0.0039921 | 0.0010005 | 0 | 0 | 1 | 0.97965 | -0.39149 | 0.4 | 1 | 1.1 | 0.9
57 | 1 | 0.015209 | 0.0038118 | 0 | 0 | 1 | 0.97987 | -0.38722 | 0.4 | 1 | 1.1 | 0.9
62 | 1 | 0 | 0 | 0 | 0 | 1 | 0.9803 | -0.37873 | 0.4 | 1 | 1.1 | 0.9
58 | 1 | 0.015719 | 0.0039395 | 0 | 0 | 1 | 0.98211 | -0.34345 | 0.4 | 1 | 1.1 | 0.9
63 | 1 | 0 | 0 | 0 | 0 | 1 | 0.98066 | -0.37184 | 0.4 | 1 | 1.1 | 0.9
66 | 1 | 0.0088369 | 0.0022147 | 0 | 0 | 1 | 0.98088 | -0.36741 | 0.4 | 1 | 1.1 | 0.9
69 | 1 | 0.0084468 | 0.002117 | 0 | 0 | 1 | 0.97913 | -0.40176 | 0.4 | 1 | 1.1 | 0.9

## generator_data
GEN_BUS | PG | QG | QMAX | QMIN | VG | MBASE | GEN_STATUS | PMAX | PMIN
32 | 0.44062 | 0.11248 | 10 | -10 | 1 | 100 | 1 | 10 | 0

## branch_data
F_BUS | T_BUS | BR_R | BR_X | BR_B | RATE_A | RATE_B | RATE_C | TAP | SHIFT | BR_STATUS | ANGMIN | ANGMAX | P_in | Q_in | P_out | Q_out
1 | 2 | 1.9071 | 1.2205 | 3.2025e-09 | 0 | 0 | 0 | 0 | 0 | 1 | -90 | 90 | -0.020242 | -0.0050733 | 0.020251 | 0.0050785
2 | 15 | 2.1645 | 1.3853 | 3.6348e-09 | 0 | 0 | 0 | 0 | 0 | 1 | -90 | 90 | -0.020251 | -0.0050785 | 0.02026 | 0.0050845
15 | 49 | 0.77805 | 0.49795 | 1.3066e-09 | 0 | 0 | 0 | 0 | 0 | 1 | -90 | 90 | -0.050087 | -0.012567 | 0.050108 | 0.01258
15 | 85 | 3.065 | 1.9616 | 5.1469e-09 | 0 | 0 | 0 | 0 | 0 | 1 | -90 | 90 | 0.015397 | 0.0038615 | -0.015389 | -0.0038569
15 | 6 | 5.2155 | 3.3379 | 8.7582e-09 | 0 | 0 | 0 | 0 | 0 | 1 | -90 | 90 | 0.01443 | 0.0036206 | -0.014418 | -0.0036138
4 | 86 | 1.112 | 0.71165 | 1.8673e-09 | 0 | 0 | 0 | 0 | 0 | 1 | -90 | 90 | 0.006031 | 0.0015115 | -0.0060305 | -0.0015114
4 | 85 | 2.1242 | 1.3595 | 3.5672e-09 | 0 | 0 | 0 | 0 | 0 | 1 | -90 | 90 | -0.006031 | -0.0015115 | 0.0060318 | 0.0015118
6 | 87 | 0.37711 | 0.24135 | 6.3327e-10 | 0 | 0 | 0 | 0 | 0 | 1 | -90 | 90 | 0.014418 | 0.0036138 | -0.014417 | -0.0036133
8 | 49 | 1.8275 | 1.1696 | 3.0689e-09 | 0 | 0 | 0 | 0 | 0 | 1 | -90 | 90 | 0.075722 | 0.019052 | -0.075607 | -0.018979
8 | 38 | 1.5802 | 1.0113 | 2.6535e-09 | 0 | 0 | 0 | 0 | 0 | 1 | -90 | 90 | -0.075722 | -0.019052 | 0.075822 | 0.019116
49 | 47 | 1.3151 | 0.84168 | 2.2084e-09 | 0 | 0 | 0 | 0 | 0 | 1 | -90 | 90 | 0.025498 | 0.0063985 | -0.025489 | -0.0063926
38 | 36 | 0.89083 | 0.57013 | 1.4959e-09 | 0 | 0 | 0 | 0 | 0 | 1 | -90 | 90 | -0.084618 | -0.02132 | 0.084688 | 0.021365
9 | 22 | 1.5031 | 0.96198 | 2.5241e-09 | 0 | 0 | 0 | 0 | 0 | 1 | -90 | 90 | -0.021107 | -0.0052923 | 0.021114 | 0.0052967
9 | 20 | 1.4123 | 0.90387 | 2.3716e-09 | 0 | 0 | 0 | 0 | 0 | 1 | -90 | 90 | 0.021107 | 0.0052923 | -0.0211 | -0.0052881
22 | 27 | 0.85509 | 0.54726 | 1.4359e-09 | 0 | 0 | 0 | 0 | 0 | 1 | -90 | 90 | -0.024167 | -0.0060619 | 0.024172 | 0.0060652
10 | 39 | 1.4898 | 0.95349 | 2.5018e-09 | 0 | 0 | 0 | 0 | 0 | 1 | -90 | 90 | -0.12483 | -0.031543 | 0.12508 | 0.031705
10 | 23 | 1.6391 | 1.049 | 2.7524e-09 | 0 | 0 | 0 | 0 | 0 | 1 | -90 | 90 | 0.020545 | 0.0051518 | -0.020538 | -0.0051473
10 | 35 | 1.5476 | 0.99047 | 2.5988e-09 | 0 | 0 | 0 | 0 | 0 | 1 | -90 | 90 | 0.10429 | 0.026392 | -0.1041 | -0.026274
39 | 40 | 0.054986 | 0.035191 | 9.2337e-11 | 0 | 0 | 0 | 0 | 0 | 1 | -90 | 90 | -0.12821 | -0.032489 | 0.12822 | 0.032495
35 | 36 | 1.4354 | 0.91865 | 2.4104e-09 | 0 | 0 | 0 | 0 | 0 | 1 | -90 | 90 | 0.084801 | 0.021437 | -0.084688 | -0.021365
12 | 13 | 3.7123 | 2.3759 | 6.2339e-09 | 0 | 0 | 0 | 0 | 0 | 1 | -90 | 90 | -0.022233 | -0.0055747 | 0.022253 | 0.0055869
12 | 73 | 0.97595 | 0.62461 | 1.6389e-09 | 0 | 0 | 0 | 0 | 0 | 1 | -90 | 90 | 0.022233 | 0.0055747 | -0.022228 | -0.0055715
13 | 67 | 0.62633 | 0.40085 | 1.0518e-09 | 0 | 0 | 0 | 0 | 0 | 1 | -90 | 90 | -0.022253 | -0.0055869 | 0.022257 | 0.005589
73 | 74 | 1.3771 | 0.88137 | 2.3126e-09 | 0 | 0 | 0 | 0 | 0 | 1 | -90 | 90 | 0.011625 | 0.0029141 | -0.011623 | -0.002913
67 | 80 | 1.2434 | 0.79577 | 2.088e-09 | 0 | 0 | 0 | 0 | 0 | 1 | -90 | 90 | -0.026507 | -0.0066541 | 0.026516 | 0.0066599
67 | 21 | 0.80442 | 0.51483 | 1.3508e-09 | 0 | 0 | 0 | 0 | 0 | 1 | -90 | 90 | 0.0042499 | 0.0010651 | -0.0042497 | -0.0010651
17 | 70 | 1.8747 | 1.1998 | 3.1481e-09 | 0 | 0 | 0 | 0 | 0 | 1 | -90 | 90 | 0.011433 | 0.0028661 | -0.01143 | -0.0028647
17 | 68 | 1.0203 | 0.65297 | 1.7133e-09 | 0 | 0 | 0 | 0 | 0 | 1 | -90 | 90 | -0.011433 | -0.0028661 | 0.011434 | 0.0028669
68 | 64 | 1.509 | 0.96578 | 2.5341e-09 | 0 | 0 | 0 | 0 | 0 | 1 | -90 | 90 | -0.023683 | -0.0059369 | 0.023692 | 0.0059426
18 | 71 | 1.161 | 0.74301 | 1.9496e-09 | 0 | 0 | 0 | 0 | 0 | 1 | -90 | 90 | -0.10177 | -0.025745 | 0.1019 | 0.025829
18 | 65 | 2.2378 | 1.4322 | 3.7579e-09 | 0 | 0 | 0 | 0 | 0 | 1 | -90 | 90 | 0.10177 | 0.025745 | -0.10152 | -0.025583
71 | 72 | 2.4973 | 1.5983 | 4.1936e-09 | 0 | 0 | 0 | 0 | 0 | 1 | -90 | 90 | -0.10499 | -0.026603 | 0.10529 | 0.026795
65 | 59 | 1.6871 | 1.0797 | 2.8331e-09 | 0 | 0 | 0 | 0 | 0 | 1 | -90 | 90 | 0.089979 | 0.022691 | -0.089829 | -0.022595
77 | 76 | 0.17584 | 0.11253 | 2.9527e-10 | 0 | 0 | 0 | 0 | 0 | 1 | -90 | 90 | -0.0032777 | -0.0008215 | 0.0032777 | 0.00082149
76 | 75 | 1.2597 | 0.80621 | 2.1154e-09 | 0 | 0 | 0 | 0 | 0 | 1 | -90 | 90 | -0.0058306 | -0.0014613 | 0.005831 | 0.0014614
47 | 46 | 2.4983 | 1.5989 | 4.1953e-09 | 0 | 0 | 0 | 0 | 0 | 1 | -90 | 90 | 0.019209 | 0.0048188 | -0.019199 | -0.0048126
27 | 44 | 0.95392 | 0.61051 | 1.6019e-09 | 0 | 0 | 0 | 0 | 0 | 1 | -90 | 90 | 0.036495 | 0.0091697 | -0.036481 | -0.0091611
27 | 45 | 0.81096 | 0.51901 | 1.3618e-09 | 0 | 0 | 0 | 0 | 0 | 1 | -90 | 90 | -0.060667 | -0.015235 | 0.060699 | 0.015256
40 | 41 | 0.81017 | 0.51851 | 1.3605e-09 | 0 | 0 | 0 | 0 | 0 | 1 | -90 | 90 | -0.13165 | -0.033354 | 0.1318 | 0.033451
80 | 79 | 0.47191 | 0.30202 | 7.9246e-10 | 0 | 0 | 0 | 0 | 0 | 1 | -90 | 90 | -0.030001 | -0.0075334 | 0.030006 | 0.0075362
25 | 24 | 0.50222 | 0.32142 | 8.4336e-10 | 0 | 0 | 0 | 0 | 0 | 1 | -90 | 90 | -0.010038 | -0.0025159 | 0.010039 | 0.0025161
24 | 26 | 1.4837 | 0.94955 | 2.4915e-09 | 0 | 0 | 0 | 0 | 0 | 1 | -90 | 90 | -0.030866 | -0.0077359 | 0.030881 | 0.0077453
83 | 84 | 0.92284 | 0.59062 | 1.5497e-09 | 0 | 0 | 0 | 0 | 0 | 1 | -90 | 90 | -0.0098179 | -0.0024607 | 0.0098189 | 0.0024612
84 | 69 | 2.082 | 1.3325 | 3.4963e-09 | 0 | 0 | 0 | 0 | 0 | 1 | -90 | 90 | -0.0098189 | -0.0024612 | 0.0098212 | 0.0024623
64 | 69 | 0.028913 | 0.018504 | 4.8553e-11 | 0 | 0 | 0 | 0 | 0 | 1 | -90 | 90 | 0.018268 | 0.0045793 | -0.018268 | -0.0045793
64 | 62 | 2.349 | 1.5033 | 3.9446e-09 | 0 | 0 | 0 | 0 | 0 | 1 | -90 | 90 | -0.04196 | -0.010522 | 0.042006 | 0.010551
72 | 50 | 0.016857 | 0.010789 | 2.8308e-11 | 0 | 0 | 0 | 0 | 0 | 1 | -90 | 90 | -0.10785 | -0.027436 | 0.10786 | 0.027437
59 | 66 | 1.7381 | 1.1124 | 2.9188e-09 | 0 | 0 | 0 | 0 | 0 | 1 | -90 | 90 | 0.074106 | 0.018654 | -0.074001 | -0.018587
59 | 58 | 1.5887 | 1.0168 | 2.6679e-09 | 0 | 0 | 0 | 0 | 0 | 1 | -90 | 90 | 0.015723 | 0.003942 | -0.015718 | -0.0039395
44 | 79 | 0.43935 | 0.28118 | 7.3778e-10 | 0 | 0 | 0 | 0 | 0 | 1 | -90 | 90 | 0.033481 | 0.0084091 | -0.033475 | -0.0084058
45 | 81 | 0.48568 | 0.31083 | 8.1559e-10 | 0 | 0 | 0 | 0 | 0 | 1 | -90 | 90 | -0.064522 | -0.016214 | 0.064544 | 0.016228
26 | 28 | 1.0346 | 0.66214 | 1.7374e-09 | 0 | 0 | 0 | 0 | 0 | 1 | -90 | 90 | -0.030881 | -0.0077453 | 0.030892 | 0.0077519
28 | 53 | 0.62196 | 0.39806 | 1.0444e-09 | 0 | 0 | 0 | 0 | 0 | 1 | -90 | 90 | -0.039641 | -0.0099446 | 0.039651 | 0.0099512
53 | 32 | 1.5858 | 1.0149 | 2.663e-09 | 0 | 0 | 0 | 0 | 0 | 1 | -90 | 90 | -0.060742 | -0.015237 | 0.060804 | 0.015277
81 | 82 | 0.46829 | 0.29971 | 7.8639e-10 | 0 | 0 | 0 | 0 | 0 | 1 | -90 | 90 | -0.068004 | -0.017095 | 0.068027 | 0.01711
32 | 30 | 0.27521 | 0.17613 | 1.3864e-09 | 0 | 0 | 0 | 0 | 0 | 1 | -90 | 90 | 0.37982 | 0.097206 | -0.37939 | -0.096936
29 | 30 | 0.24685 | 0.15799 | 1.2436e-09 | 0 | 0 | 0 | 0 | 0 | 1 | -90 | 90 | -0.36932 | -0.09427 | 0.36968 | 0.0945
29 | 31 | 0.47275 | 0.30256 | 2.3816e-09 | 0 | 0 | 0 | 0 | 0 | 1 | -90 | 90 | 0.34814 | 0.088963 | -0.34753 | -0.088571
31 | 33 | 0.70971 | 0.45422 | 3.5754e-09 | 0 | 0 | 0 | 0 | 0 | 1 | -90 | 90 | 0.22012 | 0.056048 | -0.21976 | -0.055812
31 | 34 | 0.34727 | 0.22225 | 5.8317e-10 | 0 | 0 | 0 | 0 | 0 | 1 | -90 | 90 | 0.1274 | 0.032523 | -0.12734 | -0.032485
33 | 52 | 0.33481 | 0.21428 | 1.6867e-09 | 0 | 0 | 0 | 0 | 0 | 1 | -90 | 90 | 0.21685 | 0.055085 | -0.21668 | -0.054977
33 | 37 | 0.89652 | 0.57377 | 1.5055e-09 | 0 | 0 | 0 | 0 | 0 | 1 | -90 | 90 | 0.0029015 | 0.00072706 | -0.0029014 | -0.00072715
34 | 60 | 1.3034 | 0.83417 | 2.1887e-09 | 0 | 0 | 0 | 0 | 0 | 1 | -90 | 90 | 0.12245 | 0.031259 | -0.12224 | -0.031125
52 | 78 | 0.14846 | 0.095017 | 7.4793e-10 | 0 | 0 | 0 | 0 | 0 | 1 | -90 | 90 | 0.21364 | 0.054212 | -0.21356 | -0.054166
60 | 61 | 0.60669 | 0.38828 | 1.0188e-09 | 0 | 0 | 0 | 0 | 0 | 1 | -90 | 90 | 0.11589 | 0.029532 | -0.1158 | -0.029475
41 | 42 | 0.54468 | 0.34859 | 1.8293e-09 | 0 | 0 | 0 | 0 | 0 | 1 | -90 | 90 | -0.20662 | -0.052299 | 0.20687 | 0.05246
41 | 43 | 1.0732 | 0.68687 | 1.8023e-09 | 0 | 0 | 0 | 0 | 0 | 1 | -90 | 90 | 0.074824 | 0.018848 | -0.074759 | -0.018806
42 | 78 | 0.16119 | 0.10316 | 8.1202e-10 | 0 | 0 | 0 | 0 | 0 | 1 | -90 | 90 | -0.21045 | -0.053356 | 0.21053 | 0.053406
43 | 82 | 0.44702 | 0.28609 | 7.5067e-10 | 0 | 0 | 0 | 0 | 0 | 1 | -90 | 90 | 0.071615 | 0.018018 | -0.07159 | -0.018003
61 | 50 | 0.96582 | 0.61813 | 1.6219e-09 | 0 | 0 | 0 | 0 | 0 | 1 | -90 | 90 | 0.10798 | 0.027515 | -0.10786 | -0.027437
46 | 48 | 0.38988 | 0.24952 | 6.5471e-10 | 0 | 0 | 0 | 0 | 0 | 1 | -90 | 90 | 0.01179 | 0.0029557 | -0.011789 | -0.0029554
48 | 51 | 1.4852 | 0.95052 | 2.494e-09 | 0 | 0 | 0 | 0 | 0 | 1 | -90 | 90 | 0.011789 | 0.0029554 | -0.011787 | -0.0029542
51 | 75 | 0.050688 | 0.03244 | 8.5119e-11 | 0 | 0 | 0 | 0 | 0 | 1 | -90 | 90 | 0.0093755 | 0.0023498 | -0.0093755 | -0.0023497
54 | 55 | 0.81467 | 0.52139 | 1.3681e-09 | 0 | 0 | 0 | 0 | 0 | 1 | -90 | 90 | -0.003911 | -0.00098021 | 0.0039111 | 0.00098016
55 | 56 | 1.7097 | 1.0942 | 2.8711e-09 | 0 | 0 | 0 | 0 | 0 | 1 | -90 | 90 | 0.0039924 | 0.0010005 | -0.0039921 | -0.0010005
55 | 57 | 1.4616 | 0.93539 | 2.4543e-09 | 0 | 0 | 0 | 0 | 0 | 1 | -90 | 90 | -0.0079035 | -0.0019806 | 0.0079045 | 0.001981
57 | 62 | 1.5811 | 1.0119 | 2.6551e-09 | 0 | 0 | 0 | 0 | 0 | 1 | -90 | 90 | -0.023113 | -0.0057929 | 0.023123 | 0.0057986
62 | 63 | 0.45656 | 0.2922 | 7.6669e-10 | 0 | 0 | 0 | 0 | 0 | 1 | -90 | 90 | -0.065129 | -0.016349 | 0.06515 | 0.016363
63 | 66 | 0.29336 | 0.18775 | 4.9264e-10 | 0 | 0 | 0 | 0 | 0 | 1 | -90 | 90 | -0.06515 | -0.016363 | 0.065164 | 0.016372