## bus_data
BUS_I | BUS_TYPE | Pd | Qd | Gs | Bs | area | Vm | Va | baseKV | zone | Vmax | Vmin
1 | 1 | 0.0034369 | 0.00086136 | 0 | 0 | 1 | 0.99096 | -0.17125 | 0.4 | 1 | 1.1 | 0.9
2 | 1 | 0.0038756 | 0.00097132 | 0 | 0 | 1 | 0.99353 | -0.12224 | 0.4 | 1 | 1.1 | 0.9
3 | 1 | 0.0031605 | 0.00079211 | 0 | 0 | 1 | 0.98855 | -0.21748 | 0.4 | 1 | 1.1 | 0.9
4 | 1 | 0.0040943 | 0.0010261 | 0 | 0 | 1 | 0.99575 | -0.080198 | 0.4 | 1 | 1.1 | 0.9
5 | 1 | 0 | 0 | 0 | 0 | 1 | 0.98763 | -0.23527 | 0.4 | 1 | 1.1 | 0.9
23 | 1 | 0.0023718 | 0.00059443 | 0 | 0 | 1 | 0.99584 | -0.078485 | 0.4 | 1 | 1.1 | 0.9
24 | 1 | 0.0027169 | 0.00068092 | 0 | 0 | 1 | 0.98715 | -0.24455 | 0.4 | 1 | 1.1 | 0.9
25 | 1 | 0.0037505 | 0.00093996 | 0 | 0 | 1 | 0.98677 | -0.25172 | 0.4 | 1 | 1.1 | 0.9
28 | 1 | 0.002923 | 0.00073257 | 0 | 0 | 1 | 0.99865 | -0.025461 | 0.4 | 1 | 1.1 | 0.9
83 | 1 | 0.0026077 | 0.00065354 | 0 | 0 | 1 | 0.98665 | -0.25427 | 0.4 | 1 | 1.1 | 0.9
84 | 1 | 0.0026976 | 0.00067609 | 0 | 0 | 1 | 0.98449 | -0.29585 | 0.4 | 1 | 1.1 | 0.9
6 | 1 | 0.0033819 | 0.00084757 | 0 | 0 | 1 | 0.979 | -0.4028 | 0.4 | 1 | 1.1 | 0.9
7 | 1 | 0.0036989 | 0.00092704 | 0 | 0 | 1 | 0.97939 | -0.39518 | 0.4 | 1 | 1.1 | 0.9
8 | 1 | 0.0030942 | 0.00077548 | 0 | 0 | 1 | 0.97864 | -0.40974 | 0.4 | 1 | 1.1 | 0.9
9 | 1 | 0.003125 | 0.0007832 | 0 | 0 | 1 | 0.98036 | -0.37613 | 0.4 | 1 | 1.1 | 0.9
10 | 1 | 0 | 0 | 0 | 0 | 1 | 0.97793 | -0.42366 | 0.4 | 1 | 1.1 | 0.9
17 | 1 | 0.0030429 | 0.00076262 | 0 | 0 | 1 | 0.98067 | -0.37007 | 0.4 | 1 | 1.1 | 0.9
21 | 1 | 0.0058303 | 0.0014612 | 0 | 0 | 1 | 0.9778 | -0.4262 | 0.4 | 1 | 1.1 | 0.9
22 | 1 | 0.0087661 | 0.002197 | 0 | 0 | 1 | 0.97737 | -0.43478 | 0.4 | 1 | 1.1 | 0.9
18 | 1 | 0.0029616 | 0.00074225 | 0 | 0 | 1 | 0.98067 | -0.37002 | 0.4 | 1 | 1.1 | 0.9
119 | 1 | 0 | 0 | 0 | 0 | 1 | 0.97748 | -0.43266 | 0.4 | 1 | 1.1 | 0.9
122 | 1 | 0.0039924 | 0.0010006 | 0 | 0 | 1 | 0.97679 | -0.44607 | 0.4 | 1 | 1.1 | 0.9
11 | 1 | 0.003014 | 0.00075537 | 0 | 0 | 1 | 0.98008 | -0.38143 | 0.4 | 1 | 1.1 | 0.9
12 | 1 | 0.0030825 | 0.00077256 | 0 | 0 | 1 | 0.98095 | -0.36449 | 0.4 | 1 | 1.1 | 0.9
13 | 1 | 0 | 0 | 0 | 0 | 1 | 0.97971 | -0.38876 | 0.4 | 1 | 1.1 | 0.9
14 | 1 | 0.0034013 | 0.00085246 | 0 | 0 | 1 | 0.98157 | -0.35239 | 0.4 | 1 | 1.1 | 0.9
15 | 1 | 0.0041796 | 0.0010475 | 0 | 0 | 1 | 0.97891 | -0.40424 | 0.4 | 1 | 1.1 | 0.9
19 | 1 | 0 | 0 | 0 | 0 | 1 | 0.98166 | -0.35081 | 0.4 | 1 | 1.1 | 0.9
106 | 1 | 0.0035345 | 0.00088584 | 0 | 0 | 1 | 0.97848 | -0.41258 | 0.4 | 1 | 1.1 | 0.9
16 | 1 | 0.0033767 | 0.00084629 | 0 | 0 | 1 | 0.97736 | -0.43502 | 0.4 | 1 | 1.1 | 0.9
121 | 1 | 0.0029672 | 0.00074366 | 0 | 0 | 1 | 0.97737 | -0.43471 | 0.4 | 1 | 1.1 | 0.9
20 | 1 | 0 | 0 | 0 | 0 | 1 | 0.98288 | -0.32707 | 0.4 | 1 | 1.1 | 0.9
104 | 1 | 0.0024063 | 0.00060307 | 0 | 0 | 1 | 0.97808 | -0.42041 | 0.4 | 1 | 1.1 | 0.9
135 | 1 | 0.0023125 | 0.00057957 | 0 | 0 | 1 | 0.98256 | -0.33336 | 0.4 | 1 | 1.1 | 0.9
134 | 1 | 0.001348 | 0.00033784 | 0 | 0 | 1 | 0.98247 | -0.33494 | 0.4 | 1 | 1.1 | 0.9
120 | 1 | 0 | 0 | 0 | 0 | 1 | 0.97745 | -0.43324 | 0.4 | 1 | 1.1 | 0.9
123 | 1 | 0.0028145 | 0.00070538 | 0 | 0 | 1 | 0.97656 | -0.45059 | 0.4 | 1 | 1.1 | 0.9
26 | 1 | 0.0030795 | 0.00077179 | 0 | 0 | 1 | 0.99885 | -0.021677 | 0.4 | 1 | 1.1 | 0.9
82 | 1 | 0.0020859 | 0.00052278 | 0 | 0 | 1 | 0.98638 | -0.2596 | 0.4 | 1 | 1.1 | 0.9
27 | 3 | 0.0030688 | 0.00076912 | 0 | 0 | 1 | 1 | 0 | 0.4 | 1 | 1.1 | 0.9
29 | 1 | 0.0053551 | 0.0013421 | 0 | 0 | 1 | 0.99874 | -0.023672 | 0.4 | 1 | 1.1 | 0.9
49 | 1 | 0.0096376 | 0.0024154 | 0 | 0 | 1 | 0.99675 | -0.061225 | 0.4 | 1 | 1.1 | 0.9
50 | 1 | 0.0041743 | 0.0010462 | 0 | 0 | 1 | 0.99601 | -0.075357 | 0.4 | 1 | 1.1 | 0.9
30 | 1 | 0.0032162 | 0.00080605 | 0 | 0 | 1 | 0.97322 | -0.5159 | 0.4 | 1 | 1.1 | 0.9
31 | 1 | 0.0034085 | 0.00085424 | 0 | 0 | 1 | 0.97279 | -0.52431 | 0.4 | 1 | 1.1 | 0.9
32 | 1 | 0 | 0 | 0 | 0 | 1 | 0.97358 | -0.5088 | 0.4 | 1 | 1.1 | 0.9
33 | 1 | 0.0038132 | 0.00095569 | 0 | 0 | 1 | 0.97229 | -0.53431 | 0.4 | 1 | 1.1 | 0.9
34 | 1 | 0 | 0 | 0 | 0 | 1 | 0.97367 | -0.50707 | 0.4 | 1 | 1.1 | 0.9
48 | 1 | 0.003271 | 0.00081978 | 0 | 0 | 1 | 0.97188 | -0.54243 | 0.4 | 1 | 1.1 | 0.9
47 | 1 | 0.011428 | 0.002864 | 0 | 0 | 1 | 0.97443 | -0.49196 | 0.4 | 1 | 1.1 | 0.9
52 | 1 | 0.0060214 | 0.0015091 | 0 | 0 | 1 | 0.97171 | -0.54579 | 0.4 | 1 | 1.1 | 0.9
46 | 1 | 0.0072625 | 0.0018201 | 0 | 0 | 1 | 0.97488 | -0.48308 | 0.4 | 1 | 1.1 | 0.9
63 | 1 | 0.016718 | 0.00419 | 0 | 0 | 1 | 0.98053 | -0.37288 | 0.4 | 1 | 1.1 | 0.9
64 | 1 | 0 | 0 | 0 | 0 | 1 | 0.98082 | -0.36715 | 0.4 | 1 | 1.1 | 0.9
35 | 1 | 0.007849 | 0.0019672 | 0 | 0 | 1 | 0.97191 | -0.54174 | 0.4 | 1 | 1.1 | 0.9
36 | 1 | 0.0047311 | 0.0011857 | 0 | 0 | 1 | 0.97238 | -0.53246 | 0.4 | 1 | 1.1 | 0.9
37 | 1 | 0.0054732 | 0.0013717 | 0 | 0 | 1 | 0.97156 | -0.54867 | 0.4 | 1 | 1.1 | 0.9
38 | 1 | 0.0073959 | 0.0018536 | 0 | 0 | 1 | 0.97276 | -0.5249 | 0.4 | 1 | 1.1 | 0.9
39 | 1 | 0.0071729 | 0.0017977 | 0 | 0 | 1 | 0.9714 | -0.55172 | 0.4 | 1 | 1.1 | 0.9
43 | 1 | 0.0060693 | 0.0015211 | 0 | 0 | 1 | 0.97341 | -0.51217 | 0.4 | 1 | 1.1 | 0.9
75 | 1 | 0.0020058 | 0.00050271 | 0 | 0 | 1 | 0.97124 | -0.55501 | 0.4 | 1 | 1.1 | 0.9
41 | 1 | 0.0039433 | 0.00098828 | 0 | 0 | 1 | 0.97419 | -0.49671 | 0.4 | 1 | 1.1 | 0.9
73 | 1 | 0.0039545 | 0.00099109 | 0 | 0 | 1 | 0.97122 | -0.55541 | 0.4 | 1 | 1.1 | 0.9
40 | 1 | 0.0082609 | 0.0020704 | 0 | 0 | 1 | 0.97504 | -0.48003 | 0.4 | 1 | 1.1 | 0.9
42 | 1 | 0 | 0 | 0 | 0 | 1 | 0.97603 | -0.46051 | 0.4 | 1 | 1.1 | 0.9
44 | 1 | 0.012178 | 0.003052 | 0 | 0 | 1 | 0.97514 | -0.47813 | 0.4 | 1 | 1.1 | 0.9
45 | 1 | 0 | 0 | 0 | 0 | 1 | 0.97709 | -0.43974 | 0.4 | 1 | 1.1 | 0.9
57 | 1 | 0.012245 | 0.0030688 | 0 | 0 | 1 | 0.97913 | -0.39982 | 0.4 | 1 | 1.1 | 0.9
51 | 1 | 0 | 0 | 0 | 0 | 1 | 0.99418 | -0.11008 | 0.4 | 1 | 1.1 | 0.9
53 | 1 | 0.0098286 | 0.0024633 | 0 | 0 | 1 | 0.99236 | -0.14469 | 0.4 | 1 | 1.1 | 0.9
58 | 1 | 0.010947 | 0.0027437 | 0 | 0 | 1 | 0.98102 | -0.36306 | 0.4 | 1 | 1.1 | 0.9
69 | 1 | 0.0052164 | 0.0013074 | 0 | 0 | 1 | 0.97163 | -0.54727 | 0.4 | 1 | 1.1 | 0.9
56 | 1 | 0.0036618 | 0.00091774 | 0 | 0 | 1 | 0.97315 | -0.51728 | 0.4 | 1 | 1.1 | 0.9
89 | 1 | 0 | 0 | 0 | 0 | 1 | 0.97317 | -0.51685 | 0.4 | 1 | 1.1 | 0.9
54 | 1 | 0.0062872 | 0.0015757 | 0 | 0 | 1 | 0.99207 | -0.15011 | 0.4 | 1 | 1.1 | 0.9
55 | 1 | 0.0077302 | 0.0019374 | 0 | 0 | 1 | 0.98929 | -0.2034 | 0.4 | 1 | 1.1 | 0.9
67 | 1 | 0 | 0 | 0 | 0 | 1 | 0.98809 | -0.22642 | 0.4 | 1 | 1.1 | 0.9
68 | 1 | 0.0060159 | 0.0015077 | 0 | 0 | 1 | 0.98802 | -0.22782 | 0.4 | 1 | 1.1 | 0.9
66 | 1 | 0.0081757 | 0.002049 | 0 | 0 | 1 | 0.98679 | -0.25145 | 0.4 | 1 | 1.1 | 0.9
90 | 1 | 0 | 0 | 0 | 0 | 1 | 0.9723 | -0.5341 | 0.4 | 1 | 1.1 | 0.9
87 | 1 | 0.0022795 | 0.00057129 | 0 | 0 | 1 | 0.97411 | -0.49837 | 0.4 | 1 | 1.1 | 0.9
59 | 1 | 0 | 0 | 0 | 0 | 1 | 0.98254 | -0.3336 | 0.4 | 1 | 1.1 | 0.9
65 | 1 | 0.0085692 | 0.0021477 | 0 | 0 | 1 | 0.9857 | -0.27246 | 0.4 | 1 | 1.1 | 0.9
61 | 1 | 0 | 0 | 0 | 0 | 1 | 0.98212 | -0.34187 | 0.4 | 1 | 1.1 | 0.9
62 | 1 | 0.014029 | 0.0035161 | 0 | 0 | 1 | 0.98147 | -0.35448 | 0.4 | 1 | 1.1 | 0.9
60 | 1 | 0.0084442 | 0.0021163 | 0 | 0 | 1 | 0.98207 | -0.3427 | 0.4 | 1 | 1.1 | 0.9
71 | 1 | 0.0020462 | 0.00051282 | 0 | 0 | 1 | 0.97112 | -0.55738 | 0.4 | 1 | 1.1 | 0.9
72 | 1 | 0 | 0 | 0 | 0 | 1 | 0.97119 | -0.55601 | 0.4 | 1 | 1.1 | 0.9
74 | 1 | 0 | 0 | 0 | 0 | 1 | 0.98553 | -0.27603 | 0.4 | 1 | 1.1 | 0.9
77 | 1 | 0.0042361 | 0.0010617 | 0 | 0 | 1 | 0.98541 | -0.2784 | 0.4 | 1 | 1.1 | 0.9
80 | 1 | 0.0024195 | 0.00060638 | 0 | 0 | 1 | 0.98593 | -0.26827 | 0.4 | 1 | 1.1 | 0.9
76 | 1 | 0.003591 | 0.0009 | 0 | 0 | 1 | 0.98509 | -0.28461 | 0.4 | 1 | 1.1 | 0.9
81 | 1 | 0.0026914 | 0.00067452 | 0 | 0 | 1 | 0.98609 | -0.26528 | 0.4 | 1 | 1.1 | 0.9
78 | 1 | 0.0032479 | 0.000814 | 0 | 0 | 1 | 0.98495 | -0.28749 | 0.4 | 1 | 1.1 | 0.9
79 | 1 | 0.0040525 | 0.0010156 | 0 | 0 | 1 | 0.98486 | -0.28915 | 0.4 | 1 | 1.1 | 0.9
128 | 1 | 0 | 0 | 0 | 0 | 1 | 0.98193 | -0.34564 | 0.4 | 1 | 1.1 | 0.9
130 | 1 | 0.0029986 | 0.00075151 | 0 | 0 | 1 | 0.98197 | -0.34476 | 0.4 | 1 | 1.1 | 0.9
127 | 1 | 0.0031715 | 0.00079486 | 0 | 0 | 1 | 0.98178 | -0.3486 | 0.4 | 1 | 1.1 | 0.9
85 | 1 | 0.003145 | 0.0007882 | 0 | 0 | 1 | 0.9744 | -0.49273 | 0.4 | 1 | 1.1 | 0.9
86 | 1 | 0.0024173 | 0.00060583 | 0 | 0 | 1 | 0.97445 | -0.49165 | 0.4 | 1 | 1.1 | 0.9
88 | 1 | 0.0024422 | 0.00061208 | 0 | 0 | 1 | 0.97544 | -0.47227 | 0.4 | 1 | 1.1 | 0.9
105 | 1 | 0.0032628 | 0.00081774 | 0 | 0 | 1 | 0.97573 | -0.46657 | 0.4 | 1 | 1.1 | 0.9
99 | 1 | 0.0025724 | 0.0006447 | 0 | 0 | 1 | 0.97584 | -0.46439 | 0.4 | 1 | 1.1 | 0.9
95 | 1 | 0.0025262 | 0.00063312 | 0 | 0 | 1 | 0.97172 | -0.54544 | 0.4 | 1 | 1.1 | 0.9
118 | 1 | 0.0024575 | 0.00061591 | 0 | 0 | 1 | 0.97204 | -0.53917 | 0.4 | 1 | 1.1 | 0.9
92 | 1 | 0 | 0 | 0 | 0 | 1 | 0.97153 | -0.54928 | 0.4 | 1 | 1.1 | 0.9
117 | 1 | 0.0022999 | 0.00057642 | 0 | 0 | 1 | 0.97159 | -0.54811 | 0.4 | 1 | 1.1 | 0.9
91 | 1 | 0.0025544 | 0.0006402 | 0 | 0 | 1 | 0.97126 | -0.55462 | 0.4 | 1 | 1.1 | 0.9
93 | 1 | 0.0075153 | 0.0018835 | 0 | 0 | 1 | 0.97125 | -0.55488 | 0.4 | 1 | 1.1 | 0.9
94 | 1 | 0.0037047 | 0.00092849 | 0 | 0 | 1 | 0.9715 | -0.54986 | 0.4 | 1 | 1.1 | 0.9
112 | 1 | 0.0022179 | 0.00055586 | 0 | 0 | 1 | 0.9715 | -0.54994 | 0.4 | 1 | 1.1 | 0.9
143 | 1 | 0.0023002 | 0.00057648 | 0 | 0 | 1 | 0.97139 | -0.55202 | 0.4 | 1 | 1.1 | 0.9
96 | 1 | 0.0031948 | 0.00080069 | 0 | 0 | 1 | 0.97654 | -0.45064 | 0.4 | 1 | 1.1 | 0.9
97 | 1 | 0.0025083 | 0.00062863 | 0 | 0 | 1 | 0.97621 | -0.4571 | 0.4 | 1 | 1.1 | 0.9
98 | 1 | 0.0024695 | 0.00061892 | 0 | 0 | 1 | 0.9766 | -0.44941 | 0.4 | 1 | 1.1 | 0.9
100 | 1 | 0.0026481 | 0.00066367 | 0 | 0 | 1 | 0.97729 | -0.43589 | 0.4 | 1 | 1.1 | 0.9
103 | 1 | 0.0035485 | 0.00088933 | 0 | 0 | 1 | 0.97747 | -0.43249 | 0.4 | 1 | 1.1 | 0.9
101 | 1 | 0.0024202 | 0.00060655 | 0 | 0 | 1 | 0.97754 | -0.43097 | 0.4 | 1 | 1.1 | 0.9
102 | 1 | 0.0025889 | 0.00064883 | 0 | 0 | 1 | 0.97783 | -0.42538 | 0.4 | 1 | 1.1 | 0.9
107 | 1 | 0.0025967 | 0.00065078 | 0 | 0 | 1 | 0.97032 | -0.57312 | 0.4 | 1 | 1.1 | 0.9
108 | 1 | 0.001954 | 0.00048971 | 0 | 0 | 1 | 0.97019 | -0.57575 | 0.4 | 1 | 1.1 | 0.9
109 | 1 | 0 | 0 | 0 | 0 | 1 | 0.97079 | -0.56388 | 0.4 | 1 | 1.1 | 0.9
110 | 1 | 0.0020741 | 0.00051981 | 0 | 0 | 1 | 0.97015 | -0.57651 | 0.4 | 1 | 1.1 | 0.9
111 | 1 | 0.0024836 | 0.00062246 | 0 | 0 | 1 | 0.97115 | -0.5568 | 0.4 | 1 | 1.1 | 0.9
138 | 1 | 0.0041351 | 0.0010364 | 0 | 0 | 1 | 0.97002 | -0.5792 | 0.4 | 1 | 1.1 | 0.9
113 | 1 | 0.0028908 | 0.00072451 | 0 | 0 | 1 | 0.97117 | -0.55642 | 0.4 | 1 | 1.1 | 0.9
114 | 1 | 0.0025312 | 0.00063438 | 0 | 0 | 1 | 0.97123 | -0.55518 | 0.4 | 1 | 1.1 | 0.9
115 | 1 | 0.0025439 | 0.00063757 | 0 | 0 | 1 | 0.97123 | -0.55515 | 0.4 | 1 | 1.1 | 0.9
116 | 1 | 0.002419 | 0.00060627 | 0 | 0 | 1 | 0.97137 | -0.55248 | 0.4 | 1 | 1.1 | 0.9
139 | 1 | 0.002321 | 0.0005817 | 0 | 0 | 1 | 0.97737 | -0.43467 | 0.4 | 1 | 1.1 | 0.9
136 | 1 | 0.0057463 | 0.0014402 | 0 | 0 | 1 | 0.97738 | -0.43444 | 0.4 | 1 | 1.1 | 0.9
124 | 1 | 0.0027091 | 0.00067896 | 0 | 0 | 1 | 0.97647 | -0.45243 | 0.4 | 1 | 1.1 | 0.9
125 | 1 | 0.0022874 | 0.00057327 | 0 | 0 | 1 | 0.97646 | -0.45262 | 0.4 | 1 | 1.1 | 0.9
126 | 1 | 0.0026148 | 0.00065534 | 0 | 0 | 1 | 0.9764 | -0.45371 | 0.4 | 1 | 1.1 | 0.9
140 | 1 | 0.00196 | 0.00049122 | 0 | 0 | 1 | 0.9763 | -0.45568 | 0.4 | 1 | 1.1 | 0.9
141 | 1 | 0.0043228 | 0.0010834 | 0 | 0 | 1 | 0.9763 | -0.45575 | 0.4 | 1 | 1.1 | 0.9
133 | 1 | 0.0035896 | 0.00089965 | 0 | 0 | 1 | 0.98202 | -0.34389 | 0.4 | 1 | 1.1 | 0.9
131 | 1 | 0.0036152 | 0.00090606 | 0 | 0 | 1 | 0.9822 | -0.34032 | 0.4 | 1 | 1.1 | 0.9
132 | 1 | 0.0024224 | 0.00060712 | 0 | 0 | 1 | 0.98245 | -0.33544 | 0.4 | 1 | 1.1 | 0.9

## generator_data
GEN_BUS | PG | QG | QMAX | QMIN | VG | MBASE | GEN_STATUS | PMAX | PMIN
27 | 0.50889 | 0.1312 | 10 | -10 | 1 | 100 | 1 | 10 | 0

## branch_data
F_BUS | T_BUS | BR_R | BR_X | BR_B | RATE_A | RATE_B | RATE_C | TAP | SHIFT | BR_STATUS | ANGMIN | ANGMAX | P_in | Q_in | P_out | Q_out
1 | 2 | 0.91188 | 0.58361 | 3.0626e-09 | 0 | 0 | 0 | 0 | 0 | 1 | -90 | 90 | -0.24001 | -0.061251 | 0.24058 | 0.061615
1 | 3 | 0.8684 | 0.55577 | 2.9165e-09 | 0 | 0 | 0 | 0 | 0 | 1 | -90 | 90 | 0.23657 | 0.06039 | -0.23604 | -0.060052
2 | 4 | 0.77348 | 0.49503 | 2.5978e-09 | 0 | 0 | 0 | 0 | 0 | 1 | -90 | 90 | -0.24445 | -0.062586 | 0.24495 | 0.062905
3 | 5 | 0.33753 | 0.21602 | 1.1336e-09 | 0 | 0 | 0 | 0 | 0 | 1 | -90 | 90 | 0.23288 | 0.059261 | -0.23268 | -0.059133
4 | 23 | 0.031048 | 0.01987 | 1.0427e-10 | 0 | 0 | 0 | 0 | 0 | 1 | -90 | 90 | -0.24905 | -0.063931 | 0.24907 | 0.063944
5 | 24 | 1.4671 | 0.93892 | 2.4636e-09 | 0 | 0 | 0 | 0 | 0 | 1 | -90 | 90 | 0.027698 | 0.0069586 | -0.027686 | -0.006951
5 | 25 | 0.35427 | 0.22673 | 1.1898e-09 | 0 | 0 | 0 | 0 | 0 | 1 | -90 | 90 | 0.20499 | 0.052175 | -0.20482 | -0.052071
23 | 28 | 0.95488 | 0.61113 | 3.207e-09 | 0 | 0 | 0 | 0 | 0 | 1 | -90 | 90 | -0.25144 | -0.064539 | 0.25209 | 0.064954
24 | 83 | 1.7024 | 1.0895 | 2.8587e-09 | 0 | 0 | 0 | 0 | 0 | 1 | -90 | 90 | 0.024969 | 0.0062701 | -0.024957 | -0.006263
25 | 84 | 0.96459 | 0.61734 | 3.2396e-09 | 0 | 0 | 0 | 0 | 0 | 1 | -90 | 90 | 0.20107 | 0.051131 | -0.20065 | -0.050858
28 | 26 | 0.067551 | 0.043232 | 2.2687e-10 | 0 | 0 | 0 | 0 | 0 | 1 | -90 | 90 | -0.25501 | -0.065686 | 0.25506 | 0.065716
83 | 82 | 1.0413 | 0.66641 | 1.7486e-09 | 0 | 0 | 0 | 0 | 0 | 1 | -90 | 90 | 0.02235 | 0.0056094 | -0.022344 | -0.005606
84 | 20 | 0.68937 | 0.4412 | 2.3153e-09 | 0 | 0 | 0 | 0 | 0 | 1 | -90 | 90 | 0.19795 | 0.050183 | -0.19765 | -0.049993
6 | 7 | 0.58242 | 0.37275 | 9.7804e-10 | 0 | 0 | 0 | 0 | 0 | 1 | -90 | 90 | -0.056275 | -0.014137 | 0.056296 | 0.01415
6 | 8 | 0.56485 | 0.36151 | 9.4854e-10 | 0 | 0 | 0 | 0 | 0 | 1 | -90 | 90 | 0.052893 | 0.01329 | -0.052876 | -0.013279
7 | 9 | 1.369 | 0.87614 | 2.2989e-09 | 0 | 0 | 0 | 0 | 0 | 1 | -90 | 90 | -0.059995 | -0.015077 | 0.060049 | 0.015112
8 | 10 | 1.2012 | 0.76879 | 2.0172e-09 | 0 | 0 | 0 | 0 | 0 | 1 | -90 | 90 | 0.049782 | 0.012503 | -0.049749 | -0.012482
9 | 17 | 0.41461 | 0.26535 | 6.9624e-10 | 0 | 0 | 0 | 0 | 0 | 1 | -90 | 90 | -0.063174 | -0.015895 | 0.063192 | 0.015907
10 | 21 | 0.5381 | 0.34438 | 9.0361e-10 | 0 | 0 | 0 | 0 | 0 | 1 | -90 | 90 | 0.020249 | 0.0050771 | -0.020247 | -0.0050756
10 | 22 | 1.6158 | 1.0341 | 2.7133e-09 | 0 | 0 | 0 | 0 | 0 | 1 | -90 | 90 | 0.029499 | 0.0074051 | -0.029484 | -0.0073953
17 | 18 | 0.0032351 | 0.0020705 | 5.4326e-12 | 0 | 0 | 0 | 0 | 0 | 1 | -90 | 90 | -0.066235 | -0.016669 | 0.066235 | 0.01667
21 | 119 | 1.9191 | 1.2282 | 3.2227e-09 | 0 | 0 | 0 | 0 | 0 | 1 | -90 | 90 | 0.014417 | 0.0036144 | -0.014412 | -0.0036119
22 | 122 | 2.3354 | 1.4947 | 3.9218e-09 | 0 | 0 | 0 | 0 | 0 | 1 | -90 | 90 | 0.020718 | 0.0051983 | -0.020706 | -0.0051915
18 | 19 | 1.2013 | 0.76881 | 2.0172e-09 | 0 | 0 | 0 | 0 | 0 | 1 | -90 | 90 | -0.069197 | -0.017412 | 0.069261 | 0.017452
119 | 120 | 0.30656 | 0.1962 | 5.148e-10 | 0 | 0 | 0 | 0 | 0 | 1 | -90 | 90 | 0.0080678 | 0.0020217 | -0.0080676 | -0.0020216
119 | 121 | 1.3844 | 0.886 | 2.3247e-09 | 0 | 0 | 0 | 0 | 0 | 1 | -90 | 90 | 0.0063445 | 0.0015901 | -0.0063439 | -0.00159
122 | 123 | 1.1558 | 0.73974 | 1.941e-09 | 0 | 0 | 0 | 0 | 0 | 1 | -90 | 90 | 0.016714 | 0.0041909 | -0.016711 | -0.0041888
11 | 12 | 0.71945 | 0.46045 | 2.4163e-09 | 0 | 0 | 0 | 0 | 0 | 1 | -90 | 90 | -0.10208 | -0.025806 | 0.10216 | 0.025859
11 | 13 | 0.32 | 0.2048 | 1.0747e-09 | 0 | 0 | 0 | 0 | 0 | 1 | -90 | 90 | 0.099067 | 0.025051 | -0.099032 | -0.025029
12 | 14 | 0.49936 | 0.31959 | 1.6771e-09 | 0 | 0 | 0 | 0 | 0 | 1 | -90 | 90 | -0.10525 | -0.026632 | 0.10531 | 0.026671
13 | 15 | 0.6756 | 0.43238 | 2.269e-09 | 0 | 0 | 0 | 0 | 0 | 1 | -90 | 90 | 0.099032 | 0.025029 | -0.098959 | -0.024982
14 | 19 | 0.063196 | 0.040446 | 2.1225e-10 | 0 | 0 | 0 | 0 | 0 | 1 | -90 | 90 | -0.10871 | -0.027523 | 0.10872 | 0.027528
15 | 106 | 0.37993 | 0.24315 | 1.276e-09 | 0 | 0 | 0 | 0 | 0 | 1 | -90 | 90 | 0.094779 | 0.023935 | -0.094741 | -0.02391
19 | 20 | 0.5798 | 0.37107 | 1.9473e-09 | 0 | 0 | 0 | 0 | 0 | 1 | -90 | 90 | -0.17798 | -0.04498 | 0.17818 | 0.04511
106 | 104 | 0.36978 | 0.23666 | 1.2419e-09 | 0 | 0 | 0 | 0 | 0 | 1 | -90 | 90 | 0.091207 | 0.023025 | -0.091173 | -0.023003
16 | 121 | 0.38554 | 0.24675 | 6.4743e-10 | 0 | 0 | 0 | 0 | 0 | 1 | -90 | 90 | -0.0033767 | -0.00084631 | 0.0033767 | 0.00084628
20 | 135 | 1.3993 | 0.89556 | 2.3498e-09 | 0 | 0 | 0 | 0 | 0 | 1 | -90 | 90 | 0.019471 | 0.0048833 | -0.019465 | -0.0048798
104 | 102 | 0.24129 | 0.15443 | 8.1039e-10 | 0 | 0 | 0 | 0 | 0 | 1 | -90 | 90 | 0.088766 | 0.0224 | -0.088745 | -0.022386
135 | 134 | 0.39661 | 0.25383 | 6.6602e-10 | 0 | 0 | 0 | 0 | 0 | 1 | -90 | 90 | 0.017152 | 0.0043002 | -0.017151 | -0.0042995
134 | 132 | 0.13786 | 0.088231 | 2.3151e-10 | 0 | 0 | 0 | 0 | 0 | 1 | -90 | 90 | 0.015803 | 0.0039616 | -0.015803 | -0.0039614
120 | 139 | 2.6408 | 1.6901 | 4.4346e-09 | 0 | 0 | 0 | 0 | 0 | 1 | -90 | 90 | 0.0023211 | 0.00058139 | -0.002321 | -0.00058171
120 | 136 | 0.89826 | 0.57488 | 1.5084e-09 | 0 | 0 | 0 | 0 | 0 | 1 | -90 | 90 | 0.0057465 | 0.0014403 | -0.0057462 | -0.0014402
123 | 124 | 0.56527 | 0.36178 | 9.4925e-10 | 0 | 0 | 0 | 0 | 0 | 1 | -90 | 90 | 0.013896 | 0.0034834 | -0.013895 | -0.0034827
26 | 27 | 0.38281 | 0.245 | 1.2857e-09 | 0 | 0 | 0 | 0 | 0 | 1 | -90 | 90 | -0.25814 | -0.066488 | 0.25841 | 0.066663
82 | 81 | 1.2222 | 0.78219 | 2.0523e-09 | 0 | 0 | 0 | 0 | 0 | 1 | -90 | 90 | 0.020258 | 0.0050832 | -0.020253 | -0.0050799
27 | 29 | 0.43629 | 0.27922 | 1.4653e-09 | 0 | 0 | 0 | 0 | 0 | 1 | -90 | 90 | 0.24741 | 0.063766 | -0.24713 | -0.063584
29 | 49 | 0.70543 | 0.45147 | 2.3692e-09 | 0 | 0 | 0 | 0 | 0 | 1 | -90 | 90 | 0.24177 | 0.062242 | -0.24133 | -0.06196
49 | 50 | 0.27592 | 0.17659 | 9.267e-10 | 0 | 0 | 0 | 0 | 0 | 1 | -90 | 90 | 0.2317 | 0.059544 | -0.23154 | -0.059443
50 | 51 | 0.68882 | 0.44084 | 2.3134e-09 | 0 | 0 | 0 | 0 | 0 | 1 | -90 | 90 | 0.22736 | 0.058397 | -0.22698 | -0.058152
30 | 31 | 1.6423 | 1.0511 | 2.7579e-09 | 0 | 0 | 0 | 0 | 0 | 1 | -90 | 90 | 0.021755 | 0.0054611 | -0.021746 | -0.0054558
30 | 32 | 1.2092 | 0.77389 | 2.0306e-09 | 0 | 0 | 0 | 0 | 0 | 1 | -90 | 90 | -0.024971 | -0.0062672 | 0.02498 | 0.0062724
31 | 33 | 2.3119 | 1.4796 | 3.8823e-09 | 0 | 0 | 0 | 0 | 0 | 1 | -90 | 90 | 0.018338 | 0.0046016 | -0.018329 | -0.0045963
32 | 34 | 0.29539 | 0.18905 | 4.9604e-10 | 0 | 0 | 0 | 0 | 0 | 1 | -90 | 90 | -0.02498 | -0.0062724 | 0.024982 | 0.0062737
33 | 48 | 2.3718 | 1.518 | 3.9829e-09 | 0 | 0 | 0 | 0 | 0 | 1 | -90 | 90 | 0.014516 | 0.0036406 | -0.014511 | -0.0036374
34 | 47 | 2.5751 | 1.6481 | 4.3244e-09 | 0 | 0 | 0 | 0 | 0 | 1 | -90 | 90 | -0.024982 | -0.0062737 | 0.025 | 0.0062848
48 | 52 | 1.2661 | 0.81029 | 2.1261e-09 | 0 | 0 | 0 | 0 | 0 | 1 | -90 | 90 | 0.01124 | 0.0028176 | -0.011238 | -0.0028166
47 | 46 | 1.0399 | 0.66551 | 1.7462e-09 | 0 | 0 | 0 | 0 | 0 | 1 | -90 | 90 | -0.036427 | -0.0091489 | 0.036443 | 0.0091586
52 | 69 | 1.1975 | 0.76639 | 2.0109e-09 | 0 | 0 | 0 | 0 | 0 | 1 | -90 | 90 | 0.0052166 | 0.0013075 | -0.0052163 | -0.0013074
46 | 44 | 0.48294 | 0.30908 | 8.1099e-10 | 0 | 0 | 0 | 0 | 0 | 1 | -90 | 90 | -0.043705 | -0.010979 | 0.043715 | 0.010985
63 | 64 | 1.4777 | 0.94576 | 2.4815e-09 | 0 | 0 | 0 | 0 | 0 | 1 | -90 | 90 | -0.016718 | -0.0041901 | 0.016723 | 0.0041928
64 | 62 | 3.2706 | 2.0932 | 5.4922e-09 | 0 | 0 | 0 | 0 | 0 | 1 | -90 | 90 | -0.016723 | -0.0041928 | 0.016733 | 0.0041987
35 | 36 | 1.3788 | 0.88241 | 2.3153e-09 | 0 | 0 | 0 | 0 | 0 | 1 | -90 | 90 | -0.028511 | -0.0071489 | 0.028524 | 0.0071568
35 | 37 | 1.4201 | 0.90885 | 2.3847e-09 | 0 | 0 | 0 | 0 | 0 | 1 | -90 | 90 | 0.020662 | 0.0051817 | -0.020656 | -0.0051776
36 | 38 | 0.96417 | 0.61707 | 1.6191e-09 | 0 | 0 | 0 | 0 | 0 | 1 | -90 | 90 | -0.033255 | -0.0083425 | 0.033267 | 0.00835
37 | 39 | 0.85014 | 0.54409 | 1.4276e-09 | 0 | 0 | 0 | 0 | 0 | 1 | -90 | 90 | 0.015183 | 0.0038058 | -0.01518 | -0.0038045
38 | 43 | 1.33 | 0.85119 | 2.2334e-09 | 0 | 0 | 0 | 0 | 0 | 1 | -90 | 90 | -0.040663 | -0.010204 | 0.040687 | 0.010219
39 | 75 | 1.7405 | 1.1139 | 2.9228e-09 | 0 | 0 | 0 | 0 | 0 | 1 | -90 | 90 | 0.0080078 | 0.0020067 | -0.0080065 | -0.0020062
43 | 41 | 1.4074 | 0.90071 | 2.3633e-09 | 0 | 0 | 0 | 0 | 0 | 1 | -90 | 90 | -0.046756 | -0.01174 | 0.046791 | 0.011762
75 | 73 | 0.27796 | 0.17789 | 4.6676e-10 | 0 | 0 | 0 | 0 | 0 | 1 | -90 | 90 | 0.0060008 | 0.0015035 | -0.0060007 | -0.0015035
41 | 40 | 1.4025 | 0.89757 | 2.3551e-09 | 0 | 0 | 0 | 0 | 0 | 1 | -90 | 90 | -0.050734 | -0.01275 | 0.050775 | 0.012776
73 | 72 | 1.2499 | 0.79997 | 2.099e-09 | 0 | 0 | 0 | 0 | 0 | 1 | -90 | 90 | 0.0020463 | 0.00051232 | -0.0020462 | -0.00051248
40 | 42 | 1.4131 | 0.9044 | 2.373e-09 | 0 | 0 | 0 | 0 | 0 | 1 | -90 | 90 | -0.059035 | -0.014847 | 0.05909 | 0.014882
42 | 44 | 1.3464 | 0.86169 | 2.261e-09 | 0 | 0 | 0 | 0 | 0 | 1 | -90 | 90 | 0.05594 | 0.014067 | -0.055893 | -0.014037
42 | 45 | 0.77403 | 0.49538 | 1.2998e-09 | 0 | 0 | 0 | 0 | 0 | 1 | -90 | 90 | -0.11503 | -0.028949 | 0.11514 | 0.029022
45 | 57 | 1.4922 | 0.95503 | 2.5059e-09 | 0 | 0 | 0 | 0 | 0 | 1 | -90 | 90 | -0.11514 | -0.029021 | 0.11536 | 0.029162
57 | 58 | 1.2466 | 0.79783 | 2.0934e-09 | 0 | 0 | 0 | 0 | 0 | 1 | -90 | 90 | -0.12761 | -0.032231 | 0.12783 | 0.032375
51 | 53 | 0.68423 | 0.43791 | 2.298e-09 | 0 | 0 | 0 | 0 | 0 | 1 | -90 | 90 | 0.22698 | 0.058152 | -0.2266 | -0.057909
53 | 54 | 0.11171 | 0.071497 | 3.7519e-10 | 0 | 0 | 0 | 0 | 0 | 1 | -90 | 90 | 0.21677 | 0.055446 | -0.21671 | -0.055409
58 | 59 | 0.9229 | 0.59066 | 3.0996e-09 | 0 | 0 | 0 | 0 | 0 | 1 | -90 | 90 | -0.13878 | -0.035118 | 0.13898 | 0.035244
56 | 89 | 0.49456 | 0.31652 | 8.305e-10 | 0 | 0 | 0 | 0 | 0 | 1 | -90 | 90 | -0.0036617 | -0.00091778 | 0.0036618 | 0.00091775
89 | 90 | 1.4866 | 0.95145 | 2.4965e-09 | 0 | 0 | 0 | 0 | 0 | 1 | -90 | 90 | 0.049298 | 0.012389 | -0.049258 | -0.012363
89 | 87 | 1.4849 | 0.95033 | 2.4935e-09 | 0 | 0 | 0 | 0 | 0 | 1 | -90 | 90 | -0.05296 | -0.013307 | 0.053007 | 0.013336
54 | 55 | 1.1292 | 0.72268 | 3.7924e-09 | 0 | 0 | 0 | 0 | 0 | 1 | -90 | 90 | 0.21043 | 0.053834 | -0.20989 | -0.053488
55 | 67 | 0.50465 | 0.32297 | 1.6949e-09 | 0 | 0 | 0 | 0 | 0 | 1 | -90 | 90 | 0.20216 | 0.051551 | -0.20193 | -0.051407
67 | 68 | 1.0157 | 0.65004 | 1.7056e-09 | 0 | 0 | 0 | 0 | 0 | 1 | -90 | 90 | 0.0060163 | 0.0015078 | -0.0060159 | -0.0015077
67 | 66 | 0.56424 | 0.36111 | 1.895e-09 | 0 | 0 | 0 | 0 | 0 | 1 | -90 | 90 | 0.19591 | 0.0499 | -0.19568 | -0.049749
66 | 65 | 0.49342 | 0.31579 | 1.6572e-09 | 0 | 0 | 0 | 0 | 0 | 1 | -90 | 90 | 0.1875 | 0.0477 | -0.18731 | -0.047578
90 | 95 | 2.3066 | 1.4762 | 3.8734e-09 | 0 | 0 | 0 | 0 | 0 | 1 | -90 | 90 | 0.020836 | 0.0052277 | -0.020825 | -0.0052208
90 | 118 | 0.75657 | 0.48421 | 1.2705e-09 | 0 | 0 | 0 | 0 | 0 | 1 | -90 | 90 | 0.028422 | 0.0071357 | -0.028415 | -0.0071315
87 | 85 | 0.43526 | 0.27857 | 7.3093e-10 | 0 | 0 | 0 | 0 | 0 | 1 | -90 | 90 | -0.055286 | -0.013908 | 0.055301 | 0.013917
59 | 65 | 1.4983 | 0.95894 | 5.0323e-09 | 0 | 0 | 0 | 0 | 0 | 1 | -90 | 90 | -0.17822 | -0.045096 | 0.17874 | 0.045431
59 | 61 | 0.91305 | 0.58435 | 1.5333e-09 | 0 | 0 | 0 | 0 | 0 | 1 | -90 | 90 | 0.03924 | 0.0098526 | -0.039225 | -0.0098429
61 | 62 | 1.7721 | 1.1342 | 2.9759e-09 | 0 | 0 | 0 | 0 | 0 | 1 | -90 | 90 | 0.03078 | 0.0077264 | -0.030762 | -0.0077148
61 | 60 | 0.42469 | 0.2718 | 7.1317e-10 | 0 | 0 | 0 | 0 | 0 | 1 | -90 | 90 | 0.0084445 | 0.0021165 | -0.0084441 | -0.0021164
71 | 72 | 2.8248 | 1.8079 | 4.7437e-09 | 0 | 0 | 0 | 0 | 0 | 1 | -90 | 90 | -0.0020461 | -0.00051285 | 0.0020462 | 0.00051248
74 | 77 | 0.68083 | 0.43573 | 1.1433e-09 | 0 | 0 | 0 | 0 | 0 | 1 | -90 | 90 | 0.015134 | 0.0037943 | -0.015132 | -0.0037933
74 | 80 | 2.2341 | 1.4298 | 3.7516e-09 | 0 | 0 | 0 | 0 | 0 | 1 | -90 | 90 | -0.015134 | -0.0037943 | 0.015139 | 0.0037975
77 | 76 | 2.4823 | 1.5887 | 4.1685e-09 | 0 | 0 | 0 | 0 | 0 | 1 | -90 | 90 | 0.010896 | 0.0027316 | -0.010893 | -0.00273
80 | 81 | 0.74219 | 0.475 | 1.2463e-09 | 0 | 0 | 0 | 0 | 0 | 1 | -90 | 90 | -0.017559 | -0.0044039 | 0.017561 | 0.0044054
76 | 78 | 1.7157 | 1.0981 | 2.8812e-09 | 0 | 0 | 0 | 0 | 0 | 1 | -90 | 90 | 0.0073016 | 0.0018299 | -0.0073006 | -0.0018296
78 | 79 | 1.7777 | 1.1377 | 2.9852e-09 | 0 | 0 | 0 | 0 | 0 | 1 | -90 | 90 | 0.0040528 | 0.0010156 | -0.0040524 | -0.0010157
128 | 130 | 1.1999 | 0.76795 | 2.015e-09 | 0 | 0 | 0 | 0 | 0 | 1 | -90 | 90 | -0.003172 | -0.00079451 | 0.0031721 | 0.0007944
128 | 127 | 4.0281 | 2.578 | 6.7643e-09 | 0 | 0 | 0 | 0 | 0 | 1 | -90 | 90 | 0.003172 | 0.00079451 | -0.0031715 | -0.00079488
130 | 133 | 0.60645 | 0.38813 | 1.0184e-09 | 0 | 0 | 0 | 0 | 0 | 1 | -90 | 90 | -0.0061706 | -0.0015459 | 0.0061709 | 0.001546
85 | 86 | 0.078971 | 0.050541 | 1.3261e-10 | 0 | 0 | 0 | 0 | 0 | 1 | -90 | 90 | -0.058446 | -0.014705 | 0.058449 | 0.014707
86 | 88 | 1.3597 | 0.8702 | 2.2833e-09 | 0 | 0 | 0 | 0 | 0 | 1 | -90 | 90 | -0.060866 | -0.015313 | 0.060923 | 0.015349
88 | 105 | 0.38516 | 0.24651 | 6.468e-10 | 0 | 0 | 0 | 0 | 0 | 1 | -90 | 90 | -0.063365 | -0.015961 | 0.063382 | 0.015972
105 | 99 | 0.1402 | 0.089727 | 2.3543e-10 | 0 | 0 | 0 | 0 | 0 | 1 | -90 | 90 | -0.066645 | -0.01679 | 0.066652 | 0.016794
99 | 97 | 0.45074 | 0.28847 | 7.5691e-10 | 0 | 0 | 0 | 0 | 0 | 1 | -90 | 90 | -0.069224 | -0.017439 | 0.069248 | 0.017454
95 | 92 | 0.88964 | 0.56937 | 1.4939e-09 | 0 | 0 | 0 | 0 | 0 | 1 | -90 | 90 | 0.018298 | 0.0045877 | -0.018295 | -0.0045857
118 | 117 | 1.4592 | 0.93386 | 2.4503e-09 | 0 | 0 | 0 | 0 | 0 | 1 | -90 | 90 | 0.025958 | 0.0065155 | -0.025947 | -0.0065087
92 | 94 | 0.29728 | 0.19026 | 4.9921e-10 | 0 | 0 | 0 | 0 | 0 | 1 | -90 | 90 | 0.008223 | 0.0020606 | -0.0082228 | -0.0020605
92 | 91 | 2.2414 | 1.4345 | 3.764e-09 | 0 | 0 | 0 | 0 | 0 | 1 | -90 | 90 | 0.010072 | 0.0025252 | -0.01007 | -0.0025239
117 | 116 | 0.7837 | 0.50157 | 1.316e-09 | 0 | 0 | 0 | 0 | 0 | 1 | -90 | 90 | 0.023647 | 0.0059323 | -0.023642 | -0.0059292
91 | 93 | 0.14722 | 0.094223 | 2.4723e-10 | 0 | 0 | 0 | 0 | 0 | 1 | -90 | 90 | 0.0075151 | 0.0018836 | -0.007515 | -0.0018836
94 | 112 | 0.069919 | 0.044748 | 1.1741e-10 | 0 | 0 | 0 | 0 | 0 | 1 | -90 | 90 | 0.0045182 | 0.0011319 | -0.0045182 | -0.0011319
112 | 143 | 3.8375 | 2.456 | 6.4443e-09 | 0 | 0 | 0 | 0 | 0 | 1 | -90 | 90 | 0.0023003 | 0.00057605 | -0.0023001 | -0.00057651
96 | 97 | 0.38635 | 0.24726 | 6.4878e-10 | 0 | 0 | 0 | 0 | 0 | 1 | -90 | 90 | 0.071779 | 0.018097 | -0.071757 | -0.018083
96 | 98 | 0.070466 | 0.045098 | 2.3666e-10 | 0 | 0 | 0 | 0 | 0 | 1 | -90 | 90 | -0.074974 | -0.018898 | 0.074978 | 0.0189
98 | 100 | 0.74956 | 0.47972 | 2.5174e-09 | 0 | 0 | 0 | 0 | 0 | 1 | -90 | 90 | -0.077448 | -0.019519 | 0.077498 | 0.019551
100 | 103 | 0.18206 | 0.11652 | 6.1146e-10 | 0 | 0 | 0 | 0 | 0 | 1 | -90 | 90 | -0.080146 | -0.020215 | 0.080159 | 0.020223
103 | 101 | 0.078413 | 0.050184 | 2.6335e-10 | 0 | 0 | 0 | 0 | 0 | 1 | -90 | 90 | -0.083707 | -0.021112 | 0.083713 | 0.021116
101 | 102 | 0.27894 | 0.17852 | 9.3684e-10 | 0 | 0 | 0 | 0 | 0 | 1 | -90 | 90 | -0.086133 | -0.021723 | 0.086156 | 0.021738
107 | 108 | 1.3615 | 0.87134 | 2.2863e-09 | 0 | 0 | 0 | 0 | 0 | 1 | -90 | 90 | 0.0081647 | 0.0020464 | -0.0081637 | -0.002046
107 | 109 | 3.6267 | 2.3211 | 6.0902e-09 | 0 | 0 | 0 | 0 | 0 | 1 | -90 | 90 | -0.010761 | -0.0026972 | 0.010766 | 0.0026997
108 | 110 | 0.51587 | 0.33016 | 8.6628e-10 | 0 | 0 | 0 | 0 | 0 | 1 | -90 | 90 | 0.0062098 | 0.0015562 | -0.0062095 | -0.0015562
109 | 111 | 2.7791 | 1.7786 | 4.6669e-09 | 0 | 0 | 0 | 0 | 0 | 1 | -90 | 90 | -0.010766 | -0.0026997 | 0.01077 | 0.0027016
110 | 138 | 2.7367 | 1.7515 | 4.5957e-09 | 0 | 0 | 0 | 0 | 0 | 1 | -90 | 90 | 0.0041355 | 0.0010363 | -0.004135 | -0.0010364
111 | 113 | 0.12092 | 0.077388 | 2.0305e-10 | 0 | 0 | 0 | 0 | 0 | 1 | -90 | 90 | -0.013253 | -0.003324 | 0.013253 | 0.0033242
113 | 114 | 0.32474 | 0.20783 | 5.4532e-10 | 0 | 0 | 0 | 0 | 0 | 1 | -90 | 90 | -0.016144 | -0.0040487 | 0.016145 | 0.0040493
114 | 115 | 0.0063012 | 0.0040327 | 1.0581e-11 | 0 | 0 | 0 | 0 | 0 | 1 | -90 | 90 | -0.018676 | -0.0046837 | 0.018676 | 0.0046837
115 | 116 | 0.53175 | 0.34032 | 8.9296e-10 | 0 | 0 | 0 | 0 | 0 | 1 | -90 | 90 | -0.02122 | -0.0053213 | 0.021223 | 0.0053229
124 | 125 | 0.073567 | 0.047083 | 1.2354e-10 | 0 | 0 | 0 | 0 | 0 | 1 | -90 | 90 | 0.011186 | 0.0028037 | -0.011186 | -0.0028037
125 | 126 | 0.52311 | 0.33479 | 8.7844e-10 | 0 | 0 | 0 | 0 | 0 | 1 | -90 | 90 | 0.0088985 | 0.0022304 | -0.008898 | -0.0022302
126 | 140 | 1.3414 | 0.85847 | 2.2525e-09 | 0 | 0 | 0 | 0 | 0 | 1 | -90 | 90 | 0.0062832 | 0.0015748 | -0.0062827 | -0.0015747
140 | 141 | 0.069401 | 0.044417 | 1.1654e-10 | 0 | 0 | 0 | 0 | 0 | 1 | -90 | 90 | 0.0043227 | 0.0010834 | -0.0043227 | -0.0010834
133 | 131 | 1.582 | 1.0125 | 2.6567e-09 | 0 | 0 | 0 | 0 | 0 | 1 | -90 | 90 | -0.0097605 | -0.0024457 | 0.0097621 | 0.0024465
131 | 132 | 1.5775 | 1.0096 | 2.6491e-09 | 0 | 0 | 0 | 0 | 0 | 1 | -90 | 90 | -0.013377 | -0.0033525 | 0.01338 | 0.0033543