## bus_data
BUS_I | BUS_TYPE | Pd | Qd | Gs | Bs | area | Vm | Va | baseKV | zone | Vmax | Vmin
1 | 1 | 0.0040805 | 0.0010227 | 0 | 0 | 1 | 0.97344 | -0.51229 | 0.4 | 1 | 1.1 | 0.9
2 | 1 | 0.0022198 | 0.00055633 | 0 | 0 | 1 | 0.9744 | -0.49328 | 0.4 | 1 | 1.1 | 0.9
3 | 1 | 0 | 0 | 0 | 0 | 1 | 0.97292 | -0.52247 | 0.4 | 1 | 1.1 | 0.9
4 | 1 | 0 | 0 | 0 | 0 | 1 | 0.9751 | -0.47956 | 0.4 | 1 | 1.1 | 0.9
5 | 1 | 0.0033826 | 0.00084775 | 0 | 0 | 1 | 0.97282 | -0.52439 | 0.4 | 1 | 1.1 | 0.9
6 | 1 | 0.0043927 | 0.0011009 | 0 | 0 | 1 | 0.97248 | -0.53117 | 0.4 | 1 | 1.1 | 0.9
23 | 1 | 0.0037543 | 0.00094091 | 0 | 0 | 1 | 0.97229 | -0.535 | 0.4 | 1 | 1.1 | 0.9
31 | 1 | 0 | 0 | 0 | 0 | 1 | 0.9756 | -0.46978 | 0.4 | 1 | 1.1 | 0.9
32 | 1 | 0.004125 | 0.0010338 | 0 | 0 | 1 | 0.97495 | -0.48248 | 0.4 | 1 | 1.1 | 0.9
35 | 1 | 0.0035379 | 0.00088669 | 0 | 0 | 1 | 0.9728 | -0.52487 | 0.4 | 1 | 1.1 | 0.9
16 | 1 | 0.0025031 | 0.00062734 | 0 | 0 | 1 | 0.97241 | -0.53264 | 0.4 | 1 | 1.1 | 0.9
21 | 1 | 0.003577 | 0.00089648 | 0 | 0 | 1 | 0.97226 | -0.53551 | 0.4 | 1 | 1.1 | 0.9
22 | 1 | 0.0039769 | 0.00099671 | 0 | 0 | 1 | 0.97208 | -0.53901 | 0.4 | 1 | 1.1 | 0.9
10 | 1 | 0.0032509 | 0.00081476 | 0 | 0 | 1 | 0.977 | -0.44231 | 0.4 | 1 | 1.1 | 0.9
45 | 1 | 0.0031955 | 0.00080086 | 0 | 0 | 1 | 0.97452 | -0.49093 | 0.4 | 1 | 1.1 | 0.9
14 | 1 | 0.0034577 | 0.00086658 | 0 | 0 | 1 | 0.97213 | -0.5381 | 0.4 | 1 | 1.1 | 0.9
7 | 1 | 0.0038333 | 0.00096072 | 0 | 0 | 1 | 0.97951 | -0.39315 | 0.4 | 1 | 1.1 | 0.9
8 | 1 | 0.0043405 | 0.0010878 | 0 | 0 | 1 | 0.97848 | -0.41329 | 0.4 | 1 | 1.1 | 0.9
9 | 1 | 0.0036064 | 0.00090385 | 0 | 0 | 1 | 0.98079 | -0.36826 | 0.4 | 1 | 1.1 | 0.9
11 | 1 | 0.0021529 | 0.00053956 | 0 | 0 | 1 | 0.98159 | -0.3527 | 0.4 | 1 | 1.1 | 0.9
20 | 1 | 0.0026342 | 0.00066018 | 0 | 0 | 1 | 0.98415 | -0.30306 | 0.4 | 1 | 1.1 | 0.9
33 | 1 | 0.0025862 | 0.00064817 | 0 | 0 | 1 | 0.98579 | -0.27149 | 0.4 | 1 | 1.1 | 0.9
12 | 1 | 0.0024978 | 0.00062602 | 0 | 0 | 1 | 0.97211 | -0.53848 | 0.4 | 1 | 1.1 | 0.9
13 | 1 | 0.0021471 | 0.0005381 | 0 | 0 | 1 | 0.97189 | -0.54283 | 0.4 | 1 | 1.1 | 0.9
15 | 1 | 0.0019493 | 0.00048854 | 0 | 0 | 1 | 0.97189 | -0.5429 | 0.4 | 1 | 1.1 | 0.9
17 | 1 | 0.004893 | 0.0012263 | 0 | 0 | 1 | 0.97176 | -0.5454 | 0.4 | 1 | 1.1 | 0.9
18 | 1 | 0.0021262 | 0.00053287 | 0 | 0 | 1 | 0.98413 | -0.30513 | 0.4 | 1 | 1.1 | 0.9
19 | 1 | 0 | 0 | 0 | 0 | 1 | 0.98417 | -0.30423 | 0.4 | 1 | 1.1 | 0.9
76 | 1 | 0.004002 | 0.001003 | 0 | 0 | 1 | 0.98419 | -0.30393 | 0.4 | 1 | 1.1 | 0.9
75 | 1 | 0.0082151 | 0.0020589 | 0 | 0 | 1 | 0.98429 | -0.30185 | 0.4 | 1 | 1.1 | 0.9
34 | 1 | 0.0011391 | 0.00028548 | 0 | 0 | 1 | 0.98716 | -0.24509 | 0.4 | 1 | 1.1 | 0.9
24 | 1 | 0.004016 | 0.0010065 | 0 | 0 | 1 | 0.97208 | -0.53904 | 0.4 | 1 | 1.1 | 0.9
26 | 1 | 0.0029588 | 0.00074154 | 0 | 0 | 1 | 0.97386 | -0.50397 | 0.4 | 1 | 1.1 | 0.9
27 | 1 | 0.0033863 | 0.00084869 | 0 | 0 | 1 | 0.97384 | -0.50444 | 0.4 | 1 | 1.1 | 0.9
28 | 1 | 0.0031169 | 0.00078117 | 0 | 0 | 1 | 0.97414 | -0.49845 | 0.4 | 1 | 1.1 | 0.9
29 | 1 | 0 | 0 | 0 | 0 | 1 | 0.97371 | -0.50689 | 0.4 | 1 | 1.1 | 0.9
59 | 1 | 0.00097731 | 0.00024494 | 0 | 0 | 1 | 0.9736 | -0.50918 | 0.4 | 1 | 1.1 | 0.9
30 | 1 | 0.002873 | 0.00072004 | 0 | 0 | 1 | 0.97433 | -0.49475 | 0.4 | 1 | 1.1 | 0.9
63 | 1 | 0 | 0 | 0 | 0 | 1 | 0.97344 | -0.51225 | 0.4 | 1 | 1.1 | 0.9
46 | 1 | 0.0030622 | 0.00076746 | 0 | 0 | 1 | 0.99668 | -0.06318 | 0.4 | 1 | 1.1 | 0.9
48 | 1 | 0 | 0 | 0 | 0 | 1 | 0.99674 | -0.062009 | 0.4 | 1 | 1.1 | 0.9
36 | 1 | 0.0030105 | 0.00075451 | 0 | 0 | 1 | 0.98872 | -0.21526 | 0.4 | 1 | 1.1 | 0.9
37 | 1 | 0 | 0 | 0 | 0 | 1 | 0.9911 | -0.16975 | 0.4 | 1 | 1.1 | 0.9
38 | 1 | 0.001049 | 0.00026291 | 0 | 0 | 1 | 0.9912 | -0.16785 | 0.4 | 1 | 1.1 | 0.9
39 | 1 | 0.0030376 | 0.0007613 | 0 | 0 | 1 | 0.98966 | -0.19752 | 0.4 | 1 | 1.1 | 0.9
43 | 1 | 0.0026428 | 0.00066236 | 0 | 0 | 1 | 0.99179 | -0.15651 | 0.4 | 1 | 1.1 | 0.9
58 | 1 | 0 | 0 | 0 | 0 | 1 | 0.98938 | -0.20297 | 0.4 | 1 | 1.1 | 0.9
41 | 1 | 0.0012977 | 0.00032523 | 0 | 0 | 1 | 0.99325 | -0.12869 | 0.4 | 1 | 1.1 | 0.9
53 | 1 | 0.0023741 | 0.00059499 | 0 | 0 | 1 | 0.98879 | -0.21446 | 0.4 | 1 | 1.1 | 0.9
56 | 1 | 0.0044941 | 0.0011263 | 0 | 0 | 1 | 0.98915 | -0.20749 | 0.4 | 1 | 1.1 | 0.9
40 | 1 | 0.0020881 | 0.00052333 | 0 | 0 | 1 | 0.99333 | -0.12712 | 0.4 | 1 | 1.1 | 0.9
42 | 1 | 0.091525 | 0.022938 | 0 | 0 | 1 | 0.99397 | -0.11492 | 0.4 | 1 | 1.1 | 0.9
44 | 1 | 0.039759 | 0.0099645 | 0 | 0 | 1 | 0.99517 | -0.091913 | 0.4 | 1 | 1.1 | 0.9
47 | 1 | 0 | 0 | 0 | 0 | 1 | 0.99692 | -0.05854 | 0.4 | 1 | 1.1 | 0.9
49 | 1 | 0.033609 | 0.0084232 | 0 | 0 | 1 | 0.99923 | -0.014632 | 0.4 | 1 | 1.1 | 0.9
62 | 1 | 0 | 0 | 0 | 0 | 1 | 0.99666 | -0.063495 | 0.4 | 1 | 1.1 | 0.9
69 | 1 | 0.037132 | 0.0093062 | 0 | 0 | 1 | 0.99934 | -0.012595 | 0.4 | 1 | 1.1 | 0.9
64 | 1 | 0.0032194 | 0.00080685 | 0 | 0 | 1 | 0.9966 | -0.064736 | 0.4 | 1 | 1.1 | 0.9
68 | 3 | 0.033158 | 0.0083102 | 0 | 0 | 1 | 1 | 0 | 0.4 | 1 | 1.1 | 0.9
50 | 1 | 0.0066815 | 0.0016745 | 0 | 0 | 1 | 0.9876 | -0.23747 | 0.4 | 1 | 1.1 | 0.9
51 | 1 | 0.0024162 | 0.00060557 | 0 | 0 | 1 | 0.98812 | -0.22743 | 0.4 | 1 | 1.1 | 0.9
52 | 1 | 0 | 0 | 0 | 0 | 1 | 0.98739 | -0.24153 | 0.4 | 1 | 1.1 | 0.9
54 | 1 | 0 | 0 | 0 | 0 | 1 | 0.9872 | -0.24525 | 0.4 | 1 | 1.1 | 0.9
78 | 1 | 0.0021015 | 0.00052667 | 0 | 0 | 1 | 0.98623 | -0.26405 | 0.4 | 1 | 1.1 | 0.9
77 | 1 | 0.0030181 | 0.0007564 | 0 | 0 | 1 | 0.98543 | -0.27973 | 0.4 | 1 | 1.1 | 0.9
55 | 1 | 0.0021627 | 0.00054202 | 0 | 0 | 1 | 0.98902 | -0.21 | 0.4 | 1 | 1.1 | 0.9
57 | 1 | 0.0080856 | 0.0020265 | 0 | 0 | 1 | 0.98886 | -0.21315 | 0.4 | 1 | 1.1 | 0.9
61 | 1 | 0.0027762 | 0.00069579 | 0 | 0 | 1 | 0.97334 | -0.51432 | 0.4 | 1 | 1.1 | 0.9
60 | 1 | 0.0031096 | 0.00077935 | 0 | 0 | 1 | 0.97326 | -0.51585 | 0.4 | 1 | 1.1 | 0.9
65 | 1 | 0.0019389 | 0.00048593 | 0 | 0 | 1 | 0.99993 | -0.0013729 | 0.4 | 1 | 1.1 | 0.9
66 | 1 | 0.0018686 | 0.00046833 | 0 | 0 | 1 | 0.99994 | -0.001134 | 0.4 | 1 | 1.1 | 0.9
67 | 1 | 0.0018832 | 0.00047199 | 0 | 0 | 1 | 0.99997 | -0.00067246 | 0.4 | 1 | 1.1 | 0.9
70 | 1 | 0.0061766 | 0.001548 | 0 | 0 | 1 | 0.98439 | -0.30002 | 0.4 | 1 | 1.1 | 0.9
71 | 1 | 0.002896 | 0.00072581 | 0 | 0 | 1 | 0.98445 | -0.29878 | 0.4 | 1 | 1.1 | 0.9
72 | 1 | 0 | 0 | 0 | 0 | 1 | 0.9846 | -0.29589 | 0.4 | 1 | 1.1 | 0.9
73 | 1 | 0.0043404 | 0.0010878 | 0 | 0 | 1 | 0.98451 | -0.29771 | 0.4 | 1 | 1.1 | 0.9
74 | 1 | 0.0034933 | 0.0008755 | 0 | 0 | 1 | 0.98521 | -0.28391 | 0.4 | 1 | 1.1 | 0.9

## generator_data
GEN_BUS | PG | QG | QMAX | QMIN | VG | MBASE | GEN_STATUS | PMAX | PMIN
68 | 0.42734 | 0.10866 | 10 | -10 | 1 | 100 | 1 | 10 | 0

## branch_data
F_BUS | T_BUS | BR_R | BR_X | BR_B | RATE_A | RATE_B | RATE_C | TAP | SHIFT | BR_STATUS | ANGMIN | ANGMAX | P_in | Q_in | P_out | Q_out
1 | 2 | 1.6775 | 1.0736 | 2.8171e-09 | 0 | 0 | 0 | 0 | 0 | 1 | -90 | 90 | -0.048214 | -0.012101 | 0.048258 | 0.012129
1 | 3 | 0.98068 | 0.62764 | 1.6468e-09 | 0 | 0 | 0 | 0 | 0 | 1 | -90 | 90 | 0.044134 | 0.011079 | -0.044113 | -0.011065
2 | 4 | 1.1594 | 0.74199 | 1.9469e-09 | 0 | 0 | 0 | 0 | 0 | 1 | -90 | 90 | -0.050478 | -0.012685 | 0.050511 | 0.012706
3 | 5 | 1.1727 | 0.75052 | 1.9693e-09 | 0 | 0 | 0 | 0 | 0 | 1 | -90 | 90 | 0.006921 | 0.0017347 | -0.0069204 | -0.0017345
3 | 6 | 1.6895 | 1.0813 | 2.8371e-09 | 0 | 0 | 0 | 0 | 0 | 1 | -90 | 90 | 0.021857 | 0.0054835 | -0.021848 | -0.005478
3 | 23 | 3.4671 | 2.2189 | 5.8221e-09 | 0 | 0 | 0 | 0 | 0 | 1 | -90 | 90 | 0.015335 | 0.0038468 | -0.015325 | -0.0038415
4 | 31 | 0.54266 | 0.3473 | 9.1127e-10 | 0 | 0 | 0 | 0 | 0 | 1 | -90 | 90 | -0.077055 | -0.019367 | 0.077091 | 0.01939
4 | 32 | 0.46925 | 0.30032 | 7.8799e-10 | 0 | 0 | 0 | 0 | 0 | 1 | -90 | 90 | 0.026544 | 0.0066607 | -0.02654 | -0.0066584
5 | 35 | 0.57784 | 0.36982 | 9.7036e-10 | 0 | 0 | 0 | 0 | 0 | 1 | -90 | 90 | 0.0035379 | 0.00088669 | -0.0035379 | -0.00088673
6 | 16 | 0.35659 | 0.22822 | 5.9881e-10 | 0 | 0 | 0 | 0 | 0 | 1 | -90 | 90 | 0.017455 | 0.004377 | -0.017454 | -0.0043763
23 | 21 | 0.18736 | 0.11991 | 3.1462e-10 | 0 | 0 | 0 | 0 | 0 | 1 | -90 | 90 | 0.011571 | 0.0029005 | -0.011571 | -0.0029004
31 | 10 | 1.5259 | 0.9766 | 2.5625e-09 | 0 | 0 | 0 | 0 | 0 | 1 | -90 | 90 | -0.077091 | -0.01939 | 0.077192 | 0.019454
32 | 45 | 1.6064 | 1.0281 | 2.6977e-09 | 0 | 0 | 0 | 0 | 0 | 1 | -90 | 90 | 0.022415 | 0.0056246 | -0.022406 | -0.0056191
16 | 14 | 1.548 | 0.99073 | 2.5995e-09 | 0 | 0 | 0 | 0 | 0 | 1 | -90 | 90 | 0.014951 | 0.003749 | -0.014947 | -0.0037467
21 | 22 | 1.8529 | 1.1859 | 3.1115e-09 | 0 | 0 | 0 | 0 | 0 | 1 | -90 | 90 | 0.007994 | 0.0020039 | -0.0079927 | -0.0020033
22 | 24 | 0.025573 | 0.016367 | 4.2944e-11 | 0 | 0 | 0 | 0 | 0 | 1 | -90 | 90 | 0.0040159 | 0.0010065 | -0.0040159 | -0.0010065
10 | 8 | 1.551 | 0.99265 | 2.6046e-09 | 0 | 0 | 0 | 0 | 0 | 1 | -90 | 90 | -0.080443 | -0.020269 | 0.080555 | 0.02034
45 | 30 | 0.84618 | 0.54155 | 1.421e-09 | 0 | 0 | 0 | 0 | 0 | 1 | -90 | 90 | 0.019211 | 0.0048182 | -0.019207 | -0.0048161
14 | 12 | 0.13928 | 0.089139 | 2.3389e-10 | 0 | 0 | 0 | 0 | 0 | 1 | -90 | 90 | 0.01149 | 0.0028801 | -0.011489 | -0.00288
7 | 8 | 1.0237 | 0.65515 | 1.719e-09 | 0 | 0 | 0 | 0 | 0 | 1 | -90 | 90 | 0.084978 | 0.02148 | -0.084896 | -0.021428
7 | 9 | 1.2133 | 0.77651 | 2.0374e-09 | 0 | 0 | 0 | 0 | 0 | 1 | -90 | 90 | -0.088811 | -0.022441 | 0.088917 | 0.022509
9 | 11 | 0.73027 | 0.46737 | 1.2263e-09 | 0 | 0 | 0 | 0 | 0 | 1 | -90 | 90 | -0.092523 | -0.023412 | 0.092592 | 0.023456
11 | 20 | 2.2843 | 1.4619 | 3.8359e-09 | 0 | 0 | 0 | 0 | 0 | 1 | -90 | 90 | -0.094745 | -0.023996 | 0.094972 | 0.02414
20 | 33 | 1.4191 | 0.90823 | 2.3831e-09 | 0 | 0 | 0 | 0 | 0 | 1 | -90 | 90 | -0.097606 | -0.0248 | 0.097755 | 0.024895
33 | 34 | 1.1595 | 0.74206 | 1.9471e-09 | 0 | 0 | 0 | 0 | 0 | 1 | -90 | 90 | -0.10034 | -0.025543 | 0.10047 | 0.025625
12 | 13 | 2.0479 | 1.3106 | 3.4389e-09 | 0 | 0 | 0 | 0 | 0 | 1 | -90 | 90 | 0.0089916 | 0.0022539 | -0.0089897 | -0.0022531
13 | 15 | 0.046875 | 0.03 | 7.8715e-11 | 0 | 0 | 0 | 0 | 0 | 1 | -90 | 90 | 0.0068427 | 0.001715 | -0.0068427 | -0.0017149
15 | 17 | 2.1583 | 1.3813 | 3.6244e-09 | 0 | 0 | 0 | 0 | 0 | 1 | -90 | 90 | 0.0048934 | 0.0012264 | -0.0048929 | -0.0012264
18 | 19 | 1.8476 | 1.1825 | 3.1027e-09 | 0 | 0 | 0 | 0 | 0 | 1 | -90 | 90 | -0.0021262 | -0.00053287 | 0.0021263 | 0.00053263
19 | 76 | 0.6125 | 0.392 | 1.0286e-09 | 0 | 0 | 0 | 0 | 0 | 1 | -90 | 90 | -0.0021263 | -0.00053263 | 0.0021263 | 0.00053255
76 | 75 | 1.4731 | 0.94281 | 2.4738e-09 | 0 | 0 | 0 | 0 | 0 | 1 | -90 | 90 | -0.0061282 | -0.0015355 | 0.0061288 | 0.0015357
75 | 73 | 1.2535 | 0.80225 | 2.105e-09 | 0 | 0 | 0 | 0 | 0 | 1 | -90 | 90 | -0.014344 | -0.0035946 | 0.014347 | 0.0035962
34 | 36 | 1.299 | 0.83136 | 2.1814e-09 | 0 | 0 | 0 | 0 | 0 | 1 | -90 | 90 | -0.10161 | -0.02591 | 0.10175 | 0.026004
26 | 27 | 0.19519 | 0.12492 | 3.2777e-10 | 0 | 0 | 0 | 0 | 0 | 1 | -90 | 90 | 0.010253 | 0.0025696 | -0.010252 | -0.0025695
26 | 28 | 1.7776 | 1.1377 | 2.9852e-09 | 0 | 0 | 0 | 0 | 0 | 1 | -90 | 90 | -0.013211 | -0.0033112 | 0.013215 | 0.0033131
27 | 29 | 1.5163 | 0.97044 | 2.5463e-09 | 0 | 0 | 0 | 0 | 0 | 1 | -90 | 90 | 0.0068662 | 0.0017208 | -0.0068654 | -0.0017205
28 | 30 | 0.96343 | 0.61659 | 1.6179e-09 | 0 | 0 | 0 | 0 | 0 | 1 | -90 | 90 | -0.016332 | -0.0040943 | 0.016335 | 0.004096
29 | 59 | 1.4158 | 0.90613 | 2.3776e-09 | 0 | 0 | 0 | 0 | 0 | 1 | -90 | 90 | 0.0068654 | 0.0017205 | -0.0068647 | -0.0017203
59 | 63 | 2.2189 | 1.4201 | 3.7261e-09 | 0 | 0 | 0 | 0 | 0 | 1 | -90 | 90 | 0.0058874 | 0.0014753 | -0.0058865 | -0.0014751
63 | 61 | 1.4886 | 0.95268 | 2.4997e-09 | 0 | 0 | 0 | 0 | 0 | 1 | -90 | 90 | 0.0058865 | 0.0014751 | -0.0058859 | -0.001475
46 | 48 | 1.7025 | 1.0896 | 2.8589e-09 | 0 | 0 | 0 | 0 | 0 | 1 | -90 | 90 | -0.0030622 | -0.00076746 | 0.0030624 | 0.00076729
48 | 62 | 2.0538 | 1.3144 | 3.4489e-09 | 0 | 0 | 0 | 0 | 0 | 1 | -90 | 90 | 0.0032198 | 0.00080649 | -0.0032196 | -0.00080669
48 | 47 | 2.4587 | 1.5736 | 4.1288e-09 | 0 | 0 | 0 | 0 | 0 | 1 | -90 | 90 | -0.0062822 | -0.0015738 | 0.0062832 | 0.001574
36 | 37 | 1.9315 | 1.2362 | 3.2435e-09 | 0 | 0 | 0 | 0 | 0 | 1 | -90 | 90 | -0.10477 | -0.026758 | 0.105 | 0.026906
37 | 38 | 0.049478 | 0.031666 | 1.6617e-10 | 0 | 0 | 0 | 0 | 0 | 1 | -90 | 90 | -0.1709 | -0.043531 | 0.17092 | 0.043541
37 | 39 | 1.8598 | 1.1903 | 3.1232e-09 | 0 | 0 | 0 | 0 | 0 | 1 | -90 | 90 | 0.065906 | 0.016625 | -0.065819 | -0.016569
38 | 43 | 0.29365 | 0.18793 | 1.4793e-09 | 0 | 0 | 0 | 0 | 0 | 1 | -90 | 90 | -0.17197 | -0.043804 | 0.17206 | 0.043864
39 | 58 | 0.38271 | 0.24493 | 6.4267e-10 | 0 | 0 | 0 | 0 | 0 | 1 | -90 | 90 | 0.062781 | 0.015808 | -0.062765 | -0.015797
43 | 41 | 0.71088 | 0.45496 | 3.5813e-09 | 0 | 0 | 0 | 0 | 0 | 1 | -90 | 90 | -0.1747 | -0.044526 | 0.17494 | 0.044676
58 | 53 | 1.053 | 0.67392 | 1.7683e-09 | 0 | 0 | 0 | 0 | 0 | 1 | -90 | 90 | 0.048017 | 0.0121 | -0.04799 | -0.012083
58 | 56 | 1.3441 | 0.8602 | 2.257e-09 | 0 | 0 | 0 | 0 | 0 | 1 | -90 | 90 | 0.014748 | 0.0036977 | -0.014745 | -0.0036959
41 | 40 | 0.040072 | 0.025646 | 2.0188e-10 | 0 | 0 | 0 | 0 | 0 | 1 | -90 | 90 | -0.17624 | -0.045001 | 0.17625 | 0.04501
53 | 51 | 1.2492 | 0.79948 | 2.0977e-09 | 0 | 0 | 0 | 0 | 0 | 1 | -90 | 90 | 0.045616 | 0.011488 | -0.045588 | -0.01147
56 | 55 | 1.0736 | 0.68713 | 1.8029e-09 | 0 | 0 | 0 | 0 | 0 | 1 | -90 | 90 | 0.010251 | 0.0025696 | -0.010249 | -0.002569
40 | 42 | 0.3064 | 0.19609 | 1.5436e-09 | 0 | 0 | 0 | 0 | 0 | 1 | -90 | 90 | -0.17834 | -0.045533 | 0.17844 | 0.0456
42 | 44 | 0.38099 | 0.24383 | 1.9194e-09 | 0 | 0 | 0 | 0 | 0 | 1 | -90 | 90 | -0.26997 | -0.068538 | 0.27027 | 0.06873
44 | 47 | 0.48267 | 0.30891 | 2.4316e-09 | 0 | 0 | 0 | 0 | 0 | 1 | -90 | 90 | -0.31003 | -0.078694 | 0.31053 | 0.079013
47 | 49 | 0.62486 | 0.39991 | 3.1479e-09 | 0 | 0 | 0 | 0 | 0 | 1 | -90 | 90 | -0.31681 | -0.080587 | 0.31748 | 0.081017
49 | 69 | 0.026247 | 0.016798 | 1.3223e-10 | 0 | 0 | 0 | 0 | 0 | 1 | -90 | 90 | -0.35109 | -0.08944 | 0.35112 | 0.089462
62 | 64 | 1.7166 | 1.0986 | 2.8826e-09 | 0 | 0 | 0 | 0 | 0 | 1 | -90 | 90 | 0.0032196 | 0.00080669 | -0.0032194 | -0.00080685
69 | 68 | 0.14673 | 0.093908 | 7.392e-10 | 0 | 0 | 0 | 0 | 0 | 1 | -90 | 90 | -0.38826 | -0.098768 | 0.38849 | 0.098919
68 | 67 | 0.52959 | 0.33894 | 8.8933e-10 | 0 | 0 | 0 | 0 | 0 | 1 | -90 | 90 | 0.0056911 | 0.0014262 | -0.0056909 | -0.0014261
50 | 51 | 1.0192 | 0.65226 | 1.7114e-09 | 0 | 0 | 0 | 0 | 0 | 1 | -90 | 90 | -0.043151 | -0.010852 | 0.043172 | 0.010865
50 | 52 | 0.48807 | 0.31237 | 8.196e-10 | 0 | 0 | 0 | 0 | 0 | 1 | -90 | 90 | 0.03647 | 0.009177 | -0.036463 | -0.0091725
52 | 54 | 0.44656 | 0.2858 | 7.499e-10 | 0 | 0 | 0 | 0 | 0 | 1 | -90 | 90 | 0.036463 | 0.0091725 | -0.036456 | -0.0091685
54 | 78 | 2.2562 | 1.444 | 3.7888e-09 | 0 | 0 | 0 | 0 | 0 | 1 | -90 | 90 | 0.036456 | 0.0091685 | -0.036423 | -0.0091479
78 | 77 | 1.9932 | 1.2756 | 3.3471e-09 | 0 | 0 | 0 | 0 | 0 | 1 | -90 | 90 | 0.034322 | 0.0086212 | -0.034296 | -0.0086051
77 | 74 | 0.58226 | 0.37265 | 9.7778e-10 | 0 | 0 | 0 | 0 | 0 | 1 | -90 | 90 | 0.031278 | 0.0078487 | -0.031272 | -0.0078448
55 | 57 | 1.7067 | 1.0923 | 2.866e-09 | 0 | 0 | 0 | 0 | 0 | 1 | -90 | 90 | 0.0080868 | 0.002027 | -0.0080856 | -0.0020265
61 | 60 | 2.0952 | 1.3409 | 3.5184e-09 | 0 | 0 | 0 | 0 | 0 | 1 | -90 | 90 | 0.0031098 | 0.00077919 | -0.0031095 | -0.00077938
65 | 66 | 0.55225 | 0.35344 | 9.2737e-10 | 0 | 0 | 0 | 0 | 0 | 1 | -90 | 90 | -0.0019389 | -0.00048593 | 0.0019389 | 0.00048585
66 | 67 | 0.54322 | 0.34766 | 9.1222e-10 | 0 | 0 | 0 | 0 | 0 | 1 | -90 | 90 | -0.0038075 | -0.00095418 | 0.0038076 | 0.00095414
70 | 71 | 0.86681 | 0.55476 | 1.4556e-09 | 0 | 0 | 0 | 0 | 0 | 1 | -90 | 90 | -0.0061766 | -0.001548 | 0.006177 | 0.0015481
71 | 72 | 1.385 | 0.88639 | 2.3258e-09 | 0 | 0 | 0 | 0 | 0 | 1 | -90 | 90 | -0.009073 | -0.0022739 | 0.0090742 | 0.0022745
72 | 73 | 0.42243 | 0.27036 | 7.0938e-10 | 0 | 0 | 0 | 0 | 0 | 1 | -90 | 90 | 0.018689 | 0.004685 | -0.018687 | -0.004684
72 | 74 | 1.8759 | 1.2006 | 3.1501e-09 | 0 | 0 | 0 | 0 | 0 | 1 | -90 | 90 | -0.027763 | -0.0069595 | 0.027779 | 0.0069693