## bus_data
BUS_I | BUS_TYPE | Pd | Qd | Gs | Bs | area | Vm | Va | baseKV | zone | Vmax | Vmin
1 | 1 | 0.0019998 | 0.0005012 | 0 | 0 | 1 | 0.98897 | -0.21157 | 0.4 | 1 | 1.1 | 0.9
2 | 1 | 0.0019166 | 0.00048035 | 0 | 0 | 1 | 0.98883 | -0.21425 | 0.4 | 1 | 1.1 | 0.9
3 | 1 | 0.003081 | 0.00077218 | 0 | 0 | 1 | 0.98903 | -0.21026 | 0.4 | 1 | 1.1 | 0.9
4 | 1 | 0.0020877 | 0.00052323 | 0 | 0 | 1 | 0.98881 | -0.21452 | 0.4 | 1 | 1.1 | 0.9
5 | 1 | 0.0034539 | 0.00086562 | 0 | 0 | 1 | 0.98937 | -0.20367 | 0.4 | 1 | 1.1 | 0.9
49 | 1 | 0.0022713 | 0.00056925 | 0 | 0 | 1 | 0.98881 | -0.21466 | 0.4 | 1 | 1.1 | 0.9
51 | 1 | 0.0036057 | 0.00090367 | 0 | 0 | 1 | 0.98975 | -0.19627 | 0.4 | 1 | 1.1 | 0.9
50 | 1 | 0.0052287 | 0.0013104 | 0 | 0 | 1 | 0.9888 | -0.21471 | 0.4 | 1 | 1.1 | 0.9
40 | 1 | 0 | 0 | 0 | 0 | 1 | 0.99023 | -0.18698 | 0.4 | 1 | 1.1 | 0.9
6 | 1 | 0.0058065 | 0.0014552 | 0 | 0 | 1 | 0.98682 | -0.25332 | 0.4 | 1 | 1.1 | 0.9
7 | 1 | 0.0082836 | 0.0020761 | 0 | 0 | 1 | 0.98718 | -0.24623 | 0.4 | 1 | 1.1 | 0.9
9 | 1 | 0.011054 | 0.0027703 | 0 | 0 | 1 | 0.9874 | -0.24201 | 0.4 | 1 | 1.1 | 0.9
58 | 1 | 0 | 0 | 0 | 0 | 1 | 0.98814 | -0.22772 | 0.4 | 1 | 1.1 | 0.9
59 | 1 | 0 | 0 | 0 | 0 | 1 | 0.98696 | -0.2505 | 0.4 | 1 | 1.1 | 0.9
57 | 1 | 0.010467 | 0.0026232 | 0 | 0 | 1 | 0.99009 | -0.18977 | 0.4 | 1 | 1.1 | 0.9
69 | 1 | 0.0098078 | 0.0024581 | 0 | 0 | 1 | 0.98671 | -0.2555 | 0.4 | 1 | 1.1 | 0.9
68 | 1 | 0.010587 | 0.0026534 | 0 | 0 | 1 | 0.98686 | -0.25249 | 0.4 | 1 | 1.1 | 0.9
11 | 1 | 0.0033649 | 0.00084333 | 0 | 0 | 1 | 0.99472 | -0.10069 | 0.4 | 1 | 1.1 | 0.9
12 | 1 | 0.0027583 | 0.0006913 | 0 | 0 | 1 | 0.99478 | -0.09962 | 0.4 | 1 | 1.1 | 0.9
13 | 1 | 0 | 0 | 0 | 0 | 1 | 0.99317 | -0.13049 | 0.4 | 1 | 1.1 | 0.9
14 | 1 | 0.0025082 | 0.00062861 | 0 | 0 | 1 | 0.99478 | -0.099537 | 0.4 | 1 | 1.1 | 0.9
15 | 1 | 0.0025594 | 0.00064145 | 0 | 0 | 1 | 0.99174 | -0.15803 | 0.4 | 1 | 1.1 | 0.9
16 | 1 | 0.0099593 | 0.002496 | 0 | 0 | 1 | 0.99156 | -0.16149 | 0.4 | 1 | 1.1 | 0.9
43 | 1 | 0.0024001 | 0.00060153 | 0 | 0 | 1 | 0.99478 | -0.099462 | 0.4 | 1 | 1.1 | 0.9
17 | 1 | 0.0037435 | 0.00093821 | 0 | 0 | 1 | 0.99165 | -0.1597 | 0.4 | 1 | 1.1 | 0.9
41 | 1 | 0.002566 | 0.0006431 | 0 | 0 | 1 | 0.99811 | -0.035921 | 0.4 | 1 | 1.1 | 0.9
18 | 1 | 0 | 0 | 0 | 0 | 1 | 0.98932 | -0.20472 | 0.4 | 1 | 1.1 | 0.9
19 | 1 | 0 | 0 | 0 | 0 | 1 | 0.98776 | -0.23496 | 0.4 | 1 | 1.1 | 0.9
20 | 1 | 0.015362 | 0.0038501 | 0 | 0 | 1 | 0.98879 | -0.21505 | 0.4 | 1 | 1.1 | 0.9
120 | 1 | 0.011165 | 0.0027983 | 0 | 0 | 1 | 0.98758 | -0.23839 | 0.4 | 1 | 1.1 | 0.9
118 | 1 | 0 | 0 | 0 | 0 | 1 | 0.98645 | -0.26052 | 0.4 | 1 | 1.1 | 0.9
60 | 1 | 0.013207 | 0.0033099 | 0 | 0 | 1 | 0.98849 | -0.22083 | 0.4 | 1 | 1.1 | 0.9
119 | 1 | 0.0011091 | 0.00027796 | 0 | 0 | 1 | 0.98644 | -0.26063 | 0.4 | 1 | 1.1 | 0.9
34 | 1 | 0.0025401 | 0.00063661 | 0 | 0 | 1 | 0.98569 | -0.27522 | 0.4 | 1 | 1.1 | 0.9
21 | 1 | 0.0026688 | 0.00066888 | 0 | 0 | 1 | 0.98478 | -0.29291 | 0.4 | 1 | 1.1 | 0.9
22 | 1 | 0.0013169 | 0.00033005 | 0 | 0 | 1 | 0.98534 | -0.28209 | 0.4 | 1 | 1.1 | 0.9
23 | 1 | 0.0026895 | 0.00067405 | 0 | 0 | 1 | 0.98478 | -0.293 | 0.4 | 1 | 1.1 | 0.9
24 | 1 | 0.0010582 | 0.00026521 | 0 | 0 | 1 | 0.98534 | -0.28197 | 0.4 | 1 | 1.1 | 0.9
25 | 1 | 0.0026169 | 0.00065586 | 0 | 0 | 1 | 0.98477 | -0.29308 | 0.4 | 1 | 1.1 | 0.9
33 | 1 | 0.0011774 | 0.00029507 | 0 | 0 | 1 | 0.98535 | -0.28185 | 0.4 | 1 | 1.1 | 0.9
27 | 1 | 0.0029811 | 0.00074713 | 0 | 0 | 1 | 0.98477 | -0.29315 | 0.4 | 1 | 1.1 | 0.9
31 | 1 | 0.0010982 | 0.00027523 | 0 | 0 | 1 | 0.98536 | -0.28173 | 0.4 | 1 | 1.1 | 0.9
26 | 1 | 0.0010495 | 0.00026302 | 0 | 0 | 1 | 0.98459 | -0.29667 | 0.4 | 1 | 1.1 | 0.9
28 | 1 | 0.0012051 | 0.00030203 | 0 | 0 | 1 | 0.98459 | -0.29675 | 0.4 | 1 | 1.1 | 0.9
29 | 1 | 0.0011589 | 0.00029044 | 0 | 0 | 1 | 0.98458 | -0.29682 | 0.4 | 1 | 1.1 | 0.9
115 | 1 | 0.0010892 | 0.00027299 | 0 | 0 | 1 | 0.98458 | -0.29688 | 0.4 | 1 | 1.1 | 0.9
116 | 1 | 0.0012472 | 0.00031257 | 0 | 0 | 1 | 0.98458 | -0.29694 | 0.4 | 1 | 1.1 | 0.9
30 | 1 | 0.0011998 | 0.00030069 | 0 | 0 | 1 | 0.98536 | -0.28161 | 0.4 | 1 | 1.1 | 0.9
32 | 1 | 0.0026787 | 0.00067134 | 0 | 0 | 1 | 0.98568 | -0.27536 | 0.4 | 1 | 1.1 | 0.9
35 | 1 | 0.0044094 | 0.0011051 | 0 | 0 | 1 | 0.99446 | -0.10568 | 0.4 | 1 | 1.1 | 0.9
36 | 1 | 0.0045203 | 0.0011329 | 0 | 0 | 1 | 0.99516 | -0.092327 | 0.4 | 1 | 1.1 | 0.9
37 | 1 | 0 | 0 | 0 | 0 | 1 | 0.99146 | -0.16337 | 0.4 | 1 | 1.1 | 0.9
38 | 1 | 0.0055109 | 0.0013812 | 0 | 0 | 1 | 0.99596 | -0.077021 | 0.4 | 1 | 1.1 | 0.9
39 | 1 | 0 | 0 | 0 | 0 | 1 | 0.99057 | -0.18056 | 0.4 | 1 | 1.1 | 0.9
47 | 1 | 0.0077001 | 0.0019298 | 0 | 0 | 1 | 0.99602 | -0.075738 | 0.4 | 1 | 1.1 | 0.9
55 | 1 | 0.013488 | 0.0033803 | 0 | 0 | 1 | 0.99038 | -0.18424 | 0.4 | 1 | 1.1 | 0.9
66 | 1 | 0.0074131 | 0.0018579 | 0 | 0 | 1 | 0.99008 | -0.19007 | 0.4 | 1 | 1.1 | 0.9
70 | 1 | 0 | 0 | 0 | 0 | 1 | 0.98843 | -0.22176 | 0.4 | 1 | 1.1 | 0.9
45 | 1 | 0.004136 | 0.0010366 | 0 | 0 | 1 | 0.99825 | -0.033234 | 0.4 | 1 | 1.1 | 0.9
53 | 1 | 0.01363 | 0.003416 | 0 | 0 | 1 | 0.98952 | -0.20097 | 0.4 | 1 | 1.1 | 0.9
67 | 1 | 0.0145 | 0.0036339 | 0 | 0 | 1 | 0.99007 | -0.19016 | 0.4 | 1 | 1.1 | 0.9
74 | 1 | 0 | 0 | 0 | 0 | 1 | 0.98826 | -0.22508 | 0.4 | 1 | 1.1 | 0.9
72 | 1 | 0.0046225 | 0.0011585 | 0 | 0 | 1 | 0.98813 | -0.2276 | 0.4 | 1 | 1.1 | 0.9
42 | 1 | 0.0026803 | 0.00067176 | 0 | 0 | 1 | 0.99813 | -0.035553 | 0.4 | 1 | 1.1 | 0.9
44 | 1 | 0.0030169 | 0.00075611 | 0 | 0 | 1 | 0.99815 | -0.035145 | 0.4 | 1 | 1.1 | 0.9
114 | 1 | 0.0025603 | 0.00064168 | 0 | 0 | 1 | 0.99817 | -0.034733 | 0.4 | 1 | 1.1 | 0.9
113 | 3 | 0.014867 | 0.003726 | 0 | 0 | 1 | 1 | 0 | 0.4 | 1 | 1.1 | 0.9
46 | 1 | 0.0036247 | 0.00090843 | 0 | 0 | 1 | 0.99827 | -0.032807 | 0.4 | 1 | 1.1 | 0.9
48 | 1 | 0.0039623 | 0.00099303 | 0 | 0 | 1 | 0.9983 | -0.03238 | 0.4 | 1 | 1.1 | 0.9
111 | 1 | 0.0019256 | 0.0004826 | 0 | 0 | 1 | 0.99833 | -0.031815 | 0.4 | 1 | 1.1 | 0.9
112 | 1 | 0.0018929 | 0.00047442 | 0 | 0 | 1 | 0.99836 | -0.031098 | 0.4 | 1 | 1.1 | 0.9
90 | 1 | 0.0089453 | 0.0022419 | 0 | 0 | 1 | 0.98066 | -0.37273 | 0.4 | 1 | 1.1 | 0.9
91 | 1 | 0.0013612 | 0.00034114 | 0 | 0 | 1 | 0.98054 | -0.37499 | 0.4 | 1 | 1.1 | 0.9
88 | 1 | 0.0044268 | 0.0011095 | 0 | 0 | 1 | 0.98274 | -0.33212 | 0.4 | 1 | 1.1 | 0.9
97 | 1 | 0.0021018 | 0.00052676 | 0 | 0 | 1 | 0.98031 | -0.37963 | 0.4 | 1 | 1.1 | 0.9
98 | 1 | 0 | 0 | 0 | 0 | 1 | 0.97991 | -0.38747 | 0.4 | 1 | 1.1 | 0.9
94 | 1 | 0 | 0 | 0 | 0 | 1 | 0.97822 | -0.42045 | 0.4 | 1 | 1.1 | 0.9
52 | 1 | 0.0067188 | 0.0016839 | 0 | 0 | 1 | 0.98918 | -0.20761 | 0.4 | 1 | 1.1 | 0.9
54 | 1 | 0.0035914 | 0.0009001 | 0 | 0 | 1 | 0.98915 | -0.20815 | 0.4 | 1 | 1.1 | 0.9
63 | 1 | 0.012065 | 0.0030239 | 0 | 0 | 1 | 0.98642 | -0.26109 | 0.4 | 1 | 1.1 | 0.9
61 | 1 | 0 | 0 | 0 | 0 | 1 | 0.98551 | -0.27884 | 0.4 | 1 | 1.1 | 0.9
62 | 1 | 0.013763 | 0.0034493 | 0 | 0 | 1 | 0.9851 | -0.28671 | 0.4 | 1 | 1.1 | 0.9
64 | 1 | 0.012119 | 0.0030374 | 0 | 0 | 1 | 0.98485 | -0.29167 | 0.4 | 1 | 1.1 | 0.9
78 | 1 | 0 | 0 | 0 | 0 | 1 | 0.98728 | -0.24413 | 0.4 | 1 | 1.1 | 0.9
75 | 1 | 0.01794 | 0.0044961 | 0 | 0 | 1 | 0.98669 | -0.25562 | 0.4 | 1 | 1.1 | 0.9
71 | 1 | 0.0025177 | 0.00063098 | 0 | 0 | 1 | 0.98752 | -0.23942 | 0.4 | 1 | 1.1 | 0.9
73 | 1 | 0.004245 | 0.0010639 | 0 | 0 | 1 | 0.98703 | -0.24887 | 0.4 | 1 | 1.1 | 0.9
89 | 1 | 0.0021689 | 0.00054359 | 0 | 0 | 1 | 0.98313 | -0.32453 | 0.4 | 1 | 1.1 | 0.9
81 | 1 | 0 | 0 | 0 | 0 | 1 | 0.98689 | -0.25172 | 0.4 | 1 | 1.1 | 0.9
86 | 1 | 0.018221 | 0.0045666 | 0 | 0 | 1 | 0.98703 | -0.24903 | 0.4 | 1 | 1.1 | 0.9
76 | 1 | 0.018924 | 0.0047429 | 0 | 0 | 1 | 0.98503 | -0.28795 | 0.4 | 1 | 1.1 | 0.9
77 | 1 | 0 | 0 | 0 | 0 | 1 | 0.98429 | -0.30228 | 0.4 | 1 | 1.1 | 0.9
87 | 1 | 0.004073 | 0.0010208 | 0 | 0 | 1 | 0.98419 | -0.3043 | 0.4 | 1 | 1.1 | 0.9
85 | 1 | 0 | 0 | 0 | 0 | 1 | 0.98407 | -0.30657 | 0.4 | 1 | 1.1 | 0.9
83 | 1 | 0.018184 | 0.0045573 | 0 | 0 | 1 | 0.98358 | -0.3162 | 0.4 | 1 | 1.1 | 0.9
79 | 1 | 0.0041051 | 0.0010288 | 0 | 0 | 1 | 0.98672 | -0.25513 | 0.4 | 1 | 1.1 | 0.9
80 | 1 | 0.002231 | 0.00055913 | 0 | 0 | 1 | 0.98667 | -0.25599 | 0.4 | 1 | 1.1 | 0.9
92 | 1 | 0.0011331 | 0.00028397 | 0 | 0 | 1 | 0.97748 | -0.43495 | 0.4 | 1 | 1.1 | 0.9
93 | 1 | 0.0010835 | 0.00027154 | 0 | 0 | 1 | 0.97747 | -0.4352 | 0.4 | 1 | 1.1 | 0.9
95 | 1 | 0.0006725 | 0.00016854 | 0 | 0 | 1 | 0.97743 | -0.43605 | 0.4 | 1 | 1.1 | 0.9
109 | 1 | 0.0024791 | 0.00062133 | 0 | 0 | 1 | 0.97358 | -0.51181 | 0.4 | 1 | 1.1 | 0.9
96 | 1 | 0.002687 | 0.00067344 | 0 | 0 | 1 | 0.97713 | -0.44188 | 0.4 | 1 | 1.1 | 0.9
107 | 1 | 0.00076863 | 0.00019264 | 0 | 0 | 1 | 0.97342 | -0.51504 | 0.4 | 1 | 1.1 | 0.9
99 | 1 | 0.0012094 | 0.00030311 | 0 | 0 | 1 | 0.97205 | -0.54204 | 0.4 | 1 | 1.1 | 0.9
100 | 1 | 0.00030261 | 7.5841e-05 | 0 | 0 | 1 | 0.97208 | -0.54159 | 0.4 | 1 | 1.1 | 0.9
101 | 1 | 0.00025033 | 6.2739e-05 | 0 | 0 | 1 | 0.97208 | -0.54154 | 0.4 | 1 | 1.1 | 0.9
102 | 1 | 0 | 0 | 0 | 0 | 1 | 0.97212 | -0.54067 | 0.4 | 1 | 1.1 | 0.9
103 | 1 | 0.0022946 | 0.00057508 | 0 | 0 | 1 | 0.97216 | -0.53989 | 0.4 | 1 | 1.1 | 0.9
104 | 1 | 0.00042609 | 0.00010679 | 0 | 0 | 1 | 0.97242 | -0.53481 | 0.4 | 1 | 1.1 | 0.9
105 | 1 | 0 | 0 | 0 | 0 | 1 | 0.97249 | -0.53339 | 0.4 | 1 | 1.1 | 0.9
106 | 1 | 0.00045867 | 0.00011495 | 0 | 0 | 1 | 0.97263 | -0.5306 | 0.4 | 1 | 1.1 | 0.9
110 | 1 | 0 | 0 | 0 | 0 | 1 | 0.97303 | -0.52269 | 0.4 | 1 | 1.1 | 0.9
108 | 1 | 0.00044117 | 0.00011057 | 0 | 0 | 1 | 0.97336 | -0.51614 | 0.4 | 1 | 1.1 | 0.9
117 | 1 | 0.01539 | 0.003857 | 0 | 0 | 1 | 0.98442 | -0.30006 | 0.4 | 1 | 1.1 | 0.9

## generator_data
GEN_BUS | PG | QG | QMAX | QMIN | VG | MBASE | GEN_STATUS | PMAX | PMIN
113 | 0.48512 | 0.12359 | 10 | -10 | 1 | 100 | 1 | 10 | 0

## branch_data
F_BUS | T_BUS | BR_R | BR_X | BR_B | RATE_A | RATE_B | RATE_C | TAP | SHIFT | BR_STATUS | ANGMIN | ANGMAX | P_in | Q_in | P_out | Q_out
1 | 2 | 1.0202 | 0.65291 | 1.7132e-09 | 0 | 0 | 0 | 0 | 0 | 1 | -90 | 90 | 0.011506 | 0.0028841 | -0.011505 | -0.0028834
1 | 3 | 0.42535 | 0.27223 | 7.1428e-10 | 0 | 0 | 0 | 0 | 0 | 1 | -90 | 90 | -0.013506 | -0.0033853 | 0.013507 | 0.0033858
2 | 4 | 0.12775 | 0.081758 | 2.1452e-10 | 0 | 0 | 0 | 0 | 0 | 1 | -90 | 90 | 0.0095879 | 0.002403 | -0.0095878 | -0.0024029
3 | 5 | 1.7426 | 1.1153 | 2.9263e-09 | 0 | 0 | 0 | 0 | 0 | 1 | -90 | 90 | -0.016588 | -0.004158 | 0.016593 | 0.004161
4 | 49 | 0.081634 | 0.052246 | 1.3709e-10 | 0 | 0 | 0 | 0 | 0 | 1 | -90 | 90 | 0.0075001 | 0.0018797 | -0.0075 | -0.0018797
5 | 51 | 1.6212 | 1.0376 | 2.7225e-09 | 0 | 0 | 0 | 0 | 0 | 1 | -90 | 90 | -0.020047 | -0.0050267 | 0.020054 | 0.0050309
49 | 50 | 0.041498 | 0.026559 | 6.9686e-11 | 0 | 0 | 0 | 0 | 0 | 1 | -90 | 90 | 0.0052287 | 0.0013104 | -0.0052287 | -0.0013104
51 | 40 | 1.7242 | 1.1035 | 2.8954e-09 | 0 | 0 | 0 | 0 | 0 | 1 | -90 | 90 | -0.02366 | -0.0059346 | 0.02367 | 0.005941
40 | 70 | 1.1888 | 0.76082 | 3.9926e-09 | 0 | 0 | 0 | 0 | 0 | 1 | -90 | 90 | 0.12903 | 0.032607 | -0.12881 | -0.03247
40 | 37 | 0.68379 | 0.43762 | 2.2965e-09 | 0 | 0 | 0 | 0 | 0 | 1 | -90 | 90 | -0.1527 | -0.038548 | 0.15287 | 0.038659
6 | 7 | 5.3277 | 3.4097 | 8.9466e-09 | 0 | 0 | 0 | 0 | 0 | 1 | -90 | 90 | -0.0058065 | -0.0014553 | 0.0058084 | 0.0014556
7 | 9 | 1.3081 | 0.83718 | 2.1967e-09 | 0 | 0 | 0 | 0 | 0 | 1 | -90 | 90 | -0.014092 | -0.0035317 | 0.014095 | 0.0035333
9 | 58 | 2.4852 | 1.5905 | 4.1733e-09 | 0 | 0 | 0 | 0 | 0 | 1 | -90 | 90 | -0.025148 | -0.0063036 | 0.025166 | 0.0063142
58 | 59 | 1.7063 | 1.092 | 2.8653e-09 | 0 | 0 | 0 | 0 | 0 | 1 | -90 | 90 | 0.058463 | 0.014697 | -0.058399 | -0.014657
58 | 57 | 1.9932 | 1.2756 | 3.3471e-09 | 0 | 0 | 0 | 0 | 0 | 1 | -90 | 90 | -0.083628 | -0.021012 | 0.08378 | 0.021108
59 | 63 | 1.2185 | 0.77986 | 2.0463e-09 | 0 | 0 | 0 | 0 | 0 | 1 | -90 | 90 | 0.038001 | 0.0095438 | -0.037982 | -0.0095317
59 | 68 | 0.4273 | 0.27347 | 7.1755e-10 | 0 | 0 | 0 | 0 | 0 | 1 | -90 | 90 | 0.020398 | 0.0051133 | -0.020396 | -0.0051121
57 | 16 | 1.3246 | 0.84776 | 2.2244e-09 | 0 | 0 | 0 | 0 | 0 | 1 | -90 | 90 | -0.094247 | -0.023732 | 0.094375 | 0.023813
69 | 68 | 1.3401 | 0.85764 | 2.2503e-09 | 0 | 0 | 0 | 0 | 0 | 1 | -90 | 90 | -0.0098077 | -0.0024581 | 0.0098091 | 0.0024588
11 | 12 | 0.024015 | 0.015369 | 8.0654e-11 | 0 | 0 | 0 | 0 | 0 | 1 | -90 | 90 | -0.19897 | -0.050399 | 0.19898 | 0.050405
11 | 13 | 0.67939 | 0.43481 | 2.2818e-09 | 0 | 0 | 0 | 0 | 0 | 1 | -90 | 90 | 0.19561 | 0.049556 | -0.19533 | -0.049377
12 | 14 | 0.0018383 | 0.0011765 | 6.1741e-12 | 0 | 0 | 0 | 0 | 0 | 1 | -90 | 90 | -0.20174 | -0.051097 | 0.20174 | 0.051097
13 | 15 | 1.3464 | 0.86169 | 2.2609e-09 | 0 | 0 | 0 | 0 | 0 | 1 | -90 | 90 | 0.090839 | 0.022969 | -0.090719 | -0.022892
13 | 16 | 1.3167 | 0.84272 | 2.2112e-09 | 0 | 0 | 0 | 0 | 0 | 1 | -90 | 90 | 0.10449 | 0.026408 | -0.10433 | -0.026309
14 | 43 | 0.0016386 | 0.0010487 | 5.5033e-12 | 0 | 0 | 0 | 0 | 0 | 1 | -90 | 90 | -0.20425 | -0.051726 | 0.20425 | 0.051726
15 | 17 | 0.083596 | 0.053502 | 1.4038e-10 | 0 | 0 | 0 | 0 | 0 | 1 | -90 | 90 | 0.08816 | 0.022251 | -0.088153 | -0.022246
43 | 41 | 1.3776 | 0.88168 | 4.6268e-09 | 0 | 0 | 0 | 0 | 0 | 1 | -90 | 90 | -0.20665 | -0.052328 | 0.20728 | 0.052732
17 | 18 | 2.3563 | 1.508 | 3.9569e-09 | 0 | 0 | 0 | 0 | 0 | 1 | -90 | 90 | 0.084409 | 0.021308 | -0.084228 | -0.021192
41 | 42 | 0.0079152 | 0.0050658 | 2.6584e-11 | 0 | 0 | 0 | 0 | 0 | 1 | -90 | 90 | -0.20985 | -0.053375 | 0.20985 | 0.053378
18 | 19 | 2.3894 | 1.5292 | 4.0124e-09 | 0 | 0 | 0 | 0 | 0 | 1 | -90 | 90 | 0.055641 | 0.014022 | -0.055561 | -0.013971
18 | 20 | 1.5865 | 1.0154 | 2.6642e-09 | 0 | 0 | 0 | 0 | 0 | 1 | -90 | 90 | 0.028587 | 0.0071708 | -0.028572 | -0.0071621
19 | 120 | 1.3418 | 0.85875 | 2.2532e-09 | 0 | 0 | 0 | 0 | 0 | 1 | -90 | 90 | 0.011167 | 0.0027992 | -0.011165 | -0.0027983
19 | 118 | 2.521 | 1.6135 | 4.2335e-09 | 0 | 0 | 0 | 0 | 0 | 1 | -90 | 90 | 0.044394 | 0.011171 | -0.044339 | -0.011137
20 | 60 | 1.9159 | 1.2262 | 3.2173e-09 | 0 | 0 | 0 | 0 | 0 | 1 | -90 | 90 | 0.01321 | 0.0033119 | -0.013207 | -0.0033099
118 | 119 | 0.44687 | 0.286 | 7.5042e-10 | 0 | 0 | 0 | 0 | 0 | 1 | -90 | 90 | 0.0011091 | 0.00027789 | -0.0011091 | -0.00027796
118 | 34 | 1.4848 | 0.95025 | 2.4933e-09 | 0 | 0 | 0 | 0 | 0 | 1 | -90 | 90 | 0.04323 | 0.010859 | -0.0432 | -0.01084
34 | 32 | 0.015001 | 0.0096009 | 2.5192e-11 | 0 | 0 | 0 | 0 | 0 | 1 | -90 | 90 | 0.04066 | 0.010204 | -0.04066 | -0.010203
21 | 22 | 1.4661 | 0.93829 | 2.4619e-09 | 0 | 0 | 0 | 0 | 0 | 1 | -90 | 90 | -0.032102 | -0.0080478 | 0.032119 | 0.0080582
21 | 23 | 0.013378 | 0.0085617 | 2.2465e-11 | 0 | 0 | 0 | 0 | 0 | 1 | -90 | 90 | 0.029433 | 0.0073789 | -0.029433 | -0.0073789
22 | 24 | 0.015531 | 0.0099399 | 2.6081e-11 | 0 | 0 | 0 | 0 | 0 | 1 | -90 | 90 | -0.033435 | -0.0083882 | 0.033436 | 0.0083884
23 | 25 | 0.013022 | 0.0083343 | 2.1868e-11 | 0 | 0 | 0 | 0 | 0 | 1 | -90 | 90 | 0.026744 | 0.0067048 | -0.026743 | -0.0067048
24 | 33 | 0.014493 | 0.0092755 | 2.4338e-11 | 0 | 0 | 0 | 0 | 0 | 1 | -90 | 90 | -0.034494 | -0.0086536 | 0.034494 | 0.0086537
25 | 27 | 0.013718 | 0.0087792 | 2.3035e-11 | 0 | 0 | 0 | 0 | 0 | 1 | -90 | 90 | 0.024127 | 0.0060489 | -0.024126 | -0.0060488
33 | 31 | 0.014431 | 0.0092357 | 2.4233e-11 | 0 | 0 | 0 | 0 | 0 | 1 | -90 | 90 | -0.035671 | -0.0089488 | 0.035672 | 0.0089489
27 | 26 | 0.72362 | 0.46311 | 1.2151e-09 | 0 | 0 | 0 | 0 | 0 | 1 | -90 | 90 | 0.021145 | 0.0053017 | -0.021142 | -0.0052995
31 | 30 | 0.014523 | 0.0092947 | 2.4388e-11 | 0 | 0 | 0 | 0 | 0 | 1 | -90 | 90 | -0.03677 | -0.0092241 | 0.03677 | 0.0092242
26 | 28 | 0.016189 | 0.010361 | 2.7186e-11 | 0 | 0 | 0 | 0 | 0 | 1 | -90 | 90 | 0.020092 | 0.0050365 | -0.020092 | -0.0050365
28 | 29 | 0.016364 | 0.010473 | 2.7479e-11 | 0 | 0 | 0 | 0 | 0 | 1 | -90 | 90 | 0.018887 | 0.0047344 | -0.018887 | -0.0047344
29 | 115 | 0.015655 | 0.010019 | 2.629e-11 | 0 | 0 | 0 | 0 | 0 | 1 | -90 | 90 | 0.017728 | 0.004444 | -0.017728 | -0.0044439
115 | 116 | 0.016251 | 0.010401 | 2.7289e-11 | 0 | 0 | 0 | 0 | 0 | 1 | -90 | 90 | 0.016639 | 0.0041709 | -0.016639 | -0.0041709
116 | 117 | 0.87977 | 0.56305 | 1.4774e-09 | 0 | 0 | 0 | 0 | 0 | 1 | -90 | 90 | 0.015392 | 0.0038584 | -0.01539 | -0.003857
30 | 32 | 0.71691 | 0.45882 | 1.2039e-09 | 0 | 0 | 0 | 0 | 0 | 1 | -90 | 90 | -0.03797 | -0.0095249 | 0.037981 | 0.0095321
35 | 36 | 0.27461 | 0.17575 | 9.223e-10 | 0 | 0 | 0 | 0 | 0 | 1 | -90 | 90 | -0.2173 | -0.055067 | 0.21744 | 0.055156
35 | 37 | 1.2064 | 0.77208 | 4.0517e-09 | 0 | 0 | 0 | 0 | 0 | 1 | -90 | 90 | 0.21289 | 0.053962 | -0.2123 | -0.053585
36 | 38 | 0.30871 | 0.19758 | 1.0368e-09 | 0 | 0 | 0 | 0 | 0 | 1 | -90 | 90 | -0.22196 | -0.056289 | 0.22212 | 0.056393
37 | 39 | 1.275 | 0.816 | 2.1411e-09 | 0 | 0 | 0 | 0 | 0 | 1 | -90 | 90 | 0.059428 | 0.014927 | -0.059379 | -0.014896
38 | 47 | 0.025281 | 0.01618 | 8.4908e-11 | 0 | 0 | 0 | 0 | 0 | 1 | -90 | 90 | -0.22763 | -0.057774 | 0.22765 | 0.057783
39 | 55 | 0.43226 | 0.27664 | 7.2587e-10 | 0 | 0 | 0 | 0 | 0 | 1 | -90 | 90 | 0.037457 | 0.0093977 | -0.03745 | -0.0093936
39 | 66 | 1.9079 | 1.2211 | 3.2039e-09 | 0 | 0 | 0 | 0 | 0 | 1 | -90 | 90 | 0.021923 | 0.0054979 | -0.021913 | -0.0054919
47 | 45 | 0.81135 | 0.51927 | 2.725e-09 | 0 | 0 | 0 | 0 | 0 | 1 | -90 | 90 | -0.23535 | -0.059713 | 0.23583 | 0.060021
55 | 53 | 3.0705 | 1.9651 | 5.1563e-09 | 0 | 0 | 0 | 0 | 0 | 1 | -90 | 90 | 0.023963 | 0.0060133 | -0.023943 | -0.0060016
66 | 67 | 0.028047 | 0.01795 | 4.7098e-11 | 0 | 0 | 0 | 0 | 0 | 1 | -90 | 90 | 0.0145 | 0.003634 | -0.0145 | -0.0036339
70 | 74 | 0.17383 | 0.11125 | 2.919e-10 | 0 | 0 | 0 | 0 | 0 | 1 | -90 | 90 | 0.083899 | 0.021109 | -0.083885 | -0.0211
70 | 72 | 0.57303 | 0.36674 | 1.9245e-09 | 0 | 0 | 0 | 0 | 0 | 1 | -90 | 90 | 0.044915 | 0.011362 | -0.044902 | -0.011354
45 | 46 | 0.0080179 | 0.0051315 | 2.6928e-11 | 0 | 0 | 0 | 0 | 0 | 1 | -90 | 90 | -0.23996 | -0.061058 | 0.23997 | 0.061061
53 | 52 | 2.8265 | 1.809 | 4.7465e-09 | 0 | 0 | 0 | 0 | 0 | 1 | -90 | 90 | 0.010314 | 0.0025856 | -0.01031 | -0.002584
74 | 78 | 3.3916 | 2.1707 | 5.6955e-09 | 0 | 0 | 0 | 0 | 0 | 1 | -90 | 90 | 0.024587 | 0.0061715 | -0.024564 | -0.0061578
74 | 75 | 2.2577 | 1.4449 | 3.7913e-09 | 0 | 0 | 0 | 0 | 0 | 1 | -90 | 90 | 0.059298 | 0.014929 | -0.059212 | -0.014874
72 | 71 | 1.2913 | 0.82646 | 4.337e-09 | 0 | 0 | 0 | 0 | 0 | 1 | -90 | 90 | 0.04028 | 0.010196 | -0.040257 | -0.010181
42 | 44 | 0.0086543 | 0.0055387 | 2.9066e-11 | 0 | 0 | 0 | 0 | 0 | 1 | -90 | 90 | -0.21253 | -0.054049 | 0.21254 | 0.054052
44 | 114 | 0.0086056 | 0.0055076 | 2.8902e-11 | 0 | 0 | 0 | 0 | 0 | 1 | -90 | 90 | -0.21555 | -0.054808 | 0.21556 | 0.054811
114 | 113 | 0.71912 | 0.46024 | 2.4152e-09 | 0 | 0 | 0 | 0 | 0 | 1 | -90 | 90 | -0.21812 | -0.055453 | 0.21848 | 0.055686
113 | 112 | 0.55886 | 0.35767 | 1.877e-09 | 0 | 0 | 0 | 0 | 0 | 1 | -90 | 90 | 0.25177 | 0.064174 | -0.25139 | -0.063933
46 | 48 | 0.0079148 | 0.0050655 | 2.6582e-11 | 0 | 0 | 0 | 0 | 0 | 1 | -90 | 90 | -0.24359 | -0.061969 | 0.2436 | 0.061973
48 | 111 | 0.01029 | 0.0065855 | 3.4559e-11 | 0 | 0 | 0 | 0 | 0 | 1 | -90 | 90 | -0.24756 | -0.062966 | 0.24757 | 0.06297
111 | 112 | 0.012971 | 0.0083012 | 4.3562e-11 | 0 | 0 | 0 | 0 | 0 | 1 | -90 | 90 | -0.24949 | -0.063453 | 0.2495 | 0.063458
90 | 91 | 0.55058 | 0.35237 | 9.2457e-10 | 0 | 0 | 0 | 0 | 0 | 1 | -90 | 90 | 0.017752 | 0.0044675 | -0.01775 | -0.0044664
90 | 88 | 6.5827 | 4.2129 | 1.1054e-08 | 0 | 0 | 0 | 0 | 0 | 1 | -90 | 90 | -0.026697 | -0.0067094 | 0.026749 | 0.0067416
91 | 97 | 1.2246 | 0.78372 | 2.0564e-09 | 0 | 0 | 0 | 0 | 0 | 1 | -90 | 90 | 0.016389 | 0.0041252 | -0.016385 | -0.0041231
88 | 89 | 1.0569 | 0.67643 | 1.7749e-09 | 0 | 0 | 0 | 0 | 0 | 1 | -90 | 90 | -0.031176 | -0.007851 | 0.031187 | 0.0078581
97 | 98 | 2.3694 | 1.5164 | 3.9789e-09 | 0 | 0 | 0 | 0 | 0 | 1 | -90 | 90 | 0.014283 | 0.0035964 | -0.014278 | -0.0035933
98 | 94 | 9.9519 | 6.3692 | 1.6712e-08 | 0 | 0 | 0 | 0 | 0 | 1 | -90 | 90 | 0.014278 | 0.0035933 | -0.014256 | -0.0035805
94 | 92 | 4.3653 | 2.7938 | 7.3306e-09 | 0 | 0 | 0 | 0 | 0 | 1 | -90 | 90 | 0.014256 | 0.0035806 | -0.014246 | -0.003575
52 | 54 | 0.64999 | 0.41599 | 1.0915e-09 | 0 | 0 | 0 | 0 | 0 | 1 | -90 | 90 | 0.0035915 | 0.00090005 | -0.0035914 | -0.0009001
63 | 61 | 2.9867 | 1.9115 | 5.0155e-09 | 0 | 0 | 0 | 0 | 0 | 1 | -90 | 90 | 0.025917 | 0.0065078 | -0.025895 | -0.0064943
61 | 62 | 1.3238 | 0.8472 | 2.2229e-09 | 0 | 0 | 0 | 0 | 0 | 1 | -90 | 90 | 0.025895 | 0.0064943 | -0.025885 | -0.0064883
62 | 64 | 1.7785 | 1.1383 | 2.9867e-09 | 0 | 0 | 0 | 0 | 0 | 1 | -90 | 90 | 0.012122 | 0.003039 | -0.012119 | -0.0030374
78 | 81 | 5.2281 | 3.346 | 8.7794e-09 | 0 | 0 | 0 | 0 | 0 | 1 | -90 | 90 | 0.0063394 | 0.0015886 | -0.0063371 | -0.001588
78 | 86 | 1.175 | 0.75198 | 1.9731e-09 | 0 | 0 | 0 | 0 | 0 | 1 | -90 | 90 | 0.018225 | 0.0045691 | -0.018221 | -0.0045666
75 | 76 | 3.4199 | 2.1888 | 5.743e-09 | 0 | 0 | 0 | 0 | 0 | 1 | -90 | 90 | 0.041272 | 0.010378 | -0.041209 | -0.010337
71 | 73 | 1.1006 | 0.70441 | 3.6965e-09 | 0 | 0 | 0 | 0 | 0 | 1 | -90 | 90 | 0.037739 | 0.0095504 | -0.037722 | -0.0095398
73 | 89 | 9.8973 | 6.3343 | 3.3241e-08 | 0 | 0 | 0 | 0 | 0 | 1 | -90 | 90 | 0.033477 | 0.0084759 | -0.033356 | -0.0084016
81 | 79 | 2.3526 | 1.5057 | 3.9506e-09 | 0 | 0 | 0 | 0 | 0 | 1 | -90 | 90 | 0.0063371 | 0.001588 | -0.0063361 | -0.0015877
76 | 77 | 2.7969 | 1.79 | 4.6968e-09 | 0 | 0 | 0 | 0 | 0 | 1 | -90 | 90 | 0.022284 | 0.0055945 | -0.022269 | -0.0055852
77 | 87 | 2.1504 | 1.3762 | 3.6111e-09 | 0 | 0 | 0 | 0 | 0 | 1 | -90 | 90 | 0.0040734 | 0.0010207 | -0.004073 | -0.0010208
77 | 85 | 1.0237 | 0.65515 | 1.719e-09 | 0 | 0 | 0 | 0 | 0 | 1 | -90 | 90 | 0.018196 | 0.0045645 | -0.018192 | -0.0045623
85 | 83 | 2.2993 | 1.4715 | 3.8611e-09 | 0 | 0 | 0 | 0 | 0 | 1 | -90 | 90 | 0.018192 | 0.0045623 | -0.018184 | -0.0045573
79 | 80 | 1.6757 | 1.0725 | 2.814e-09 | 0 | 0 | 0 | 0 | 0 | 1 | -90 | 90 | 0.002231 | 0.00055892 | -0.002231 | -0.00055914
92 | 93 | 0.082676 | 0.052913 | 1.3884e-10 | 0 | 0 | 0 | 0 | 0 | 1 | -90 | 90 | 0.013113 | 0.003291 | -0.013113 | -0.0032909
93 | 95 | 0.30344 | 0.1942 | 5.0955e-10 | 0 | 0 | 0 | 0 | 0 | 1 | -90 | 90 | 0.012029 | 0.0030194 | -0.012029 | -0.0030191
95 | 96 | 2.1995 | 1.4076 | 3.6935e-09 | 0 | 0 | 0 | 0 | 0 | 1 | -90 | 90 | 0.011356 | 0.0028506 | -0.011353 | -0.0028489
109 | 96 | 34.476 | 22.0647 | 5.7895e-08 | 0 | 0 | 0 | 0 | 0 | 1 | -90 | 90 | -0.0086371 | -0.0021625 | 0.0086659 | 0.0021755
109 | 107 | 2.228 | 1.4259 | 3.7415e-09 | 0 | 0 | 0 | 0 | 0 | 1 | -90 | 90 | 0.006158 | 0.0015412 | -0.0061571 | -0.0015409
107 | 108 | 0.86258 | 0.55205 | 1.4485e-09 | 0 | 0 | 0 | 0 | 0 | 1 | -90 | 90 | 0.0053884 | 0.0013483 | -0.0053882 | -0.0013482
99 | 100 | 1.5935 | 1.0199 | 2.6759e-09 | 0 | 0 | 0 | 0 | 0 | 1 | -90 | 90 | -0.0012094 | -0.00030312 | 0.0012094 | 0.00030288
100 | 101 | 0.13269 | 0.08492 | 2.2282e-10 | 0 | 0 | 0 | 0 | 0 | 1 | -90 | 90 | -0.001512 | -0.00037872 | 0.001512 | 0.00037871
101 | 102 | 2.0816 | 1.3322 | 3.4955e-09 | 0 | 0 | 0 | 0 | 0 | 1 | -90 | 90 | -0.0017623 | -0.00044145 | 0.0017624 | 0.00044116
102 | 103 | 1.8754 | 1.2002 | 3.1492e-09 | 0 | 0 | 0 | 0 | 0 | 1 | -90 | 90 | -0.0017624 | -0.00044116 | 0.0017625 | 0.00044091
103 | 104 | 5.3057 | 3.3956 | 8.9096e-09 | 0 | 0 | 0 | 0 | 0 | 1 | -90 | 90 | -0.004057 | -0.001016 | 0.004058 | 0.0010158
104 | 105 | 1.3392 | 0.85707 | 2.2488e-09 | 0 | 0 | 0 | 0 | 0 | 1 | -90 | 90 | -0.0044841 | -0.0011226 | 0.0044844 | 0.0011226
105 | 106 | 2.6396 | 1.6894 | 4.4327e-09 | 0 | 0 | 0 | 0 | 0 | 1 | -90 | 90 | -0.0044844 | -0.0011226 | 0.004485 | 0.0011225
106 | 110 | 6.7773 | 4.3374 | 1.1381e-08 | 0 | 0 | 0 | 0 | 0 | 1 | -90 | 90 | -0.0049436 | -0.0012375 | 0.0049455 | 0.0012376
110 | 108 | 5.6166 | 3.5946 | 9.4318e-09 | 0 | 0 | 0 | 0 | 0 | 1 | -90 | 90 | -0.0049455 | -0.0012376 | 0.004947 | 0.0012377