## bus_data
BUS_I | BUS_TYPE | Pd | Qd | Gs | Bs | area | Vm | Va | baseKV | zone | Vmax | Vmin
1 | 1 | 0.012931 | 0.0032409 | 0 | 0 | 1 | 0.98449 | -0.29689 | 0.4 | 1 | 1.1 | 0.9
2 | 1 | 0 | 0 | 0 | 0 | 1 | 0.98562 | -0.27481 | 0.4 | 1 | 1.1 | 0.9
4 | 1 | 0 | 0 | 0 | 0 | 1 | 0.98633 | -0.26109 | 0.4 | 1 | 1.1 | 0.9
3 | 1 | 0.010477 | 0.0026259 | 0 | 0 | 1 | 0.98534 | -0.28025 | 0.4 | 1 | 1.1 | 0.9
6 | 1 | 0.0011803 | 0.00029582 | 0 | 0 | 1 | 0.98538 | -0.27955 | 0.4 | 1 | 1.1 | 0.9
5 | 1 | 0 | 0 | 0 | 0 | 1 | 0.98569 | -0.2734 | 0.4 | 1 | 1.1 | 0.9
25 | 1 | 0.0021593 | 0.00054117 | 0 | 0 | 1 | 0.98765 | -0.23543 | 0.4 | 1 | 1.1 | 0.9
17 | 1 | 0 | 0 | 0 | 0 | 1 | 0.98799 | -0.22882 | 0.4 | 1 | 1.1 | 0.9
15 | 1 | 0 | 0 | 0 | 0 | 1 | 0.98906 | -0.20802 | 0.4 | 1 | 1.1 | 0.9
7 | 1 | 0.014201 | 0.0035591 | 0 | 0 | 1 | 0.97351 | -0.51071 | 0.4 | 1 | 1.1 | 0.9
8 | 1 | 0.025114 | 0.0062943 | 0 | 0 | 1 | 0.97433 | -0.49457 | 0.4 | 1 | 1.1 | 0.9
9 | 1 | 0.015866 | 0.0039763 | 0 | 0 | 1 | 0.97451 | -0.49102 | 0.4 | 1 | 1.1 | 0.9
33 | 1 | 0.010759 | 0.0026964 | 0 | 0 | 1 | 0.97465 | -0.48838 | 0.4 | 1 | 1.1 | 0.9
21 | 1 | 0.0025137 | 0.00063 | 0 | 0 | 1 | 0.98061 | -0.37159 | 0.4 | 1 | 1.1 | 0.9
10 | 1 | 0.0031038 | 0.00077788 | 0 | 0 | 1 | 0.98634 | -0.26038 | 0.4 | 1 | 1.1 | 0.9
11 | 1 | 0.014902 | 0.0037347 | 0 | 0 | 1 | 0.98357 | -0.31428 | 0.4 | 1 | 1.1 | 0.9
12 | 1 | 0 | 0 | 0 | 0 | 1 | 0.98664 | -0.25462 | 0.4 | 1 | 1.1 | 0.9
13 | 1 | 0.050582 | 0.012677 | 0 | 0 | 1 | 0.98178 | -0.34912 | 0.4 | 1 | 1.1 | 0.9
14 | 1 | 0 | 0 | 0 | 0 | 1 | 0.98609 | -0.26526 | 0.4 | 1 | 1.1 | 0.9
27 | 1 | 0.068718 | 0.017222 | 0 | 0 | 1 | 0.98005 | -0.38288 | 0.4 | 1 | 1.1 | 0.9
20 | 1 | 0 | 0 | 0 | 0 | 1 | 0.98491 | -0.28811 | 0.4 | 1 | 1.1 | 0.9
34 | 1 | 0.049203 | 0.012331 | 0 | 0 | 1 | 0.99898 | -0.019201 | 0.4 | 1 | 1.1 | 0.9
16 | 3 | 0 | 0 | 0 | 0 | 1 | 1 | 0 | 0.4 | 1 | 1.1 | 0.9
35 | 1 | 0.031543 | 0.0079054 | 0 | 0 | 1 | 0.99867 | -0.025632 | 0.4 | 1 | 1.1 | 0.9
26 | 1 | 0.086372 | 0.021647 | 0 | 0 | 1 | 0.97855 | -0.41232 | 0.4 | 1 | 1.1 | 0.9
23 | 1 | 0 | 0 | 0 | 0 | 1 | 0.98476 | -0.29104 | 0.4 | 1 | 1.1 | 0.9
24 | 1 | 0.0079268 | 0.0019866 | 0 | 0 | 1 | 0.98459 | -0.29436 | 0.4 | 1 | 1.1 | 0.9
22 | 1 | 0.0083627 | 0.0020959 | 0 | 0 | 1 | 0.98429 | -0.30017 | 0.4 | 1 | 1.1 | 0.9
18 | 1 | 0.0044617 | 0.0011182 | 0 | 0 | 1 | 0.98322 | -0.32083 | 0.4 | 1 | 1.1 | 0.9
19 | 1 | 0.011741 | 0.0029426 | 0 | 0 | 1 | 0.98143 | -0.35554 | 0.4 | 1 | 1.1 | 0.9
32 | 1 | 0.0081181 | 0.0020346 | 0 | 0 | 1 | 0.98425 | -0.30093 | 0.4 | 1 | 1.1 | 0.9
28 | 1 | 0.013233 | 0.0033165 | 0 | 0 | 1 | 0.97747 | -0.43342 | 0.4 | 1 | 1.1 | 0.9
29 | 1 | 0 | 0 | 0 | 0 | 1 | 0.97665 | -0.44958 | 0.4 | 1 | 1.1 | 0.9
30 | 1 | 0 | 0 | 0 | 0 | 1 | 0.9741 | -0.49974 | 0.4 | 1 | 1.1 | 0.9
31 | 1 | 0.017472 | 0.0043789 | 0 | 0 | 1 | 0.97363 | -0.50902 | 0.4 | 1 | 1.1 | 0.9

## generator_data
GEN_BUS | PG | QG | QMAX | QMIN | VG | MBASE | GEN_STATUS | PMAX | PMIN
16 | 0.47851 | 0.12286 | 10 | -10 | 1 | 100 | 1 | 10 | 0

## branch_data
F_BUS | T_BUS | BR_R | BR_X | BR_B | RATE_A | RATE_B | RATE_C | TAP | SHIFT | BR_STATUS | ANGMIN | ANGMAX | P_in | Q_in | P_out | Q_out
1 | 2 | 7.427 | 4.7533 | 1.2472e-08 | 0 | 0 | 0 | 0 | 0 | 1 | -90 | 90 | -0.012931 | -0.0032409 | 0.012945 | 0.0032484
2 | 4 | 4.6188 | 2.956 | 7.7562e-09 | 0 | 0 | 0 | 0 | 0 | 1 | -90 | 90 | -0.012945 | -0.0032484 | 0.012953 | 0.0032531
4 | 5 | 4.6006 | 2.9444 | 7.7257e-09 | 0 | 0 | 0 | 0 | 0 | 1 | -90 | 90 | 0.011668 | 0.0029273 | -0.011661 | -0.0029237
4 | 25 | 4.5552 | 2.9153 | 7.6494e-09 | 0 | 0 | 0 | 0 | 0 | 1 | -90 | 90 | -0.024622 | -0.0061804 | 0.024652 | 0.006199
3 | 6 | 0.29278 | 0.18738 | 4.9166e-10 | 0 | 0 | 0 | 0 | 0 | 1 | -90 | 90 | -0.010477 | -0.0026259 | 0.010478 | 0.0026261
6 | 5 | 2.2945 | 1.4685 | 3.8532e-09 | 0 | 0 | 0 | 0 | 0 | 1 | -90 | 90 | -0.011658 | -0.0029219 | 0.011661 | 0.0029237
25 | 17 | 1.0805 | 0.69152 | 1.8144e-09 | 0 | 0 | 0 | 0 | 0 | 1 | -90 | 90 | -0.026811 | -0.0067401 | 0.02682 | 0.0067454
17 | 15 | 3.4056 | 2.1796 | 5.719e-09 | 0 | 0 | 0 | 0 | 0 | 1 | -90 | 90 | -0.02682 | -0.0067454 | 0.026846 | 0.0067619
15 | 34 | 2.1429 | 1.3714 | 1.4394e-08 | 0 | 0 | 0 | 0 | 0 | 1 | -90 | 90 | -0.3937 | -0.10002 | 0.39731 | 0.10233
15 | 12 | 0.56082 | 0.35893 | 3.7671e-09 | 0 | 0 | 0 | 0 | 0 | 1 | -90 | 90 | 0.36685 | 0.093255 | -0.36603 | -0.09273
7 | 8 | 4.8293 | 3.0908 | 8.1098e-09 | 0 | 0 | 0 | 0 | 0 | 1 | -90 | 90 | -0.014201 | -0.0035591 | 0.014212 | 0.0035653
8 | 9 | 0.38486 | 0.24631 | 6.4628e-10 | 0 | 0 | 0 | 0 | 0 | 1 | -90 | 90 | -0.039326 | -0.0098596 | 0.039333 | 0.0098638
9 | 33 | 0.20375 | 0.1304 | 3.4216e-10 | 0 | 0 | 0 | 0 | 0 | 1 | -90 | 90 | -0.055199 | -0.01384 | 0.055206 | 0.013844
33 | 21 | 7.5871 | 4.8557 | 1.2741e-08 | 0 | 0 | 0 | 0 | 0 | 1 | -90 | 90 | -0.065964 | -0.016541 | 0.066334 | 0.016776
21 | 19 | 1.0114 | 0.64728 | 1.6984e-09 | 0 | 0 | 0 | 0 | 0 | 1 | -90 | 90 | -0.068848 | -0.017406 | 0.068901 | 0.01744
10 | 11 | 0.93262 | 0.59688 | 6.2645e-09 | 0 | 0 | 0 | 0 | 0 | 1 | -90 | 90 | 0.25289 | 0.063998 | -0.25223 | -0.063581
10 | 12 | 0.098802 | 0.063233 | 6.6366e-10 | 0 | 0 | 0 | 0 | 0 | 1 | -90 | 90 | -0.25599 | -0.064776 | 0.25606 | 0.064821
11 | 13 | 0.63801 | 0.40832 | 4.2855e-09 | 0 | 0 | 0 | 0 | 0 | 1 | -90 | 90 | 0.23733 | 0.059846 | -0.23694 | -0.059594
12 | 14 | 0.42543 | 0.27227 | 2.8576e-09 | 0 | 0 | 0 | 0 | 0 | 1 | -90 | 90 | 0.10997 | 0.027909 | -0.10991 | -0.027873
13 | 27 | 0.7836 | 0.50151 | 5.2635e-09 | 0 | 0 | 0 | 0 | 0 | 1 | -90 | 90 | 0.18635 | 0.046917 | -0.18605 | -0.046725
14 | 20 | 0.91202 | 0.58369 | 1.5315e-09 | 0 | 0 | 0 | 0 | 0 | 1 | -90 | 90 | 0.10991 | 0.027873 | -0.10979 | -0.027796
27 | 26 | 1.0808 | 0.69172 | 7.2599e-09 | 0 | 0 | 0 | 0 | 0 | 1 | -90 | 90 | 0.11734 | 0.029503 | -0.11717 | -0.029398
20 | 22 | 3.1797 | 2.035 | 5.3395e-09 | 0 | 0 | 0 | 0 | 0 | 1 | -90 | 90 | 0.016491 | 0.0041361 | -0.016481 | -0.0041306
20 | 18 | 1.6773 | 1.0735 | 2.8166e-09 | 0 | 0 | 0 | 0 | 0 | 1 | -90 | 90 | 0.085372 | 0.021672 | -0.085238 | -0.021587
20 | 23 | 1.6055 | 1.0275 | 2.6961e-09 | 0 | 0 | 0 | 0 | 0 | 1 | -90 | 90 | 0.0079292 | 0.0019876 | -0.0079281 | -0.0019871
34 | 16 | 0.19565 | 0.12522 | 1.3142e-09 | 0 | 0 | 0 | 0 | 0 | 1 | -90 | 90 | -0.44651 | -0.11466 | 0.44693 | 0.11493
16 | 35 | 3.6375 | 2.328 | 6.1083e-09 | 0 | 0 | 0 | 0 | 0 | 1 | -90 | 90 | 0.031582 | 0.0079295 | -0.031543 | -0.0079054
26 | 28 | 2.9461 | 1.8855 | 1.4842e-08 | 0 | 0 | 0 | 0 | 0 | 1 | -90 | 90 | 0.030799 | 0.0077512 | -0.030768 | -0.0077328
23 | 24 | 1.8204 | 1.165 | 3.0569e-09 | 0 | 0 | 0 | 0 | 0 | 1 | -90 | 90 | 0.0079281 | 0.0019871 | -0.0079268 | -0.0019866
22 | 32 | 0.40773 | 0.26095 | 6.8469e-10 | 0 | 0 | 0 | 0 | 0 | 1 | -90 | 90 | 0.0081184 | 0.0020347 | -0.0081181 | -0.0020346
18 | 19 | 1.8721 | 1.1981 | 3.1438e-09 | 0 | 0 | 0 | 0 | 0 | 1 | -90 | 90 | 0.080776 | 0.020468 | -0.080642 | -0.020383
28 | 29 | 3.956 | 2.5318 | 6.6432e-09 | 0 | 0 | 0 | 0 | 0 | 1 | -90 | 90 | 0.017535 | 0.0044163 | -0.017521 | -0.0044083
29 | 30 | 12.2384 | 7.8326 | 2.0552e-08 | 0 | 0 | 0 | 0 | 0 | 1 | -90 | 90 | 0.017521 | 0.0044083 | -0.01748 | -0.0043834
30 | 31 | 2.2576 | 1.4448 | 3.791e-09 | 0 | 0 | 0 | 0 | 0 | 1 | -90 | 90 | 0.01748 | 0.0043834 | -0.017472 | -0.0043789