## bus_data
BUS_I | BUS_TYPE | Pd | Qd | Gs | Bs | area | Vm | Va | baseKV | zone | Vmax | Vmin
1 | 1 | 0.079918 | 0.020029 | 0 | 0 | 1 | 0.998 | -0.037983 | 0.4 | 1 | 1.1 | 0.9
2 | 1 | 0.01231 | 0.0030852 | 0 | 0 | 1 | 0.99977 | -0.0043908 | 0.4 | 1 | 1.1 | 0.9
3 | 1 | 0 | 0 | 0 | 0 | 1 | 0.99591 | -0.077621 | 0.4 | 1 | 1.1 | 0.9
4 | 3 | 0.012569 | 0.00315 | 0 | 0 | 1 | 1 | 0 | 0.4 | 1 | 1.1 | 0.9
5 | 1 | 0 | 0 | 0 | 0 | 1 | 0.99192 | -0.15356 | 0.4 | 1 | 1.1 | 0.9
6 | 1 | 0.021692 | 0.0054365 | 0 | 0 | 1 | 0.99531 | -0.089218 | 0.4 | 1 | 1.1 | 0.9
33 | 1 | 0 | 0 | 0 | 0 | 1 | 0.99921 | -0.014942 | 0.4 | 1 | 1.1 | 0.9
42 | 1 | 0.020435 | 0.0051215 | 0 | 0 | 1 | 0.98881 | -0.21321 | 0.4 | 1 | 1.1 | 0.9
34 | 1 | 0.022712 | 0.0056921 | 0 | 0 | 1 | 0.99868 | -0.025213 | 0.4 | 1 | 1.1 | 0.9
31 | 1 | 0.030764 | 0.0077101 | 0 | 0 | 1 | 0.99617 | -0.073049 | 0.4 | 1 | 1.1 | 0.9
19 | 1 | 0 | 0 | 0 | 0 | 1 | 0.97782 | -0.42652 | 0.4 | 1 | 1.1 | 0.9
36 | 1 | 0.02001 | 0.005015 | 0 | 0 | 1 | 0.97961 | -0.39148 | 0.4 | 1 | 1.1 | 0.9
14 | 1 | 0 | 0 | 0 | 0 | 1 | 0.97767 | -0.42958 | 0.4 | 1 | 1.1 | 0.9
37 | 1 | 0 | 0 | 0 | 0 | 1 | 0.98588 | -0.26956 | 0.4 | 1 | 1.1 | 0.9
7 | 1 | 0.0099452 | 0.0024925 | 0 | 0 | 1 | 0.97971 | -0.39174 | 0.4 | 1 | 1.1 | 0.9
8 | 1 | 0.0014729 | 0.00036916 | 0 | 0 | 1 | 0.9805 | -0.37628 | 0.4 | 1 | 1.1 | 0.9
9 | 1 | 0.03457 | 0.008664 | 0 | 0 | 1 | 0.98238 | -0.33949 | 0.4 | 1 | 1.1 | 0.9
13 | 1 | 0.020869 | 0.0052304 | 0 | 0 | 1 | 0.9758 | -0.46631 | 0.4 | 1 | 1.1 | 0.9
11 | 1 | 0.024481 | 0.0061355 | 0 | 0 | 1 | 0.97624 | -0.4576 | 0.4 | 1 | 1.1 | 0.9
28 | 1 | 0 | 0 | 0 | 0 | 1 | 0.98757 | -0.23846 | 0.4 | 1 | 1.1 | 0.9
30 | 1 | 0 | 0 | 0 | 0 | 1 | 0.98852 | -0.22014 | 0.4 | 1 | 1.1 | 0.9
26 | 1 | 0.039896 | 0.0099989 | 0 | 0 | 1 | 0.98719 | -0.24593 | 0.4 | 1 | 1.1 | 0.9
10 | 1 | 0.0044725 | 0.0011209 | 0 | 0 | 1 | 0.97628 | -0.4569 | 0.4 | 1 | 1.1 | 0.9
12 | 1 | 0.0019246 | 0.00048235 | 0 | 0 | 1 | 0.97684 | -0.44589 | 0.4 | 1 | 1.1 | 0.9
15 | 1 | 0.0036117 | 0.00090518 | 0 | 0 | 1 | 0.97723 | -0.43813 | 0.4 | 1 | 1.1 | 0.9
16 | 1 | 0 | 0 | 0 | 0 | 1 | 0.97698 | -0.44304 | 0.4 | 1 | 1.1 | 0.9
17 | 1 | 0.0065761 | 0.0016481 | 0 | 0 | 1 | 0.97667 | -0.44922 | 0.4 | 1 | 1.1 | 0.9
20 | 1 | 0 | 0 | 0 | 0 | 1 | 0.97663 | -0.44994 | 0.4 | 1 | 1.1 | 0.9
18 | 1 | 0.0033646 | 0.00084324 | 0 | 0 | 1 | 0.98246 | -0.33585 | 0.4 | 1 | 1.1 | 0.9
35 | 1 | 0 | 0 | 0 | 0 | 1 | 0.98259 | -0.33345 | 0.4 | 1 | 1.1 | 0.9
21 | 1 | 0.0037194 | 0.00093217 | 0 | 0 | 1 | 0.97643 | -0.45387 | 0.4 | 1 | 1.1 | 0.9
22 | 1 | 0.0058172 | 0.0014579 | 0 | 0 | 1 | 0.97619 | -0.45864 | 0.4 | 1 | 1.1 | 0.9
25 | 1 | 0.0013172 | 0.00033012 | 0 | 0 | 1 | 0.98708 | -0.24805 | 0.4 | 1 | 1.1 | 0.9
27 | 1 | 0.004446 | 0.0011143 | 0 | 0 | 1 | 0.98687 | -0.2521 | 0.4 | 1 | 1.1 | 0.9
29 | 1 | 0.001024 | 0.00025664 | 0 | 0 | 1 | 0.98687 | -0.25222 | 0.4 | 1 | 1.1 | 0.9
32 | 1 | 0.022873 | 0.0057325 | 0 | 0 | 1 | 0.99376 | -0.11908 | 0.4 | 1 | 1.1 | 0.9
38 | 1 | 0.017876 | 0.0044802 | 0 | 0 | 1 | 0.98806 | -0.22897 | 0.4 | 1 | 1.1 | 0.9

## generator_data
GEN_BUS | PG | QG | QMAX | QMIN | VG | MBASE | GEN_STATUS | PMAX | PMIN
4 | 0.43295 | 0.11016 | 10 | -10 | 1 | 100 | 1 | 10 | 0

## branch_data
F_BUS | T_BUS | BR_R | BR_X | BR_B | RATE_A | RATE_B | RATE_C | TAP | SHIFT | BR_STATUS | ANGMIN | ANGMAX | P_in | Q_in | P_out | Q_out
1 | 2 | 0.69263 | 0.44328 | 2.3262e-09 | 0 | 0 | 0 | 0 | 0 | 1 | -90 | 90 | -0.21897 | -0.055682 | 0.21932 | 0.055908
1 | 3 | 1.2891 | 0.82503 | 2.1648e-09 | 0 | 0 | 0 | 0 | 0 | 1 | -90 | 90 | 0.13905 | 0.035652 | -0.13878 | -0.035482
2 | 4 | 0.085844 | 0.05494 | 2.8831e-10 | 0 | 0 | 0 | 0 | 0 | 1 | -90 | 90 | -0.23163 | -0.058994 | 0.23168 | 0.059025
3 | 5 | 2.9163 | 1.8664 | 4.8973e-09 | 0 | 0 | 0 | 0 | 0 | 1 | -90 | 90 | 0.11708 | 0.030038 | -0.11665 | -0.029764
3 | 6 | 2.3754 | 1.5203 | 3.989e-09 | 0 | 0 | 0 | 0 | 0 | 1 | -90 | 90 | 0.021704 | 0.0054437 | -0.021692 | -0.0054365
4 | 33 | 0.35803 | 0.22914 | 1.2025e-09 | 0 | 0 | 0 | 0 | 0 | 1 | -90 | 90 | 0.1887 | 0.047986 | -0.18856 | -0.0479
5 | 42 | 2.2747 | 1.4558 | 3.8199e-09 | 0 | 0 | 0 | 0 | 0 | 1 | -90 | 90 | 0.11665 | 0.029764 | -0.11632 | -0.02955
33 | 34 | 2.0228 | 1.2946 | 3.3968e-09 | 0 | 0 | 0 | 0 | 0 | 1 | -90 | 90 | 0.022723 | 0.0056989 | -0.022712 | -0.0056921
33 | 31 | 1.5789 | 1.0105 | 5.3027e-09 | 0 | 0 | 0 | 0 | 0 | 1 | -90 | 90 | 0.16584 | 0.042201 | -0.16538 | -0.041905
42 | 37 | 2.5957 | 1.6612 | 4.3589e-09 | 0 | 0 | 0 | 0 | 0 | 1 | -90 | 90 | 0.09588 | 0.024428 | -0.095621 | -0.024263
31 | 32 | 1.5307 | 0.97963 | 2.5704e-09 | 0 | 0 | 0 | 0 | 0 | 1 | -90 | 90 | 0.13461 | 0.034195 | -0.13432 | -0.034005
19 | 36 | 2.1045 | 1.3469 | 3.534e-09 | 0 | 0 | 0 | 0 | 0 | 1 | -90 | 90 | -0.071578 | -0.017979 | 0.071698 | 0.018055
19 | 14 | 0.18352 | 0.11745 | 3.0817e-10 | 0 | 0 | 0 | 0 | 0 | 1 | -90 | 90 | 0.071578 | 0.017979 | -0.071567 | -0.017972
36 | 35 | 2.7367 | 1.7515 | 4.5956e-09 | 0 | 0 | 0 | 0 | 0 | 1 | -90 | 90 | -0.091707 | -0.02307 | 0.091963 | 0.023233
14 | 15 | 1.8556 | 1.1876 | 3.1161e-09 | 0 | 0 | 0 | 0 | 0 | 1 | -90 | 90 | 0.019744 | 0.0049547 | -0.019736 | -0.0049498
14 | 12 | 1.3494 | 0.8636 | 2.266e-09 | 0 | 0 | 0 | 0 | 0 | 1 | -90 | 90 | 0.051823 | 0.013018 | -0.051783 | -0.012992
37 | 35 | 2.925 | 1.872 | 4.9118e-09 | 0 | 0 | 0 | 0 | 0 | 1 | -90 | 90 | 0.09562 | 0.024263 | -0.095328 | -0.024076
7 | 8 | 6.6919 | 4.2828 | 1.1238e-08 | 0 | 0 | 0 | 0 | 0 | 1 | -90 | 90 | -0.0099451 | -0.0024925 | 0.0099524 | 0.0024961
8 | 9 | 13.9068 | 8.9003 | 2.3353e-08 | 0 | 0 | 0 | 0 | 0 | 1 | -90 | 90 | -0.011425 | -0.0028653 | 0.011445 | 0.0028759
9 | 28 | 9.5513 | 6.1128 | 1.6039e-08 | 0 | 0 | 0 | 0 | 0 | 1 | -90 | 90 | -0.046015 | -0.01154 | 0.046238 | 0.011681
13 | 11 | 1.7834 | 1.1414 | 2.9949e-09 | 0 | 0 | 0 | 0 | 0 | 1 | -90 | 90 | -0.020869 | -0.0052305 | 0.020878 | 0.0052358
11 | 10 | 0.065345 | 0.041821 | 1.0973e-10 | 0 | 0 | 0 | 0 | 0 | 1 | -90 | 90 | -0.045358 | -0.011371 | 0.04536 | 0.011372
28 | 30 | 0.86484 | 0.5535 | 1.4523e-09 | 0 | 0 | 0 | 0 | 0 | 1 | -90 | 90 | -0.092939 | -0.023392 | 0.093021 | 0.023444
28 | 26 | 0.69951 | 0.44769 | 1.1747e-09 | 0 | 0 | 0 | 0 | 0 | 1 | -90 | 90 | 0.046702 | 0.011711 | -0.046685 | -0.0117
30 | 32 | 4.0248 | 2.5759 | 6.7588e-09 | 0 | 0 | 0 | 0 | 0 | 1 | -90 | 90 | -0.1109 | -0.027928 | 0.11144 | 0.028272
30 | 38 | 2.1635 | 1.3846 | 3.6331e-09 | 0 | 0 | 0 | 0 | 0 | 1 | -90 | 90 | 0.017884 | 0.0044846 | -0.017876 | -0.0044802
26 | 25 | 1.3636 | 0.87272 | 2.2899e-09 | 0 | 0 | 0 | 0 | 0 | 1 | -90 | 90 | 0.0067889 | 0.0017013 | -0.0067882 | -0.0017011
10 | 12 | 0.94512 | 0.60488 | 1.5871e-09 | 0 | 0 | 0 | 0 | 0 | 1 | -90 | 90 | -0.049832 | -0.012493 | 0.049858 | 0.01251
15 | 16 | 1.3042 | 0.83468 | 2.1901e-09 | 0 | 0 | 0 | 0 | 0 | 1 | -90 | 90 | 0.016124 | 0.0040446 | -0.016121 | -0.0040424
16 | 17 | 1.6405 | 1.0499 | 2.7548e-09 | 0 | 0 | 0 | 0 | 0 | 1 | -90 | 90 | 0.016121 | 0.0040424 | -0.016116 | -0.0040396
17 | 20 | 0.32433 | 0.20757 | 5.4464e-10 | 0 | 0 | 0 | 0 | 0 | 1 | -90 | 90 | 0.0095399 | 0.0023915 | -0.0095395 | -0.0023913
20 | 21 | 1.7613 | 1.1272 | 2.9576e-09 | 0 | 0 | 0 | 0 | 0 | 1 | -90 | 90 | 0.0095395 | 0.0023913 | -0.0095377 | -0.0023904
18 | 35 | 3.0798 | 1.9711 | 5.1718e-09 | 0 | 0 | 0 | 0 | 0 | 1 | -90 | 90 | -0.0033645 | -0.00084325 | 0.0033649 | 0.000843
21 | 22 | 3.5046 | 2.2429 | 5.8852e-09 | 0 | 0 | 0 | 0 | 0 | 1 | -90 | 90 | 0.0058184 | 0.0014583 | -0.0058171 | -0.001458
25 | 27 | 3.2317 | 2.0683 | 5.427e-09 | 0 | 0 | 0 | 0 | 0 | 1 | -90 | 90 | 0.005471 | 0.001371 | -0.0054699 | -0.0013708
27 | 29 | 0.52341 | 0.33498 | 8.7895e-10 | 0 | 0 | 0 | 0 | 0 | 1 | -90 | 90 | 0.001024 | 0.00025656 | -0.001024 | -0.00025664