## bus_data
BUS_I | BUS_TYPE | Pd | Qd | Gs | Bs | area | Vm | Va | baseKV | zone | Vmax | Vmin
1 | 1 | 0.0020054 | 0.0005026 | 0 | 0 | 1 | 0.97136 | -0.5529 | 0.4 | 1 | 1.1 | 0.9
3 | 1 | 0.03796 | 0.0095138 | 0 | 0 | 1 | 0.97151 | -0.54993 | 0.4 | 1 | 1.1 | 0.9
78 | 1 | 0.0021289 | 0.00053355 | 0 | 0 | 1 | 0.97119 | -0.55631 | 0.4 | 1 | 1.1 | 0.9
18 | 1 | 0.0064071 | 0.0016058 | 0 | 0 | 1 | 0.97198 | -0.54073 | 0.4 | 1 | 1.1 | 0.9
67 | 1 | 0.0029113 | 0.00072965 | 0 | 0 | 1 | 0.971 | -0.56002 | 0.4 | 1 | 1.1 | 0.9
2 | 1 | 0.0056877 | 0.0014255 | 0 | 0 | 1 | 0.98214 | -0.34185 | 0.4 | 1 | 1.1 | 0.9
56 | 1 | 0 | 0 | 0 | 0 | 1 | 0.98241 | -0.3365 | 0.4 | 1 | 1.1 | 0.9
73 | 1 | 0 | 0 | 0 | 0 | 1 | 0.98294 | -0.32617 | 0.4 | 1 | 1.1 | 0.9
36 | 1 | 0 | 0 | 0 | 0 | 1 | 0.97385 | -0.50372 | 0.4 | 1 | 1.1 | 0.9
4 | 1 | 0.0040312 | 0.0010103 | 0 | 0 | 1 | 0.98052 | -0.37325 | 0.4 | 1 | 1.1 | 0.9
7 | 1 | 0.0033519 | 0.00084005 | 0 | 0 | 1 | 0.98077 | -0.36845 | 0.4 | 1 | 1.1 | 0.9
37 | 1 | 0.0036943 | 0.00092588 | 0 | 0 | 1 | 0.98007 | -0.38206 | 0.4 | 1 | 1.1 | 0.9
51 | 1 | 0.0026382 | 0.00066119 | 0 | 0 | 1 | 0.98098 | -0.3643 | 0.4 | 1 | 1.1 | 0.9
8 | 1 | 0.0043972 | 0.001102 | 0 | 0 | 1 | 0.97942 | -0.3947 | 0.4 | 1 | 1.1 | 0.9
5 | 1 | 0.0026813 | 0.000672 | 0 | 0 | 1 | 0.98419 | -0.30197 | 0.4 | 1 | 1.1 | 0.9
52 | 1 | 0 | 0 | 0 | 0 | 1 | 0.98422 | -0.30137 | 0.4 | 1 | 1.1 | 0.9
80 | 1 | 0 | 0 | 0 | 0 | 1 | 0.98405 | -0.30466 | 0.4 | 1 | 1.1 | 0.9
14 | 1 | 0.0052866 | 0.0013249 | 0 | 0 | 1 | 0.9851 | -0.28435 | 0.4 | 1 | 1.1 | 0.9
6 | 1 | 0.0023036 | 0.00057734 | 0 | 0 | 1 | 0.98437 | -0.29866 | 0.4 | 1 | 1.1 | 0.9
26 | 1 | 0.0021166 | 0.00053047 | 0 | 0 | 1 | 0.98437 | -0.29868 | 0.4 | 1 | 1.1 | 0.9
68 | 1 | 0.0022843 | 0.00057249 | 0 | 0 | 1 | 0.98443 | -0.29759 | 0.4 | 1 | 1.1 | 0.9
12 | 1 | 0.021492 | 0.0053864 | 0 | 0 | 1 | 0.98392 | -0.30742 | 0.4 | 1 | 1.1 | 0.9
27 | 1 | 0 | 0 | 0 | 0 | 1 | 0.98193 | -0.34577 | 0.4 | 1 | 1.1 | 0.9
15 | 1 | 0.0026017 | 0.00065205 | 0 | 0 | 1 | 0.97933 | -0.39643 | 0.4 | 1 | 1.1 | 0.9
41 | 1 | 0.0024505 | 0.00061415 | 0 | 0 | 1 | 0.97927 | -0.39768 | 0.4 | 1 | 1.1 | 0.9
9 | 1 | 0.0028856 | 0.00072321 | 0 | 0 | 1 | 0.98271 | -0.33067 | 0.4 | 1 | 1.1 | 0.9
79 | 1 | 0.00097857 | 0.00024525 | 0 | 0 | 1 | 0.9833 | -0.31932 | 0.4 | 1 | 1.1 | 0.9
10 | 1 | 0.01437 | 0.0036014 | 0 | 0 | 1 | 0.99961 | -0.0073765 | 0.4 | 1 | 1.1 | 0.9
74 | 1 | 0.0041616 | 0.001043 | 0 | 0 | 1 | 0.9992 | -0.015111 | 0.4 | 1 | 1.1 | 0.9
33 | 1 | 0.0045443 | 0.0011389 | 0 | 0 | 1 | 0.99961 | -0.0073295 | 0.4 | 1 | 1.1 | 0.9
28 | 1 | 0 | 0 | 0 | 0 | 1 | 0.99669 | -0.062771 | 0.4 | 1 | 1.1 | 0.9
75 | 3 | 0.057892 | 0.014509 | 0 | 0 | 1 | 1 | 0 | 0.4 | 1 | 1.1 | 0.9
11 | 1 | 0.0036674 | 0.00091913 | 0 | 0 | 1 | 0.98785 | -0.23162 | 0.4 | 1 | 1.1 | 0.9
25 | 1 | 0 | 0 | 0 | 0 | 1 | 0.98799 | -0.22881 | 0.4 | 1 | 1.1 | 0.9
47 | 1 | 0 | 0 | 0 | 0 | 1 | 0.98776 | -0.23339 | 0.4 | 1 | 1.1 | 0.9
34 | 1 | 0 | 0 | 0 | 0 | 1 | 0.98885 | -0.21215 | 0.4 | 1 | 1.1 | 0.9
72 | 1 | 0.0059113 | 0.0014815 | 0 | 0 | 1 | 0.98793 | -0.23002 | 0.4 | 1 | 1.1 | 0.9
46 | 1 | 0.004151 | 0.0010403 | 0 | 0 | 1 | 0.98765 | -0.23546 | 0.4 | 1 | 1.1 | 0.9
13 | 1 | 0.0028515 | 0.00071465 | 0 | 0 | 1 | 0.9708 | -0.56393 | 0.4 | 1 | 1.1 | 0.9
70 | 1 | 0.03086 | 0.0077341 | 0 | 0 | 1 | 0.97058 | -0.56826 | 0.4 | 1 | 1.1 | 0.9
61 | 1 | 0.0049784 | 0.0012477 | 0 | 0 | 1 | 0.98652 | -0.257 | 0.4 | 1 | 1.1 | 0.9
30 | 1 | 0.0076651 | 0.0019211 | 0 | 0 | 1 | 0.98679 | -0.25183 | 0.4 | 1 | 1.1 | 0.9
39 | 1 | 0.0048069 | 0.0012047 | 0 | 0 | 1 | 0.97922 | -0.39856 | 0.4 | 1 | 1.1 | 0.9
16 | 1 | 0.0022844 | 0.00057253 | 0 | 0 | 1 | 0.97541 | -0.473 | 0.4 | 1 | 1.1 | 0.9
23 | 1 | 0.0016537 | 0.00041446 | 0 | 0 | 1 | 0.97542 | -0.4729 | 0.4 | 1 | 1.1 | 0.9
29 | 1 | 0 | 0 | 0 | 0 | 1 | 0.97464 | -0.48827 | 0.4 | 1 | 1.1 | 0.9
40 | 1 | 0 | 0 | 0 | 0 | 1 | 0.97611 | -0.45928 | 0.4 | 1 | 1.1 | 0.9
69 | 1 | 0.0026119 | 0.00065461 | 0 | 0 | 1 | 0.9742 | -0.49678 | 0.4 | 1 | 1.1 | 0.9
17 | 1 | 0.011373 | 0.0028504 | 0 | 0 | 1 | 0.98397 | -0.30631 | 0.4 | 1 | 1.1 | 0.9
71 | 1 | 0.0010686 | 0.0002678 | 0 | 0 | 1 | 0.98345 | -0.31625 | 0.4 | 1 | 1.1 | 0.9
63 | 1 | 0.014602 | 0.0036595 | 0 | 0 | 1 | 0.97369 | -0.50685 | 0.4 | 1 | 1.1 | 0.9
19 | 1 | 0.0048731 | 0.0012213 | 0 | 0 | 1 | 0.97919 | -0.39909 | 0.4 | 1 | 1.1 | 0.9
60 | 1 | 0.004539 | 0.0011376 | 0 | 0 | 1 | 0.97912 | -0.40047 | 0.4 | 1 | 1.1 | 0.9
53 | 1 | 0.0042355 | 0.0010615 | 0 | 0 | 1 | 0.97904 | -0.40214 | 0.4 | 1 | 1.1 | 0.9
20 | 1 | 0.0017895 | 0.00044849 | 0 | 0 | 1 | 0.97651 | -0.45143 | 0.4 | 1 | 1.1 | 0.9
76 | 1 | 0 | 0 | 0 | 0 | 1 | 0.97652 | -0.45128 | 0.4 | 1 | 1.1 | 0.9
45 | 1 | 0.0060568 | 0.001518 | 0 | 0 | 1 | 0.97717 | -0.43865 | 0.4 | 1 | 1.1 | 0.9
32 | 1 | 0.0031169 | 0.00078116 | 0 | 0 | 1 | 0.97616 | -0.45829 | 0.4 | 1 | 1.1 | 0.9
21 | 1 | 0.0019952 | 0.00050004 | 0 | 0 | 1 | 0.9786 | -0.41074 | 0.4 | 1 | 1.1 | 0.9
35 | 1 | 0.0019263 | 0.00048277 | 0 | 0 | 1 | 0.97833 | -0.41596 | 0.4 | 1 | 1.1 | 0.9
57 | 1 | 0.0020717 | 0.00051922 | 0 | 0 | 1 | 0.97871 | -0.40842 | 0.4 | 1 | 1.1 | 0.9
62 | 1 | 0.0022279 | 0.00055837 | 0 | 0 | 1 | 0.97832 | -0.41619 | 0.4 | 1 | 1.1 | 0.9
50 | 1 | 0.0019648 | 0.00049243 | 0 | 0 | 1 | 0.97883 | -0.40609 | 0.4 | 1 | 1.1 | 0.9
22 | 1 | 0.0055521 | 0.0013915 | 0 | 0 | 1 | 0.99112 | -0.16882 | 0.4 | 1 | 1.1 | 0.9
49 | 1 | 0.0046554 | 0.0011668 | 0 | 0 | 1 | 0.99098 | -0.17169 | 0.4 | 1 | 1.1 | 0.9
58 | 1 | 0.007363 | 0.0018454 | 0 | 0 | 1 | 0.99141 | -0.16334 | 0.4 | 1 | 1.1 | 0.9
43 | 1 | 0.0065256 | 0.0016355 | 0 | 0 | 1 | 0.9909 | -0.17322 | 0.4 | 1 | 1.1 | 0.9
54 | 1 | 0 | 0 | 0 | 0 | 1 | 0.99188 | -0.15412 | 0.4 | 1 | 1.1 | 0.9
24 | 1 | 0.0042988 | 0.0010774 | 0 | 0 | 1 | 0.97726 | -0.43693 | 0.4 | 1 | 1.1 | 0.9
65 | 1 | 0.0014652 | 0.00036721 | 0 | 0 | 1 | 0.97809 | -0.42068 | 0.4 | 1 | 1.1 | 0.9
38 | 1 | 0 | 0 | 0 | 0 | 1 | 0.9937 | -0.1195 | 0.4 | 1 | 1.1 | 0.9
31 | 1 | 0.0070533 | 0.0017677 | 0 | 0 | 1 | 0.99572 | -0.081047 | 0.4 | 1 | 1.1 | 0.9
64 | 1 | 0.0089994 | 0.0022555 | 0 | 0 | 1 | 0.9958 | -0.079763 | 0.4 | 1 | 1.1 | 0.9
59 | 1 | 0.0080997 | 0.00203 | 0 | 0 | 1 | 0.99467 | -0.10093 | 0.4 | 1 | 1.1 | 0.9
77 | 1 | 0.012819 | 0.0032127 | 0 | 0 | 1 | 0.99525 | -0.090362 | 0.4 | 1 | 1.1 | 0.9
48 | 1 | 0.0011554 | 0.00028958 | 0 | 0 | 1 | 0.99464 | -0.10157 | 0.4 | 1 | 1.1 | 0.9
44 | 1 | 0.065508 | 0.016418 | 0 | 0 | 1 | 0.99433 | -0.10813 | 0.4 | 1 | 1.1 | 0.9
66 | 1 | 0.0043297 | 0.0010851 | 0 | 0 | 1 | 0.98761 | -0.23629 | 0.4 | 1 | 1.1 | 0.9

## generator_data
GEN_BUS | PG | QG | QMAX | QMIN | VG | MBASE | GEN_STATUS | PMAX | PMIN
75 | 0.4785 | 0.12229 | 10 | -10 | 1 | 100 | 1 | 10 | 0

## branch_data
F_BUS | T_BUS | BR_R | BR_X | BR_B | RATE_A | RATE_B | RATE_C | TAP | SHIFT | BR_STATUS | ANGMIN | ANGMAX | P_in | Q_in | P_out | Q_out
1 | 3 | 0.30799 | 0.19711 | 5.172e-10 | 0 | 0 | 0 | 0 | 0 | 1 | -90 | 90 | -0.040782 | -0.010231 | 0.040788 | 0.010234
1 | 78 | 0.37222 | 0.23822 | 6.2506e-10 | 0 | 0 | 0 | 0 | 0 | 1 | -90 | 90 | 0.038777 | 0.009728 | -0.03877 | -0.009724
3 | 18 | 0.49495 | 0.31677 | 8.3115e-10 | 0 | 0 | 0 | 0 | 0 | 1 | -90 | 90 | -0.078748 | -0.019748 | 0.078783 | 0.01977
78 | 67 | 0.42827 | 0.27409 | 7.1918e-10 | 0 | 0 | 0 | 0 | 0 | 1 | -90 | 90 | 0.036642 | 0.0091905 | -0.036635 | -0.0091864
18 | 36 | 1.8448 | 1.1807 | 3.0979e-09 | 0 | 0 | 0 | 0 | 0 | 1 | -90 | 90 | -0.08519 | -0.021376 | 0.085341 | 0.021472
67 | 13 | 0.48967 | 0.31339 | 8.2229e-10 | 0 | 0 | 0 | 0 | 0 | 1 | -90 | 90 | 0.033724 | 0.0084567 | -0.033717 | -0.0084528
2 | 56 | 4.0664 | 2.6025 | 6.8286e-09 | 0 | 0 | 0 | 0 | 0 | 1 | -90 | 90 | -0.0056877 | -0.0014255 | 0.0056891 | 0.0014257
56 | 73 | 7.8539 | 5.0265 | 1.3189e-08 | 0 | 0 | 0 | 0 | 0 | 1 | -90 | 90 | -0.0056891 | -0.0014257 | 0.0056919 | 0.0014263
73 | 79 | 0.16191 | 0.10362 | 1.3594e-09 | 0 | 0 | 0 | 0 | 0 | 1 | -90 | 90 | -0.18477 | -0.046841 | 0.18483 | 0.04688
73 | 9 | 0.10951 | 0.070087 | 9.1949e-10 | 0 | 0 | 0 | 0 | 0 | 1 | -90 | 90 | 0.17908 | 0.045415 | -0.17904 | -0.045391
36 | 63 | 0.91383 | 0.58485 | 1.5346e-09 | 0 | 0 | 0 | 0 | 0 | 1 | -90 | 90 | 0.014604 | 0.0036607 | -0.014602 | -0.0036595
36 | 69 | 0.29569 | 0.18924 | 1.9862e-09 | 0 | 0 | 0 | 0 | 0 | 1 | -90 | 90 | -0.099944 | -0.025133 | 0.099977 | 0.025154
4 | 7 | 0.12248 | 0.078388 | 1.0284e-09 | 0 | 0 | 0 | 0 | 0 | 1 | -90 | 90 | -0.16981 | -0.042938 | 0.16985 | 0.042963
4 | 37 | 0.23028 | 0.14738 | 1.9335e-09 | 0 | 0 | 0 | 0 | 0 | 1 | -90 | 90 | 0.16578 | 0.041928 | -0.16571 | -0.041883
7 | 51 | 0.10385 | 0.066462 | 8.7194e-10 | 0 | 0 | 0 | 0 | 0 | 1 | -90 | 90 | -0.1732 | -0.043803 | 0.17323 | 0.043825
37 | 8 | 0.33761 | 0.21607 | 2.8347e-09 | 0 | 0 | 0 | 0 | 0 | 1 | -90 | 90 | 0.16201 | 0.040957 | -0.16191 | -0.040895
51 | 27 | 0.45769 | 0.29292 | 3.8429e-09 | 0 | 0 | 0 | 0 | 0 | 1 | -90 | 90 | -0.17587 | -0.044486 | 0.17603 | 0.044586
8 | 15 | 0.04741 | 0.030342 | 3.9807e-10 | 0 | 0 | 0 | 0 | 0 | 1 | -90 | 90 | 0.15752 | 0.039792 | -0.1575 | -0.039784
5 | 52 | 0.97167 | 0.62187 | 1.6317e-09 | 0 | 0 | 0 | 0 | 0 | 1 | -90 | 90 | -0.0026813 | -0.000672 | 0.0026814 | 0.00067189
52 | 80 | 0.072594 | 0.04646 | 6.0952e-10 | 0 | 0 | 0 | 0 | 0 | 1 | -90 | 90 | 0.19842 | 0.050348 | -0.19838 | -0.050328
52 | 14 | 0.3708 | 0.23731 | 3.1133e-09 | 0 | 0 | 0 | 0 | 0 | 1 | -90 | 90 | -0.2011 | -0.05102 | 0.20126 | 0.051125
80 | 71 | 0.27119 | 0.17356 | 2.277e-09 | 0 | 0 | 0 | 0 | 0 | 1 | -90 | 90 | 0.18701 | 0.047477 | -0.18691 | -0.047411
80 | 17 | 0.62937 | 0.4028 | 1.0569e-09 | 0 | 0 | 0 | 0 | 0 | 1 | -90 | 90 | 0.011374 | 0.0028508 | -0.011373 | -0.0028504
14 | 61 | 0.51132 | 0.32725 | 4.2933e-09 | 0 | 0 | 0 | 0 | 0 | 1 | -90 | 90 | -0.23477 | -0.059534 | 0.23508 | 0.059732
14 | 68 | 2.0425 | 1.3072 | 3.4299e-09 | 0 | 0 | 0 | 0 | 0 | 1 | -90 | 90 | 0.028225 | 0.0070841 | -0.028207 | -0.007073
6 | 26 | 0.0045657 | 0.0029221 | 7.6671e-12 | 0 | 0 | 0 | 0 | 0 | 1 | -90 | 90 | 0.023618 | 0.0059224 | -0.023618 | -0.0059223
6 | 68 | 0.1781 | 0.11398 | 2.9908e-10 | 0 | 0 | 0 | 0 | 0 | 1 | -90 | 90 | -0.025921 | -0.0064997 | 0.025923 | 0.0065005
26 | 12 | 1.7643 | 1.1292 | 2.9628e-09 | 0 | 0 | 0 | 0 | 0 | 1 | -90 | 90 | 0.021501 | 0.0053919 | -0.021492 | -0.0053864
27 | 9 | 0.37364 | 0.23913 | 3.1372e-09 | 0 | 0 | 0 | 0 | 0 | 1 | -90 | 90 | -0.17603 | -0.044586 | 0.17615 | 0.044667
15 | 41 | 0.034932 | 0.022356 | 2.933e-10 | 0 | 0 | 0 | 0 | 0 | 1 | -90 | 90 | 0.1549 | 0.039132 | -0.15489 | -0.039126
41 | 39 | 0.025006 | 0.016004 | 2.0996e-10 | 0 | 0 | 0 | 0 | 0 | 1 | -90 | 90 | 0.15244 | 0.038512 | -0.15243 | -0.038508
79 | 71 | 0.072139 | 0.046169 | 6.057e-10 | 0 | 0 | 0 | 0 | 0 | 1 | -90 | 90 | -0.18581 | -0.047126 | 0.18584 | 0.047143
10 | 74 | 0.087534 | 0.056022 | 7.3496e-10 | 0 | 0 | 0 | 0 | 0 | 1 | -90 | 90 | 0.40154 | 0.10295 | -0.40139 | -0.10285
10 | 33 | 0.00051286 | 0.00032823 | 4.3061e-12 | 0 | 0 | 0 | 0 | 0 | 1 | -90 | 90 | -0.41591 | -0.10655 | 0.41591 | 0.10655
74 | 28 | 0.54351 | 0.34785 | 4.5635e-09 | 0 | 0 | 0 | 0 | 0 | 1 | -90 | 90 | 0.39723 | 0.10181 | -0.39631 | -0.10122
33 | 75 | 0.079227 | 0.050706 | 6.6522e-10 | 0 | 0 | 0 | 0 | 0 | 1 | -90 | 90 | -0.42046 | -0.10769 | 0.4206 | 0.10778
28 | 31 | 0.26733 | 0.17109 | 2.2446e-09 | 0 | 0 | 0 | 0 | 0 | 1 | -90 | 90 | 0.30882 | 0.079231 | -0.30855 | -0.079057
28 | 64 | 0.86565 | 0.55402 | 1.4537e-09 | 0 | 0 | 0 | 0 | 0 | 1 | -90 | 90 | 0.087492 | 0.021992 | -0.087421 | -0.021946
11 | 25 | 1.0109 | 0.64695 | 1.6975e-09 | 0 | 0 | 0 | 0 | 0 | 1 | -90 | 90 | -0.01215 | -0.0030452 | 0.012151 | 0.0030461
11 | 47 | 0.91116 | 0.58314 | 1.5301e-09 | 0 | 0 | 0 | 0 | 0 | 1 | -90 | 90 | 0.0084824 | 0.0021261 | -0.0084817 | -0.0021258
25 | 34 | 4.0415 | 2.5866 | 6.7868e-09 | 0 | 0 | 0 | 0 | 0 | 1 | -90 | 90 | -0.018063 | -0.0045277 | 0.018077 | 0.0045362
25 | 72 | 0.89189 | 0.57081 | 1.4977e-09 | 0 | 0 | 0 | 0 | 0 | 1 | -90 | 90 | 0.0059117 | 0.0014816 | -0.0059113 | -0.0014815
47 | 46 | 1.069 | 0.68418 | 1.7952e-09 | 0 | 0 | 0 | 0 | 0 | 1 | -90 | 90 | 0.0084817 | 0.0021258 | -0.0084808 | -0.0021254
34 | 54 | 0.96742 | 0.61915 | 8.1228e-09 | 0 | 0 | 0 | 0 | 0 | 1 | -90 | 90 | -0.26634 | -0.067778 | 0.26708 | 0.068255
34 | 30 | 0.70671 | 0.4523 | 5.9338e-09 | 0 | 0 | 0 | 0 | 0 | 1 | -90 | 90 | 0.24826 | 0.063242 | -0.24779 | -0.062939
46 | 66 | 0.83971 | 0.53741 | 1.4101e-09 | 0 | 0 | 0 | 0 | 0 | 1 | -90 | 90 | 0.0043299 | 0.0010851 | -0.0043297 | -0.0010851
13 | 70 | 0.59342 | 0.37979 | 9.9652e-10 | 0 | 0 | 0 | 0 | 0 | 1 | -90 | 90 | 0.030866 | 0.0077381 | -0.03086 | -0.0077341
61 | 30 | 0.094646 | 0.060573 | 7.9468e-10 | 0 | 0 | 0 | 0 | 0 | 1 | -90 | 90 | -0.24006 | -0.060979 | 0.24012 | 0.061017
39 | 19 | 0.015525 | 0.0099362 | 1.3036e-10 | 0 | 0 | 0 | 0 | 0 | 1 | -90 | 90 | 0.14763 | 0.037303 | -0.14762 | -0.037301
16 | 23 | 0.0040425 | 0.0025872 | 3.3942e-11 | 0 | 0 | 0 | 0 | 0 | 1 | -90 | 90 | -0.10499 | -0.026455 | 0.10499 | 0.026455
16 | 29 | 0.63569 | 0.40684 | 5.3374e-09 | 0 | 0 | 0 | 0 | 0 | 1 | -90 | 90 | 0.10271 | 0.025882 | -0.10263 | -0.025835
23 | 40 | 0.54676 | 0.34993 | 4.5908e-09 | 0 | 0 | 0 | 0 | 0 | 1 | -90 | 90 | -0.10664 | -0.026869 | 0.10671 | 0.026914
29 | 69 | 0.35405 | 0.22659 | 2.9728e-09 | 0 | 0 | 0 | 0 | 0 | 1 | -90 | 90 | 0.10263 | 0.025835 | -0.10259 | -0.025808
40 | 32 | 0.039909 | 0.025542 | 3.3509e-10 | 0 | 0 | 0 | 0 | 0 | 1 | -90 | 90 | -0.10671 | -0.026914 | 0.10672 | 0.026917
19 | 60 | 0.041745 | 0.026717 | 3.505e-10 | 0 | 0 | 0 | 0 | 0 | 1 | -90 | 90 | 0.14275 | 0.03608 | -0.14274 | -0.036074
60 | 53 | 0.052169 | 0.033388 | 4.3803e-10 | 0 | 0 | 0 | 0 | 0 | 1 | -90 | 90 | 0.1382 | 0.034936 | -0.13819 | -0.034929
53 | 50 | 0.12733 | 0.081491 | 1.0691e-09 | 0 | 0 | 0 | 0 | 0 | 1 | -90 | 90 | 0.13396 | 0.033867 | -0.13393 | -0.033851
20 | 76 | 0.35428 | 0.22674 | 5.9493e-10 | 0 | 0 | 0 | 0 | 0 | 1 | -90 | 90 | -0.0017895 | -0.00044849 | 0.0017895 | 0.00044845
76 | 45 | 0.48578 | 0.3109 | 4.0788e-09 | 0 | 0 | 0 | 0 | 0 | 1 | -90 | 90 | -0.11166 | -0.02817 | 0.11173 | 0.028213
76 | 32 | 0.27382 | 0.17524 | 2.299e-09 | 0 | 0 | 0 | 0 | 0 | 1 | -90 | 90 | 0.10987 | 0.027721 | -0.10984 | -0.027698
45 | 24 | 0.062972 | 0.040302 | 5.2874e-10 | 0 | 0 | 0 | 0 | 0 | 1 | -90 | 90 | -0.11779 | -0.029731 | 0.1178 | 0.029737
21 | 35 | 0.17601 | 0.11265 | 1.4778e-09 | 0 | 0 | 0 | 0 | 0 | 1 | -90 | 90 | 0.12787 | 0.032321 | -0.12784 | -0.032301
21 | 57 | 0.07708 | 0.049331 | 6.4719e-10 | 0 | 0 | 0 | 0 | 0 | 1 | -90 | 90 | -0.12987 | -0.032821 | 0.12988 | 0.03283
35 | 62 | 0.0079472 | 0.0050862 | 6.6727e-11 | 0 | 0 | 0 | 0 | 0 | 1 | -90 | 90 | 0.12591 | 0.031818 | -0.12591 | -0.031817
57 | 50 | 0.076483 | 0.048949 | 6.4218e-10 | 0 | 0 | 0 | 0 | 0 | 1 | -90 | 90 | -0.13195 | -0.033349 | 0.13197 | 0.033359
62 | 65 | 0.15645 | 0.10013 | 1.3136e-09 | 0 | 0 | 0 | 0 | 0 | 1 | -90 | 90 | 0.12368 | 0.031259 | -0.12366 | -0.031242
22 | 49 | 1.1315 | 0.72414 | 1.9e-09 | 0 | 0 | 0 | 0 | 0 | 1 | -90 | 90 | 0.011183 | 0.0028032 | -0.011182 | -0.0028024
22 | 58 | 1.4409 | 0.92217 | 2.4196e-09 | 0 | 0 | 0 | 0 | 0 | 1 | -90 | 90 | -0.016735 | -0.0041946 | 0.01674 | 0.0041972
49 | 43 | 1.0307 | 0.65964 | 1.7308e-09 | 0 | 0 | 0 | 0 | 0 | 1 | -90 | 90 | 0.0065261 | 0.0016356 | -0.0065256 | -0.0016355
58 | 54 | 1.6873 | 1.0799 | 2.8334e-09 | 0 | 0 | 0 | 0 | 0 | 1 | -90 | 90 | -0.024103 | -0.0060426 | 0.024113 | 0.0060491
54 | 38 | 0.53145 | 0.34013 | 4.4623e-09 | 0 | 0 | 0 | 0 | 0 | 1 | -90 | 90 | -0.2912 | -0.074304 | 0.29169 | 0.074616
24 | 65 | 0.5728 | 0.36659 | 4.8094e-09 | 0 | 0 | 0 | 0 | 0 | 1 | -90 | 90 | -0.1221 | -0.030814 | 0.12219 | 0.030875
38 | 48 | 0.27593 | 0.17659 | 2.3168e-09 | 0 | 0 | 0 | 0 | 0 | 1 | -90 | 90 | -0.29169 | -0.074616 | 0.29194 | 0.074778
31 | 59 | 0.29719 | 0.1902 | 2.4953e-09 | 0 | 0 | 0 | 0 | 0 | 1 | -90 | 90 | 0.30149 | 0.077289 | -0.3012 | -0.077103
64 | 77 | 0.60113 | 0.38472 | 1.0095e-09 | 0 | 0 | 0 | 0 | 0 | 1 | -90 | 90 | 0.078422 | 0.019691 | -0.078382 | -0.019666
59 | 48 | 0.0098269 | 0.0062892 | 8.251e-11 | 0 | 0 | 0 | 0 | 0 | 1 | -90 | 90 | 0.2931 | 0.075073 | -0.29309 | -0.075068
77 | 44 | 1.2033 | 0.77012 | 2.0207e-09 | 0 | 0 | 0 | 0 | 0 | 1 | -90 | 90 | 0.065563 | 0.016453 | -0.065508 | -0.016418