## bus_data
BUS_I | BUS_TYPE | Pd | Qd | Gs | Bs | area | Vm | Va | baseKV | zone | Vmax | Vmin
14 | 1 | 0 | 0 | 0 | 0 | 1 | 0.99877 | -0.023684 | 0.4 | 1 | 1.1 | 0.9
38 | 1 | 0.018533 | 0.0046449 | 0 | 0 | 1 | 0.99856 | -0.027766 | 0.4 | 1 | 1.1 | 0.9
13 | 3 | 0 | 0 | 0 | 0 | 1 | 1 | 0 | 0.4 | 1 | 1.1 | 0.9
26 | 1 | 0 | 0 | 0 | 0 | 1 | 0.99968 | -0.0061075 | 0.4 | 1 | 1.1 | 0.9
33 | 1 | 0.022604 | 0.005665 | 0 | 0 | 1 | 0.99574 | -0.081401 | 0.4 | 1 | 1.1 | 0.9
20 | 1 | 0.0096625 | 0.0024217 | 0 | 0 | 1 | 0.99454 | -0.10461 | 0.4 | 1 | 1.1 | 0.9
15 | 1 | 0 | 0 | 0 | 0 | 1 | 0.99094 | -0.17408 | 0.4 | 1 | 1.1 | 0.9
17 | 1 | 0 | 0 | 0 | 0 | 1 | 0.99137 | -0.16573 | 0.4 | 1 | 1.1 | 0.9
19 | 1 | 0.025724 | 0.006447 | 0 | 0 | 1 | 0.99025 | -0.18756 | 0.4 | 1 | 1.1 | 0.9
24 | 1 | 0.0019407 | 0.00048639 | 0 | 0 | 1 | 0.99957 | -0.0081759 | 0.4 | 1 | 1.1 | 0.9
21 | 1 | 0.0096576 | 0.0024204 | 0 | 0 | 1 | 0.99308 | -0.13268 | 0.4 | 1 | 1.1 | 0.9
28 | 1 | 0.0085211 | 0.0021356 | 0 | 0 | 1 | 0.99892 | -0.0207 | 0.4 | 1 | 1.1 | 0.9
29 | 1 | 0 | 0 | 0 | 0 | 1 | 0.99424 | -0.11017 | 0.4 | 1 | 1.1 | 0.9
30 | 1 | 0 | 0 | 0 | 0 | 1 | 0.99323 | -0.1298 | 0.4 | 1 | 1.1 | 0.9
27 | 1 | 0 | 0 | 0 | 0 | 1 | 0.99106 | -0.17147 | 0.4 | 1 | 1.1 | 0.9
34 | 1 | 0.016106 | 0.0040365 | 0 | 0 | 1 | 0.99255 | -0.14292 | 0.4 | 1 | 1.1 | 0.9
18 | 1 | 0.0011751 | 0.0002945 | 0 | 0 | 1 | 0.99243 | -0.14529 | 0.4 | 1 | 1.1 | 0.9
16 | 1 | 0.025817 | 0.0064704 | 0 | 0 | 1 | 0.99075 | -0.17786 | 0.4 | 1 | 1.1 | 0.9
25 | 1 | 0.068858 | 0.017258 | 0 | 0 | 1 | 0.98844 | -0.22234 | 0.4 | 1 | 1.1 | 0.9
31 | 1 | 0 | 0 | 0 | 0 | 1 | 0.99075 | -0.17751 | 0.4 | 1 | 1.1 | 0.9
37 | 1 | 0.0039971 | 0.0010018 | 0 | 0 | 1 | 0.99061 | -0.18025 | 0.4 | 1 | 1.1 | 0.9

## generator_data
GEN_BUS | PG | QG | QMAX | QMIN | VG | MBASE | GEN_STATUS | PMAX | PMIN
13 | 0.21417 | 0.054278 | 10 | -10 | 1 | 100 | 1 | 10 | 0

## branch_data
F_BUS | T_BUS | BR_R | BR_X | BR_B | RATE_A | RATE_B | RATE_C | TAP | SHIFT | BR_STATUS | ANGMIN | ANGMAX | P_in | Q_in | P_out | Q_out
14 | 38 | 0.98469 | 0.6302 | 1.6536e-09 | 0 | 0 | 0 | 0 | 0 | 1 | -90 | 90 | 0.018537 | 0.004647 | -0.018533 | -0.0046449
14 | 13 | 5.7205 | 3.6612 | 9.6063e-09 | 0 | 0 | 0 | 0 | 0 | 1 | -90 | 90 | -0.018537 | -0.004647 | 0.018558 | 0.0046594
13 | 26 | 2.6145 | 1.6732 | 4.3904e-09 | 0 | 0 | 0 | 0 | 0 | 1 | -90 | 90 | 0.010471 | 0.0026253 | -0.010468 | -0.0026238
13 | 33 | 3.2562 | 2.0839 | 5.468e-09 | 0 | 0 | 0 | 0 | 0 | 1 | -90 | 90 | 0.11254 | 0.028577 | -0.1121 | -0.028297
13 | 20 | 6.4734 | 4.143 | 1.0871e-08 | 0 | 0 | 0 | 0 | 0 | 1 | -90 | 90 | 0.072607 | 0.018416 | -0.072244 | -0.018185
26 | 28 | 7.6641 | 4.9051 | 1.287e-08 | 0 | 0 | 0 | 0 | 0 | 1 | -90 | 90 | 0.008527 | 0.0021381 | -0.0085211 | -0.0021356
26 | 24 | 4.7712 | 3.0535 | 8.0121e-09 | 0 | 0 | 0 | 0 | 0 | 1 | -90 | 90 | 0.0019409 | 0.00048571 | -0.0019407 | -0.00048639
33 | 29 | 1.4348 | 0.91825 | 2.4094e-09 | 0 | 0 | 0 | 0 | 0 | 1 | -90 | 90 | 0.089493 | 0.022632 | -0.08937 | -0.022553
20 | 21 | 1.9918 | 1.2747 | 3.3447e-09 | 0 | 0 | 0 | 0 | 0 | 1 | -90 | 90 | 0.062581 | 0.015763 | -0.062497 | -0.01571
15 | 17 | 1.4295 | 0.91485 | 2.4004e-09 | 0 | 0 | 0 | 0 | 0 | 1 | -90 | 90 | -0.02574 | -0.0064572 | 0.025751 | 0.0064636
15 | 19 | 2.3053 | 1.4754 | 3.8713e-09 | 0 | 0 | 0 | 0 | 0 | 1 | -90 | 90 | 0.02574 | 0.0064572 | -0.025724 | -0.006447
17 | 18 | 1.7485 | 1.119 | 2.9361e-09 | 0 | 0 | 0 | 0 | 0 | 1 | -90 | 90 | -0.051583 | -0.012943 | 0.051633 | 0.012975
17 | 16 | 2.0699 | 1.3248 | 3.476e-09 | 0 | 0 | 0 | 0 | 0 | 1 | -90 | 90 | 0.025832 | 0.0064796 | -0.025817 | -0.0064704
21 | 18 | 1.0568 | 0.67634 | 1.7746e-09 | 0 | 0 | 0 | 0 | 0 | 1 | -90 | 90 | 0.05284 | 0.01329 | -0.052808 | -0.01327
29 | 30 | 5.3955 | 3.4531 | 9.0604e-09 | 0 | 0 | 0 | 0 | 0 | 1 | -90 | 90 | 0.016131 | 0.0040511 | -0.016116 | -0.0040424
29 | 27 | 3.7162 | 2.3783 | 6.2405e-09 | 0 | 0 | 0 | 0 | 0 | 1 | -90 | 90 | 0.073239 | 0.018502 | -0.073024 | -0.018365
30 | 34 | 3.5973 | 2.3023 | 6.0409e-09 | 0 | 0 | 0 | 0 | 0 | 1 | -90 | 90 | 0.016116 | 0.0040424 | -0.016106 | -0.0040365
27 | 31 | 6.6413 | 4.2504 | 1.1153e-08 | 0 | 0 | 0 | 0 | 0 | 1 | -90 | 90 | 0.0039988 | 0.0010012 | -0.0039976 | -0.0010016
27 | 25 | 3.2435 | 2.0758 | 5.4466e-09 | 0 | 0 | 0 | 0 | 0 | 1 | -90 | 90 | 0.069026 | 0.017364 | -0.068858 | -0.017258
31 | 37 | 3.0132 | 1.9284 | 5.06e-09 | 0 | 0 | 0 | 0 | 0 | 1 | -90 | 90 | 0.0039976 | 0.0010016 | -0.0039971 | -0.0010018