## bus_data
BUS_I | BUS_TYPE | Pd | Qd | Gs | Bs | area | Vm | Va | baseKV | zone | Vmax | Vmin
5 | 1 | 0 | 0 | 0 | 0 | 1 | 0.9911 | -0.16934 | 0.4 | 1 | 1.1 | 0.9
9 | 1 | 0 | 0 | 0 | 0 | 1 | 0.99225 | -0.14743 | 0.4 | 1 | 1.1 | 0.9
6 | 1 | 0 | 0 | 0 | 0 | 1 | 0.98597 | -0.26836 | 0.4 | 1 | 1.1 | 0.9
28 | 1 | 0 | 0 | 0 | 0 | 1 | 0.98459 | -0.29541 | 0.4 | 1 | 1.1 | 0.9
20 | 1 | 0.0018089 | 0.00045336 | 0 | 0 | 1 | 0.98188 | -0.34802 | 0.4 | 1 | 1.1 | 0.9
8 | 1 | 0 | 0 | 0 | 0 | 1 | 0.9962 | -0.071945 | 0.4 | 1 | 1.1 | 0.9
17 | 1 | 0.00020797 | 5.2122e-05 | 0 | 0 | 1 | 0.9948 | -0.098673 | 0.4 | 1 | 1.1 | 0.9
14 | 1 | 0.0050385 | 0.0012628 | 0 | 0 | 1 | 0.99761 | -0.045212 | 0.4 | 1 | 1.1 | 0.9
11 | 1 | 0 | 0 | 0 | 0 | 1 | 0.9929 | -0.13497 | 0.4 | 1 | 1.1 | 0.9
37 | 1 | 0.003344 | 0.00083809 | 0 | 0 | 1 | 0.99222 | -0.14796 | 0.4 | 1 | 1.1 | 0.9
36 | 1 | 0.0003839 | 9.6215e-05 | 0 | 0 | 1 | 0.99222 | -0.14797 | 0.4 | 1 | 1.1 | 0.9
29 | 1 | 0.0046793 | 0.0011727 | 0 | 0 | 1 | 0.98436 | -0.29974 | 0.4 | 1 | 1.1 | 0.9
18 | 1 | 0.035349 | 0.0088593 | 0 | 0 | 1 | 0.98073 | -0.37066 | 0.4 | 1 | 1.1 | 0.9
26 | 3 | 0.011737 | 0.0029416 | 0 | 0 | 1 | 1 | 0 | 0.4 | 1 | 1.1 | 0.9
30 | 1 | 0.011313 | 0.0028353 | 0 | 0 | 1 | 0.98405 | -0.30588 | 0.4 | 1 | 1.1 | 0.9
19 | 1 | 0.0082979 | 0.0020796 | 0 | 0 | 1 | 0.98047 | -0.37568 | 0.4 | 1 | 1.1 | 0.9
24 | 1 | 0.0059611 | 0.001494 | 0 | 0 | 1 | 0.99634 | -0.070237 | 0.4 | 1 | 1.1 | 0.9
25 | 1 | 0.092243 | 0.023118 | 0 | 0 | 1 | 0.99586 | -0.079599 | 0.4 | 1 | 1.1 | 0.9
27 | 1 | 0 | 0 | 0 | 0 | 1 | 0.99511 | -0.093983 | 0.4 | 1 | 1.1 | 0.9
38 | 1 | 0 | 0 | 0 | 0 | 1 | 0.99485 | -0.09909 | 0.4 | 1 | 1.1 | 0.9
39 | 1 | 0.018304 | 0.0045875 | 0 | 0 | 1 | 0.99412 | -0.11306 | 0.4 | 1 | 1.1 | 0.9
40 | 1 | 0.013769 | 0.0034509 | 0 | 0 | 1 | 0.99399 | -0.11572 | 0.4 | 1 | 1.1 | 0.9

## generator_data
GEN_BUS | PG | QG | QMAX | QMIN | VG | MBASE | GEN_STATUS | PMAX | PMIN
26 | 0.21408 | 0.054282 | 10 | -10 | 1 | 100 | 1 | 10 | 0

## branch_data
F_BUS | T_BUS | BR_R | BR_X | BR_B | RATE_A | RATE_B | RATE_C | TAP | SHIFT | BR_STATUS | ANGMIN | ANGMAX | P_in | Q_in | P_out | Q_out
5 | 9 | 1.5717 | 1.0059 | 2.6392e-09 | 0 | 0 | 0 | 0 | 0 | 1 | -90 | 90 | -0.061991 | -0.015743 | 0.062057 | 0.015785
5 | 6 | 7.0569 | 4.5164 | 1.185e-08 | 0 | 0 | 0 | 0 | 0 | 1 | -90 | 90 | 0.061991 | 0.015743 | -0.061697 | -0.015556
9 | 11 | 0.84383 | 0.54005 | 1.417e-09 | 0 | 0 | 0 | 0 | 0 | 1 | -90 | 90 | -0.065785 | -0.016719 | 0.065824 | 0.016744
9 | 37 | 0.63199 | 0.40447 | 1.0613e-09 | 0 | 0 | 0 | 0 | 0 | 1 | -90 | 90 | 0.003728 | 0.00093425 | -0.0037279 | -0.00093429
6 | 28 | 7.3585 | 4.7095 | 1.2357e-08 | 0 | 0 | 0 | 0 | 0 | 1 | -90 | 90 | 0.016019 | 0.0040237 | -0.015999 | -0.0040117
6 | 20 | 7.6045 | 4.8669 | 1.277e-08 | 0 | 0 | 0 | 0 | 0 | 1 | -90 | 90 | 0.045678 | 0.011533 | -0.045504 | -0.011423
28 | 29 | 1.1774 | 0.75356 | 1.9772e-09 | 0 | 0 | 0 | 0 | 0 | 1 | -90 | 90 | 0.015999 | 0.0040117 | -0.015995 | -0.0040098
20 | 18 | 2.2391 | 1.4331 | 3.7601e-09 | 0 | 0 | 0 | 0 | 0 | 1 | -90 | 90 | 0.043695 | 0.01097 | -0.043648 | -0.01094
8 | 17 | 1.8155 | 1.1619 | 3.0487e-09 | 0 | 0 | 0 | 0 | 0 | 1 | -90 | 90 | 0.066233 | 0.016924 | -0.066148 | -0.01687
8 | 14 | 1.8209 | 1.1654 | 3.0577e-09 | 0 | 0 | 0 | 0 | 0 | 1 | -90 | 90 | -0.066233 | -0.016924 | 0.066319 | 0.016979
17 | 11 | 2.4652 | 1.5777 | 4.1397e-09 | 0 | 0 | 0 | 0 | 0 | 1 | -90 | 90 | 0.06594 | 0.016818 | -0.065824 | -0.016744
14 | 26 | 2.8702 | 1.8369 | 4.8198e-09 | 0 | 0 | 0 | 0 | 0 | 1 | -90 | 90 | -0.071357 | -0.018241 | 0.071514 | 0.018341
37 | 36 | 0.066338 | 0.042456 | 1.114e-10 | 0 | 0 | 0 | 0 | 0 | 1 | -90 | 90 | 0.0003839 | 9.6204e-05 | -0.0003839 | -9.6215e-05
29 | 30 | 2.3576 | 1.5089 | 3.959e-09 | 0 | 0 | 0 | 0 | 0 | 1 | -90 | 90 | 0.011316 | 0.002837 | -0.011313 | -0.0028353
18 | 19 | 2.6058 | 1.6677 | 4.3758e-09 | 0 | 0 | 0 | 0 | 0 | 1 | -90 | 90 | 0.0082998 | 0.0020805 | -0.0082978 | -0.0020797
26 | 24 | 2.4077 | 1.5409 | 4.0432e-09 | 0 | 0 | 0 | 0 | 0 | 1 | -90 | 90 | 0.13082 | 0.032999 | -0.13039 | -0.032719
24 | 25 | 0.33492 | 0.21435 | 5.6242e-10 | 0 | 0 | 0 | 0 | 0 | 1 | -90 | 90 | 0.12442 | 0.031225 | -0.12437 | -0.03119
25 | 27 | 1.992 | 1.2749 | 3.3452e-09 | 0 | 0 | 0 | 0 | 0 | 1 | -90 | 90 | 0.032127 | 0.0080714 | -0.032104 | -0.0080576
27 | 38 | 0.70648 | 0.45215 | 1.1864e-09 | 0 | 0 | 0 | 0 | 0 | 1 | -90 | 90 | 0.032104 | 0.0080576 | -0.032097 | -0.0080527
38 | 39 | 1.9307 | 1.2356 | 3.2422e-09 | 0 | 0 | 0 | 0 | 0 | 1 | -90 | 90 | 0.032097 | 0.0080527 | -0.032075 | -0.0080394
39 | 40 | 0.85688 | 0.5484 | 1.4389e-09 | 0 | 0 | 0 | 0 | 0 | 1 | -90 | 90 | 0.013771 | 0.0034519 | -0.013769 | -0.0034509