## bus_data
BUS_I | BUS_TYPE | Pd | Qd | Gs | Bs | area | Vm | Va | baseKV | zone | Vmax | Vmin
1 | 1 | 0.00142 | 0.0003559 | 0 | 0 | 1 | 0.97726 | -0.43677 | 0.4 | 1 | 1.1 | 0.9
2 | 1 | 0 | 0 | 0 | 0 | 1 | 0.97772 | -0.42789 | 0.4 | 1 | 1.1 | 0.9
3 | 1 | 0 | 0 | 0 | 0 | 1 | 0.9761 | -0.45948 | 0.4 | 1 | 1.1 | 0.9
4 | 1 | 0.00053273 | 0.00013351 | 0 | 0 | 1 | 0.97887 | -0.40529 | 0.4 | 1 | 1.1 | 0.9
5 | 1 | 0.0014789 | 0.00037065 | 0 | 0 | 1 | 0.97768 | -0.42862 | 0.4 | 1 | 1.1 | 0.9
6 | 1 | 0 | 0 | 0 | 0 | 1 | 0.97473 | -0.4865 | 0.4 | 1 | 1.1 | 0.9
7 | 1 | 0.0024708 | 0.00061924 | 0 | 0 | 1 | 0.97598 | -0.46195 | 0.4 | 1 | 1.1 | 0.9
8 | 1 | 0 | 0 | 0 | 0 | 1 | 0.97965 | -0.39005 | 0.4 | 1 | 1.1 | 0.9
23 | 1 | 0.0026147 | 0.00065531 | 0 | 0 | 1 | 0.97434 | -0.49418 | 0.4 | 1 | 1.1 | 0.9
18 | 1 | 0 | 0 | 0 | 0 | 1 | 0.97593 | -0.46291 | 0.4 | 1 | 1.1 | 0.9
9 | 1 | 0 | 0 | 0 | 0 | 1 | 0.98 | -0.38322 | 0.4 | 1 | 1.1 | 0.9
10 | 1 | 0.00099883 | 0.00025033 | 0 | 0 | 1 | 0.97934 | -0.39628 | 0.4 | 1 | 1.1 | 0.9
17 | 1 | 0.003403 | 0.00085287 | 0 | 0 | 1 | 0.97849 | -0.41292 | 0.4 | 1 | 1.1 | 0.9
15 | 1 | 0 | 0 | 0 | 0 | 1 | 0.97862 | -0.41042 | 0.4 | 1 | 1.1 | 0.9
158 | 1 | 0 | 0 | 0 | 0 | 1 | 0.97337 | -0.51333 | 0.4 | 1 | 1.1 | 0.9
22 | 1 | 0.0024714 | 0.0006194 | 0 | 0 | 1 | 0.97276 | -0.52535 | 0.4 | 1 | 1.1 | 0.9
20 | 1 | 0 | 0 | 0 | 0 | 1 | 0.9728 | -0.52454 | 0.4 | 1 | 1.1 | 0.9
19 | 1 | 0.0034052 | 0.00085342 | 0 | 0 | 1 | 0.97582 | -0.46514 | 0.4 | 1 | 1.1 | 0.9
160 | 1 | 0.0050739 | 0.0012716 | 0 | 0 | 1 | 0.98126 | -0.35886 | 0.4 | 1 | 1.1 | 0.9
12 | 1 | 0.0010717 | 0.0002686 | 0 | 0 | 1 | 0.97908 | -0.40125 | 0.4 | 1 | 1.1 | 0.9
11 | 1 | 0.0020507 | 0.00051396 | 0 | 0 | 1 | 0.97853 | -0.41219 | 0.4 | 1 | 1.1 | 0.9
16 | 1 | 0 | 0 | 0 | 0 | 1 | 0.9786 | -0.4108 | 0.4 | 1 | 1.1 | 0.9
151 | 1 | 0 | 0 | 0 | 0 | 1 | 0.9831 | -0.32308 | 0.4 | 1 | 1.1 | 0.9
152 | 1 | 0.0021424 | 0.00053694 | 0 | 0 | 1 | 0.98308 | -0.32354 | 0.4 | 1 | 1.1 | 0.9
153 | 1 | 0 | 0 | 0 | 0 | 1 | 0.98227 | -0.33913 | 0.4 | 1 | 1.1 | 0.9
150 | 1 | 0.0033741 | 0.00084564 | 0 | 0 | 1 | 0.98379 | -0.30983 | 0.4 | 1 | 1.1 | 0.9
13 | 1 | 0.0017896 | 0.00044851 | 0 | 0 | 1 | 0.97885 | -0.40588 | 0.4 | 1 | 1.1 | 0.9
14 | 1 | 0 | 0 | 0 | 0 | 1 | 0.97871 | -0.40861 | 0.4 | 1 | 1.1 | 0.9
26 | 1 | 0 | 0 | 0 | 0 | 1 | 0.97211 | -0.53824 | 0.4 | 1 | 1.1 | 0.9
27 | 1 | 0 | 0 | 0 | 0 | 1 | 0.97173 | -0.54575 | 0.4 | 1 | 1.1 | 0.9
156 | 1 | 0.0049676 | 0.001245 | 0 | 0 | 1 | 0.97218 | -0.53679 | 0.4 | 1 | 1.1 | 0.9
24 | 1 | 0.00645 | 0.0016165 | 0 | 0 | 1 | 0.97299 | -0.52079 | 0.4 | 1 | 1.1 | 0.9
21 | 1 | 0 | 0 | 0 | 0 | 1 | 0.97248 | -0.53085 | 0.4 | 1 | 1.1 | 0.9
157 | 1 | 0.0049676 | 0.001245 | 0 | 0 | 1 | 0.97222 | -0.53601 | 0.4 | 1 | 1.1 | 0.9
159 | 1 | 0.0061192 | 0.0015336 | 0 | 0 | 1 | 0.97261 | -0.52818 | 0.4 | 1 | 1.1 | 0.9
146 | 1 | 0.0011258 | 0.00028215 | 0 | 0 | 1 | 0.97158 | -0.54866 | 0.4 | 1 | 1.1 | 0.9
30 | 1 | 0 | 0 | 0 | 0 | 1 | 0.97147 | -0.55095 | 0.4 | 1 | 1.1 | 0.9
28 | 1 | 0.0012868 | 0.0003225 | 0 | 0 | 1 | 0.97139 | -0.55244 | 0.4 | 1 | 1.1 | 0.9
31 | 1 | 0.0033322 | 0.00083513 | 0 | 0 | 1 | 0.97096 | -0.56077 | 0.4 | 1 | 1.1 | 0.9
32 | 1 | 0.0081377 | 0.0020395 | 0 | 0 | 1 | 0.97067 | -0.56653 | 0.4 | 1 | 1.1 | 0.9
33 | 1 | 0 | 0 | 0 | 0 | 1 | 0.97119 | -0.55632 | 0.4 | 1 | 1.1 | 0.9
34 | 1 | 0 | 0 | 0 | 0 | 1 | 0.97138 | -0.55246 | 0.4 | 1 | 1.1 | 0.9
149 | 1 | 0.0063843 | 0.0016001 | 0 | 0 | 1 | 0.97188 | -0.54269 | 0.4 | 1 | 1.1 | 0.9
147 | 1 | 0.0069407 | 0.0017395 | 0 | 0 | 1 | 0.97125 | -0.55513 | 0.4 | 1 | 1.1 | 0.9
47 | 1 | 0 | 0 | 0 | 0 | 1 | 0.97197 | -0.54088 | 0.4 | 1 | 1.1 | 0.9
35 | 1 | 0.0030364 | 0.000761 | 0 | 0 | 1 | 0.97704 | -0.44142 | 0.4 | 1 | 1.1 | 0.9
36 | 1 | 0.002828 | 0.00070876 | 0 | 0 | 1 | 0.97708 | -0.4408 | 0.4 | 1 | 1.1 | 0.9
37 | 1 | 0 | 0 | 0 | 0 | 1 | 0.97697 | -0.44288 | 0.4 | 1 | 1.1 | 0.9
38 | 1 | 0 | 0 | 0 | 0 | 1 | 0.97713 | -0.43978 | 0.4 | 1 | 1.1 | 0.9
39 | 1 | 0.0031881 | 0.00079902 | 0 | 0 | 1 | 0.97693 | -0.44369 | 0.4 | 1 | 1.1 | 0.9
44 | 1 | 0.0028294 | 0.0007091 | 0 | 0 | 1 | 0.97679 | -0.44641 | 0.4 | 1 | 1.1 | 0.9
41 | 1 | 0.0040786 | 0.0010222 | 0 | 0 | 1 | 0.97778 | -0.4269 | 0.4 | 1 | 1.1 | 0.9
40 | 1 | 0 | 0 | 0 | 0 | 1 | 0.98268 | -0.33121 | 0.4 | 1 | 1.1 | 0.9
121 | 1 | 0 | 0 | 0 | 0 | 1 | 0.98162 | -0.35172 | 0.4 | 1 | 1.1 | 0.9
120 | 1 | 0.0043353 | 0.0010865 | 0 | 0 | 1 | 0.98623 | -0.26243 | 0.4 | 1 | 1.1 | 0.9
49 | 1 | 0.0046451 | 0.0011642 | 0 | 0 | 1 | 0.97656 | -0.45087 | 0.4 | 1 | 1.1 | 0.9
42 | 1 | 0.0039445 | 0.00098857 | 0 | 0 | 1 | 0.97852 | -0.41238 | 0.4 | 1 | 1.1 | 0.9
46 | 1 | 0 | 0 | 0 | 0 | 1 | 0.97225 | -0.53532 | 0.4 | 1 | 1.1 | 0.9
48 | 1 | 0 | 0 | 0 | 0 | 1 | 0.9725 | -0.53048 | 0.4 | 1 | 1.1 | 0.9
124 | 1 | 0.0022163 | 0.00055546 | 0 | 0 | 1 | 0.98115 | -0.36086 | 0.4 | 1 | 1.1 | 0.9
96 | 1 | 0 | 0 | 0 | 0 | 1 | 0.98071 | -0.36956 | 0.4 | 1 | 1.1 | 0.9
62 | 1 | 0 | 0 | 0 | 0 | 1 | 0.98946 | -0.20031 | 0.4 | 1 | 1.1 | 0.9
43 | 1 | 0.0034381 | 0.00086168 | 0 | 0 | 1 | 0.9792 | -0.39908 | 0.4 | 1 | 1.1 | 0.9
45 | 1 | 0 | 0 | 0 | 0 | 1 | 0.97952 | -0.39278 | 0.4 | 1 | 1.1 | 0.9
122 | 1 | 0.00099011 | 0.00024815 | 0 | 0 | 1 | 0.98004 | -0.38275 | 0.4 | 1 | 1.1 | 0.9
50 | 1 | 0.0042122 | 0.0010557 | 0 | 0 | 1 | 0.97641 | -0.45389 | 0.4 | 1 | 1.1 | 0.9
123 | 1 | 0.0031074 | 0.0007788 | 0 | 0 | 1 | 0.9762 | -0.45803 | 0.4 | 1 | 1.1 | 0.9
52 | 1 | 0.003331 | 0.00083482 | 0 | 0 | 1 | 0.97623 | -0.45754 | 0.4 | 1 | 1.1 | 0.9
51 | 1 | 0.0035672 | 0.00089401 | 0 | 0 | 1 | 0.97633 | -0.45557 | 0.4 | 1 | 1.1 | 0.9
53 | 1 | 0.0049916 | 0.001251 | 0 | 0 | 1 | 0.98586 | -0.26973 | 0.4 | 1 | 1.1 | 0.9
54 | 1 | 0.00328 | 0.00082204 | 0 | 0 | 1 | 0.98577 | -0.27165 | 0.4 | 1 | 1.1 | 0.9
55 | 1 | 0 | 0 | 0 | 0 | 1 | 0.98617 | -0.26386 | 0.4 | 1 | 1.1 | 0.9
56 | 1 | 0 | 0 | 0 | 0 | 1 | 0.98575 | -0.27189 | 0.4 | 1 | 1.1 | 0.9
57 | 1 | 0 | 0 | 0 | 0 | 1 | 0.98666 | -0.25443 | 0.4 | 1 | 1.1 | 0.9
58 | 1 | 0.0067599 | 0.0016942 | 0 | 0 | 1 | 0.98573 | -0.2722 | 0.4 | 1 | 1.1 | 0.9
162 | 1 | 0 | 0 | 0 | 0 | 1 | 0.98572 | -0.27252 | 0.4 | 1 | 1.1 | 0.9
79 | 1 | 0 | 0 | 0 | 0 | 1 | 0.98604 | -0.26633 | 0.4 | 1 | 1.1 | 0.9
86 | 1 | 0.0039599 | 0.00099245 | 0 | 0 | 1 | 0.98758 | -0.23667 | 0.4 | 1 | 1.1 | 0.9
155 | 1 | 0 | 0 | 0 | 0 | 1 | 0.98498 | -0.2867 | 0.4 | 1 | 1.1 | 0.9
163 | 1 | 0.00094295 | 0.00023632 | 0 | 0 | 1 | 0.98568 | -0.27342 | 0.4 | 1 | 1.1 | 0.9
77 | 1 | 0 | 0 | 0 | 0 | 1 | 0.98588 | -0.2696 | 0.4 | 1 | 1.1 | 0.9
87 | 1 | 0 | 0 | 0 | 0 | 1 | 0.98894 | -0.21049 | 0.4 | 1 | 1.1 | 0.9
78 | 1 | 0 | 0 | 0 | 0 | 1 | 0.9842 | -0.30185 | 0.4 | 1 | 1.1 | 0.9
59 | 1 | 0.054945 | 0.013771 | 0 | 0 | 1 | 0.99788 | -0.040104 | 0.4 | 1 | 1.1 | 0.9
60 | 1 | 0 | 0 | 0 | 0 | 1 | 0.99162 | -0.15899 | 0.4 | 1 | 1.1 | 0.9
61 | 3 | 0.0054641 | 0.0013694 | 0 | 0 | 1 | 1 | 0 | 0.4 | 1 | 1.1 | 0.9
63 | 1 | 0 | 0 | 0 | 0 | 1 | 0.98956 | -0.19844 | 0.4 | 1 | 1.1 | 0.9
108 | 1 | 0 | 0 | 0 | 0 | 1 | 0.9885 | -0.21894 | 0.4 | 1 | 1.1 | 0.9
89 | 1 | 0.0071427 | 0.0017901 | 0 | 0 | 1 | 0.98913 | -0.2069 | 0.4 | 1 | 1.1 | 0.9
65 | 1 | 0 | 0 | 0 | 0 | 1 | 0.98767 | -0.23523 | 0.4 | 1 | 1.1 | 0.9
101 | 1 | 0.0070974 | 0.0017788 | 0 | 0 | 1 | 0.9875 | -0.23849 | 0.4 | 1 | 1.1 | 0.9
98 | 1 | 0.0058839 | 0.0014746 | 0 | 0 | 1 | 0.98788 | -0.23116 | 0.4 | 1 | 1.1 | 0.9
66 | 1 | 0 | 0 | 0 | 0 | 1 | 0.9885 | -0.21905 | 0.4 | 1 | 1.1 | 0.9
90 | 1 | 0.0022441 | 0.00056241 | 0 | 0 | 1 | 0.98822 | -0.2246 | 0.4 | 1 | 1.1 | 0.9
67 | 1 | 0 | 0 | 0 | 0 | 1 | 0.98872 | -0.2149 | 0.4 | 1 | 1.1 | 0.9
85 | 1 | 0.002471 | 0.00061928 | 0 | 0 | 1 | 0.9878 | -0.23272 | 0.4 | 1 | 1.1 | 0.9
115 | 1 | 0.0041724 | 0.0010457 | 0 | 0 | 1 | 0.98842 | -0.22054 | 0.4 | 1 | 1.1 | 0.9
100 | 1 | 0 | 0 | 0 | 0 | 1 | 0.98838 | -0.22143 | 0.4 | 1 | 1.1 | 0.9
104 | 1 | 0.0056774 | 0.0014229 | 0 | 0 | 1 | 0.97297 | -0.5215 | 0.4 | 1 | 1.1 | 0.9
106 | 1 | 0.003415 | 0.00085588 | 0 | 0 | 1 | 0.97313 | -0.51824 | 0.4 | 1 | 1.1 | 0.9
102 | 1 | 0.006884 | 0.0017253 | 0 | 0 | 1 | 0.98808 | -0.22719 | 0.4 | 1 | 1.1 | 0.9
103 | 1 | 0 | 0 | 0 | 0 | 1 | 0.98826 | -0.22364 | 0.4 | 1 | 1.1 | 0.9
114 | 1 | 0.0039741 | 0.000996 | 0 | 0 | 1 | 0.98741 | -0.24021 | 0.4 | 1 | 1.1 | 0.9
99 | 1 | 0.00073859 | 0.00018511 | 0 | 0 | 1 | 0.98805 | -0.22777 | 0.4 | 1 | 1.1 | 0.9
91 | 1 | 0.001197 | 0.00029999 | 0 | 0 | 1 | 0.98814 | -0.22615 | 0.4 | 1 | 1.1 | 0.9
84 | 1 | 0.0019994 | 0.00050111 | 0 | 0 | 1 | 0.98768 | -0.23502 | 0.4 | 1 | 1.1 | 0.9
69 | 1 | 0 | 0 | 0 | 0 | 1 | 0.98473 | -0.29188 | 0.4 | 1 | 1.1 | 0.9
71 | 1 | 0.0018016 | 0.00045153 | 0 | 0 | 1 | 0.98452 | -0.29609 | 0.4 | 1 | 1.1 | 0.9
72 | 1 | 0.0017279 | 0.00043305 | 0 | 0 | 1 | 0.98469 | -0.29272 | 0.4 | 1 | 1.1 | 0.9
68 | 1 | 0.0036712 | 0.0009201 | 0 | 0 | 1 | 0.98492 | -0.2882 | 0.4 | 1 | 1.1 | 0.9
73 | 1 | 0 | 0 | 0 | 0 | 1 | 0.98448 | -0.29686 | 0.4 | 1 | 1.1 | 0.9
80 | 1 | 0.0025442 | 0.00063763 | 0 | 0 | 1 | 0.98438 | -0.29889 | 0.4 | 1 | 1.1 | 0.9
70 | 1 | 0 | 0 | 0 | 0 | 1 | 0.98505 | -0.28566 | 0.4 | 1 | 1.1 | 0.9
74 | 1 | 0 | 0 | 0 | 0 | 1 | 0.98488 | -0.28902 | 0.4 | 1 | 1.1 | 0.9
75 | 1 | 0 | 0 | 0 | 0 | 1 | 0.98519 | -0.28297 | 0.4 | 1 | 1.1 | 0.9
88 | 1 | 0.0045143 | 0.0011314 | 0 | 0 | 1 | 0.98481 | -0.29034 | 0.4 | 1 | 1.1 | 0.9
161 | 1 | 0.0021497 | 0.00053877 | 0 | 0 | 1 | 0.98488 | -0.28908 | 0.4 | 1 | 1.1 | 0.9
76 | 1 | 0.0030398 | 0.00076185 | 0 | 0 | 1 | 0.9856 | -0.27491 | 0.4 | 1 | 1.1 | 0.9
154 | 1 | 0.00093932 | 0.00023542 | 0 | 0 | 1 | 0.98419 | -0.30195 | 0.4 | 1 | 1.1 | 0.9
82 | 1 | 0.0013555 | 0.00033973 | 0 | 0 | 1 | 0.98764 | -0.23589 | 0.4 | 1 | 1.1 | 0.9
83 | 1 | 0.0012721 | 0.00031882 | 0 | 0 | 1 | 0.98766 | -0.23552 | 0.4 | 1 | 1.1 | 0.9
92 | 1 | 0.0016789 | 0.00042077 | 0 | 0 | 1 | 0.9881 | -0.22696 | 0.4 | 1 | 1.1 | 0.9
93 | 1 | 0.00091852 | 0.0002302 | 0 | 0 | 1 | 0.98058 | -0.37205 | 0.4 | 1 | 1.1 | 0.9
94 | 1 | 0.0014805 | 0.00037104 | 0 | 0 | 1 | 0.98061 | -0.37156 | 0.4 | 1 | 1.1 | 0.9
95 | 1 | 0.00098917 | 0.00024791 | 0 | 0 | 1 | 0.98047 | -0.37433 | 0.4 | 1 | 1.1 | 0.9
97 | 1 | 0 | 0 | 0 | 0 | 1 | 0.98038 | -0.37605 | 0.4 | 1 | 1.1 | 0.9
132 | 1 | 0.004761 | 0.0011932 | 0 | 0 | 1 | 0.97999 | -0.38362 | 0.4 | 1 | 1.1 | 0.9
105 | 1 | 0 | 0 | 0 | 0 | 1 | 0.97392 | -0.50272 | 0.4 | 1 | 1.1 | 0.9
119 | 1 | 0 | 0 | 0 | 0 | 1 | 0.97423 | -0.49652 | 0.4 | 1 | 1.1 | 0.9
117 | 1 | 0.0016384 | 0.00041062 | 0 | 0 | 1 | 0.97385 | -0.50409 | 0.4 | 1 | 1.1 | 0.9
107 | 1 | 0 | 0 | 0 | 0 | 1 | 0.97347 | -0.51156 | 0.4 | 1 | 1.1 | 0.9
130 | 1 | 0 | 0 | 0 | 0 | 1 | 0.97509 | -0.47955 | 0.4 | 1 | 1.1 | 0.9
129 | 1 | 0.0035516 | 0.00089011 | 0 | 0 | 1 | 0.97377 | -0.50554 | 0.4 | 1 | 1.1 | 0.9
116 | 1 | 0.0020061 | 0.00050277 | 0 | 0 | 1 | 0.97382 | -0.50452 | 0.4 | 1 | 1.1 | 0.9
127 | 1 | 0.0041026 | 0.0010282 | 0 | 0 | 1 | 0.97369 | -0.50714 | 0.4 | 1 | 1.1 | 0.9
128 | 1 | 0.0029153 | 0.00073063 | 0 | 0 | 1 | 0.97334 | -0.51411 | 0.4 | 1 | 1.1 | 0.9
109 | 1 | 0.001478 | 0.00037042 | 0 | 0 | 1 | 0.97764 | -0.42958 | 0.4 | 1 | 1.1 | 0.9
110 | 1 | 0.0010094 | 0.00025299 | 0 | 0 | 1 | 0.97817 | -0.41909 | 0.4 | 1 | 1.1 | 0.9
111 | 1 | 0.0023106 | 0.00057908 | 0 | 0 | 1 | 0.97693 | -0.44337 | 0.4 | 1 | 1.1 | 0.9
112 | 1 | 0.0012525 | 0.0003139 | 0 | 0 | 1 | 0.97865 | -0.40964 | 0.4 | 1 | 1.1 | 0.9
113 | 1 | 0.003575 | 0.00089598 | 0 | 0 | 1 | 0.97656 | -0.45065 | 0.4 | 1 | 1.1 | 0.9
126 | 1 | 0.0016559 | 0.000415 | 0 | 0 | 1 | 0.97934 | -0.39628 | 0.4 | 1 | 1.1 | 0.9
125 | 1 | 0.001377 | 0.00034512 | 0 | 0 | 1 | 0.97963 | -0.39065 | 0.4 | 1 | 1.1 | 0.9
131 | 1 | 0.0021565 | 0.00054046 | 0 | 0 | 1 | 0.97484 | -0.48453 | 0.4 | 1 | 1.1 | 0.9
118 | 1 | 0.0030093 | 0.00075419 | 0 | 0 | 1 | 0.97378 | -0.50546 | 0.4 | 1 | 1.1 | 0.9
144 | 1 | 0 | 0 | 0 | 0 | 1 | 0.9742 | -0.4972 | 0.4 | 1 | 1.1 | 0.9
142 | 1 | 0 | 0 | 0 | 0 | 1 | 0.97422 | -0.49682 | 0.4 | 1 | 1.1 | 0.9
143 | 1 | 0.0010757 | 0.00026959 | 0 | 0 | 1 | 0.97417 | -0.49778 | 0.4 | 1 | 1.1 | 0.9
145 | 1 | 0.0020605 | 0.00051641 | 0 | 0 | 1 | 0.97433 | -0.49453 | 0.4 | 1 | 1.1 | 0.9
134 | 1 | 0.0038701 | 0.00096995 | 0 | 0 | 1 | 0.97375 | -0.50611 | 0.4 | 1 | 1.1 | 0.9
135 | 1 | 0 | 0 | 0 | 0 | 1 | 0.97377 | -0.50558 | 0.4 | 1 | 1.1 | 0.9
136 | 1 | 0 | 0 | 0 | 0 | 1 | 0.97388 | -0.50352 | 0.4 | 1 | 1.1 | 0.9
137 | 1 | 0.0017819 | 0.00044658 | 0 | 0 | 1 | 0.97375 | -0.50596 | 0.4 | 1 | 1.1 | 0.9
140 | 1 | 0.0022274 | 0.00055824 | 0 | 0 | 1 | 0.9738 | -0.50508 | 0.4 | 1 | 1.1 | 0.9
141 | 1 | 0.0033021 | 0.00082759 | 0 | 0 | 1 | 0.97372 | -0.50669 | 0.4 | 1 | 1.1 | 0.9

## generator_data
GEN_BUS | PG | QG | QMAX | QMIN | VG | MBASE | GEN_STATUS | PMAX | PMIN
61 | 0.35187 | 0.090349 | 10 | -10 | 1 | 100 | 1 | 10 | 0

## branch_data
F_BUS | T_BUS | BR_R | BR_X | BR_B | RATE_A | RATE_B | RATE_C | TAP | SHIFT | BR_STATUS | ANGMIN | ANGMAX | P_in | Q_in | P_out | Q_out
1 | 2 | 0.61224 | 0.39184 | 1.0281e-09 | 0 | 0 | 0 | 0 | 0 | 1 | -90 | 90 | -0.062373 | -0.015731 | 0.0624 | 0.015748
1 | 3 | 1.5998 | 1.0239 | 2.6865e-09 | 0 | 0 | 0 | 0 | 0 | 1 | -90 | 90 | 0.060953 | 0.015375 | -0.060887 | -0.015333
2 | 4 | 1.5247 | 0.9758 | 2.5604e-09 | 0 | 0 | 0 | 0 | 0 | 1 | -90 | 90 | -0.063879 | -0.016118 | 0.063948 | 0.016162
2 | 5 | 2.1143 | 1.3532 | 3.5505e-09 | 0 | 0 | 0 | 0 | 0 | 1 | -90 | 90 | 0.0014789 | 0.00037035 | -0.0014789 | -0.00037066
3 | 6 | 2.1015 | 1.345 | 3.529e-09 | 0 | 0 | 0 | 0 | 0 | 1 | -90 | 90 | 0.05501 | 0.013861 | -0.054939 | -0.013816
3 | 7 | 1.7903 | 1.1458 | 3.0065e-09 | 0 | 0 | 0 | 0 | 0 | 1 | -90 | 90 | 0.0058771 | 0.0014726 | -0.0058764 | -0.0014724
4 | 8 | 1.0216 | 0.65385 | 3.4312e-09 | 0 | 0 | 0 | 0 | 0 | 1 | -90 | 90 | -0.064481 | -0.016296 | 0.064528 | 0.016326
6 | 23 | 0.59668 | 0.38188 | 1.002e-09 | 0 | 0 | 0 | 0 | 0 | 1 | -90 | 90 | 0.054939 | 0.013816 | -0.054919 | -0.013803
7 | 18 | 1.2069 | 0.77244 | 2.0268e-09 | 0 | 0 | 0 | 0 | 0 | 1 | -90 | 90 | 0.0034056 | 0.00085314 | -0.0034055 | -0.00085323
8 | 9 | 0.4 | 0.256 | 1.3434e-09 | 0 | 0 | 0 | 0 | 0 | 1 | -90 | 90 | -0.07385 | -0.018661 | 0.073874 | 0.018677
8 | 10 | 2.8755 | 1.8403 | 4.8287e-09 | 0 | 0 | 0 | 0 | 0 | 1 | -90 | 90 | 0.0093218 | 0.0023358 | -0.009319 | -0.0023344
23 | 158 | 1.5594 | 0.99804 | 2.6187e-09 | 0 | 0 | 0 | 0 | 0 | 1 | -90 | 90 | 0.052304 | 0.013148 | -0.052256 | -0.013117
18 | 19 | 2.7905 | 1.7859 | 4.6861e-09 | 0 | 0 | 0 | 0 | 0 | 1 | -90 | 90 | 0.0034055 | 0.00085323 | -0.0034051 | -0.00085345
9 | 160 | 1.4291 | 0.91462 | 4.7997e-09 | 0 | 0 | 0 | 0 | 0 | 1 | -90 | 90 | -0.073874 | -0.018677 | 0.07396 | 0.018732
10 | 12 | 2.5656 | 1.642 | 4.3084e-09 | 0 | 0 | 0 | 0 | 0 | 1 | -90 | 90 | 0.0083202 | 0.0020841 | -0.0083182 | -0.0020833
17 | 15 | 3.154 | 2.0186 | 5.2965e-09 | 0 | 0 | 0 | 0 | 0 | 1 | -90 | 90 | -0.0034029 | -0.00085289 | 0.0034033 | 0.00085264
15 | 14 | 2.2829 | 1.461 | 3.8336e-09 | 0 | 0 | 0 | 0 | 0 | 1 | -90 | 90 | -0.0034033 | -0.00085264 | 0.0034036 | 0.00085246
158 | 159 | 2.0382 | 1.3044 | 3.4226e-09 | 0 | 0 | 0 | 0 | 0 | 1 | -90 | 90 | 0.030969 | 0.0077812 | -0.030947 | -0.0077675
158 | 24 | 1.4876 | 0.95204 | 2.498e-09 | 0 | 0 | 0 | 0 | 0 | 1 | -90 | 90 | 0.021288 | 0.0053363 | -0.02128 | -0.0053317
22 | 20 | 1.3785 | 0.88224 | 2.3149e-09 | 0 | 0 | 0 | 0 | 0 | 1 | -90 | 90 | -0.0024714 | -0.00061943 | 0.0024715 | 0.00061927
20 | 24 | 1.0745 | 0.68766 | 1.8043e-09 | 0 | 0 | 0 | 0 | 0 | 1 | -90 | 90 | -0.014828 | -0.0037136 | 0.01483 | 0.0037151
20 | 21 | 2.1613 | 1.3832 | 3.6294e-09 | 0 | 0 | 0 | 0 | 0 | 1 | -90 | 90 | 0.012356 | 0.0030943 | -0.012352 | -0.0030923
160 | 153 | 1.0856 | 0.69477 | 5.4689e-09 | 0 | 0 | 0 | 0 | 0 | 1 | -90 | 90 | -0.079034 | -0.020003 | 0.079109 | 0.020051
12 | 13 | 2.7423 | 1.755 | 4.605e-09 | 0 | 0 | 0 | 0 | 0 | 1 | -90 | 90 | 0.0072465 | 0.0018147 | -0.0072449 | -0.0018141
11 | 16 | 2.9045 | 1.8589 | 4.8775e-09 | 0 | 0 | 0 | 0 | 0 | 1 | -90 | 90 | -0.0020507 | -0.00051397 | 0.0020508 | 0.00051359
16 | 14 | 4.5765 | 2.9289 | 7.6851e-09 | 0 | 0 | 0 | 0 | 0 | 1 | -90 | 90 | -0.0020508 | -0.00051359 | 0.002051 | 0.00051299
151 | 152 | 0.91352 | 0.58465 | 1.534e-09 | 0 | 0 | 0 | 0 | 0 | 1 | -90 | 90 | 0.0021425 | 0.00053683 | -0.0021424 | -0.00053695
151 | 153 | 0.88437 | 0.566 | 4.4553e-09 | 0 | 0 | 0 | 0 | 0 | 1 | -90 | 90 | 0.07917 | 0.020089 | -0.079109 | -0.02005
151 | 150 | 0.71238 | 0.45592 | 3.5888e-09 | 0 | 0 | 0 | 0 | 0 | 1 | -90 | 90 | -0.081312 | -0.020626 | 0.081364 | 0.020659
150 | 78 | 0.41175 | 0.26352 | 2.0743e-09 | 0 | 0 | 0 | 0 | 0 | 1 | -90 | 90 | -0.084738 | -0.021504 | 0.084771 | 0.021525
13 | 14 | 2.1504 | 1.3763 | 3.6111e-09 | 0 | 0 | 0 | 0 | 0 | 1 | -90 | 90 | 0.0054554 | 0.0013656 | -0.0054547 | -0.0013655
26 | 27 | 13.1297 | 8.403 | 2.2048e-08 | 0 | 0 | 0 | 0 | 0 | 1 | -90 | 90 | 0.0024139 | 0.00060073 | -0.0024131 | -0.00060226
26 | 156 | 2.5314 | 1.6201 | 4.2509e-09 | 0 | 0 | 0 | 0 | 0 | 1 | -90 | 90 | -0.0024139 | -0.00060073 | 0.0024141 | 0.00060043
27 | 146 | 5.0962 | 3.2615 | 8.5578e-09 | 0 | 0 | 0 | 0 | 0 | 1 | -90 | 90 | 0.0024131 | 0.00060226 | -0.0024127 | -0.00060286
156 | 157 | 0.44334 | 0.28374 | 7.4449e-10 | 0 | 0 | 0 | 0 | 0 | 1 | -90 | 90 | -0.0073816 | -0.0018455 | 0.0073819 | 0.0018456
21 | 157 | 1.7717 | 1.1339 | 2.9752e-09 | 0 | 0 | 0 | 0 | 0 | 1 | -90 | 90 | 0.012352 | 0.0030923 | -0.012349 | -0.0030907
159 | 48 | 0.39279 | 0.25139 | 6.5961e-10 | 0 | 0 | 0 | 0 | 0 | 1 | -90 | 90 | 0.024828 | 0.0062338 | -0.024825 | -0.0062322
146 | 30 | 7.5137 | 4.8087 | 1.2617e-08 | 0 | 0 | 0 | 0 | 0 | 1 | -90 | 90 | 0.001287 | 0.00032069 | -0.0012868 | -0.00032179
30 | 28 | 4.9061 | 3.1399 | 8.2386e-09 | 0 | 0 | 0 | 0 | 0 | 1 | -90 | 90 | 0.0012868 | 0.00032179 | -0.0012867 | -0.00032251
31 | 32 | 2.9884 | 1.9126 | 5.0183e-09 | 0 | 0 | 0 | 0 | 0 | 1 | -90 | 90 | 0.0081397 | 0.0020406 | -0.0081374 | -0.0020396
31 | 33 | 1.6392 | 1.0491 | 2.7527e-09 | 0 | 0 | 0 | 0 | 0 | 1 | -90 | 90 | -0.011472 | -0.0028757 | 0.011474 | 0.002877
33 | 34 | 1.4243 | 0.91155 | 2.3918e-09 | 0 | 0 | 0 | 0 | 0 | 1 | -90 | 90 | -0.011474 | -0.002877 | 0.011476 | 0.0028781
34 | 149 | 2.2449 | 1.4367 | 3.7698e-09 | 0 | 0 | 0 | 0 | 0 | 1 | -90 | 90 | -0.018418 | -0.004618 | 0.018426 | 0.0046232
34 | 147 | 1.6301 | 1.0433 | 2.7374e-09 | 0 | 0 | 0 | 0 | 0 | 1 | -90 | 90 | 0.0069414 | 0.0017399 | -0.0069405 | -0.0017396
149 | 47 | 0.30866 | 0.19754 | 5.1833e-10 | 0 | 0 | 0 | 0 | 0 | 1 | -90 | 90 | -0.02481 | -0.0062233 | 0.024813 | 0.0062246
47 | 46 | 0.95094 | 0.6086 | 1.5969e-09 | 0 | 0 | 0 | 0 | 0 | 1 | -90 | 90 | -0.024813 | -0.0062246 | 0.024819 | 0.0062287
35 | 36 | 0.42903 | 0.27458 | 7.2045e-10 | 0 | 0 | 0 | 0 | 0 | 1 | -90 | 90 | -0.0062248 | -0.0015598 | 0.0062249 | 0.0015598
35 | 37 | 1.9609 | 1.255 | 3.2929e-09 | 0 | 0 | 0 | 0 | 0 | 1 | -90 | 90 | 0.0031884 | 0.00079877 | -0.0031882 | -0.00079894
36 | 38 | 0.48156 | 0.3082 | 8.0867e-10 | 0 | 0 | 0 | 0 | 0 | 1 | -90 | 90 | -0.0090529 | -0.0022686 | 0.0090533 | 0.0022688
37 | 39 | 1.0812 | 0.69197 | 1.8156e-09 | 0 | 0 | 0 | 0 | 0 | 1 | -90 | 90 | 0.0031882 | 0.00079894 | -0.0031881 | -0.00079904
38 | 44 | 1.3084 | 0.83735 | 2.1971e-09 | 0 | 0 | 0 | 0 | 0 | 1 | -90 | 90 | 0.021706 | 0.005445 | -0.021699 | -0.0054408
38 | 41 | 1.793 | 1.1475 | 3.0109e-09 | 0 | 0 | 0 | 0 | 0 | 1 | -90 | 90 | -0.03076 | -0.0077138 | 0.030778 | 0.0077256
44 | 49 | 1.0112 | 0.64717 | 1.6981e-09 | 0 | 0 | 0 | 0 | 0 | 1 | -90 | 90 | 0.01887 | 0.0047317 | -0.018866 | -0.0047293
41 | 42 | 1.7887 | 1.1448 | 3.0038e-09 | 0 | 0 | 0 | 0 | 0 | 1 | -90 | 90 | -0.034857 | -0.0087478 | 0.034881 | 0.008763
40 | 121 | 0.81336 | 0.52055 | 1.3658e-09 | 0 | 0 | 0 | 0 | 0 | 1 | -90 | 90 | 0.10967 | 0.027733 | -0.10957 | -0.027664
40 | 120 | 2.7401 | 1.7537 | 4.6014e-09 | 0 | 0 | 0 | 0 | 0 | 1 | -90 | 90 | -0.10967 | -0.027733 | 0.11004 | 0.027965
121 | 124 | 0.68332 | 0.43733 | 1.1475e-09 | 0 | 0 | 0 | 0 | 0 | 1 | -90 | 90 | 0.05803 | 0.014679 | -0.058004 | -0.014662
121 | 96 | 1.4984 | 0.95895 | 2.5161e-09 | 0 | 0 | 0 | 0 | 0 | 1 | -90 | 90 | 0.051535 | 0.012986 | -0.051491 | -0.012958
120 | 62 | 2.3968 | 1.5339 | 4.0248e-09 | 0 | 0 | 0 | 0 | 0 | 1 | -90 | 90 | -0.11437 | -0.029051 | 0.11471 | 0.02927
49 | 50 | 0.90669 | 0.58028 | 1.5226e-09 | 0 | 0 | 0 | 0 | 0 | 1 | -90 | 90 | 0.014221 | 0.0035651 | -0.014219 | -0.0035639
42 | 43 | 1.4726 | 0.94243 | 2.4728e-09 | 0 | 0 | 0 | 0 | 0 | 1 | -90 | 90 | -0.038825 | -0.0097515 | 0.03885 | 0.0097671
46 | 48 | 0.82703 | 0.5293 | 1.3888e-09 | 0 | 0 | 0 | 0 | 0 | 1 | -90 | 90 | -0.024819 | -0.0062286 | 0.024825 | 0.0062322
124 | 125 | 2.3146 | 1.4813 | 3.8868e-09 | 0 | 0 | 0 | 0 | 0 | 1 | -90 | 90 | 0.055788 | 0.014107 | -0.055709 | -0.014056
96 | 122 | 1.3158 | 0.84211 | 2.2096e-09 | 0 | 0 | 0 | 0 | 0 | 1 | -90 | 90 | 0.043339 | 0.010915 | -0.043311 | -0.010898
96 | 94 | 1.0582 | 0.67724 | 1.777e-09 | 0 | 0 | 0 | 0 | 0 | 1 | -90 | 90 | 0.0081527 | 0.0020429 | -0.0081519 | -0.0020426
62 | 108 | 2.841 | 1.8182 | 4.7708e-09 | 0 | 0 | 0 | 0 | 0 | 1 | -90 | 90 | 0.028793 | 0.0072305 | -0.028768 | -0.0072145
62 | 60 | 1.2786 | 0.8183 | 4.2942e-09 | 0 | 0 | 0 | 0 | 0 | 1 | -90 | 90 | -0.14351 | -0.0365 | 0.14379 | 0.036683
43 | 45 | 0.64209 | 0.41094 | 1.0782e-09 | 0 | 0 | 0 | 0 | 0 | 1 | -90 | 90 | -0.042288 | -0.010629 | 0.042301 | 0.010637
45 | 122 | 1.0222 | 0.65422 | 1.7166e-09 | 0 | 0 | 0 | 0 | 0 | 1 | -90 | 90 | -0.042301 | -0.010637 | 0.042321 | 0.01065
50 | 51 | 0.71882 | 0.46004 | 1.2071e-09 | 0 | 0 | 0 | 0 | 0 | 1 | -90 | 90 | 0.010007 | 0.0025082 | -0.010006 | -0.0025078
123 | 52 | 0.67544 | 0.43228 | 1.1342e-09 | 0 | 0 | 0 | 0 | 0 | 1 | -90 | 90 | -0.0031074 | -0.00077882 | 0.0031074 | 0.00077876
52 | 51 | 1.3083 | 0.83728 | 2.1969e-09 | 0 | 0 | 0 | 0 | 0 | 1 | -90 | 90 | -0.0064383 | -0.0016136 | 0.0064389 | 0.0016138
53 | 54 | 1.9808 | 1.2677 | 3.3262e-09 | 0 | 0 | 0 | 0 | 0 | 1 | -90 | 90 | 0.0042234 | 0.001057 | -0.004223 | -0.0010571
53 | 55 | 2.7775 | 1.7776 | 4.6642e-09 | 0 | 0 | 0 | 0 | 0 | 1 | -90 | 90 | -0.009215 | -0.0023081 | 0.0092175 | 0.0023092
54 | 56 | 1.0675 | 0.68322 | 1.7927e-09 | 0 | 0 | 0 | 0 | 0 | 1 | -90 | 90 | 0.00094302 | 0.00023505 | -0.00094301 | -0.00023521
55 | 57 | 0.40724 | 0.26063 | 2.0516e-09 | 0 | 0 | 0 | 0 | 0 | 1 | -90 | 90 | -0.10185 | -0.025865 | 0.10189 | 0.025894
55 | 58 | 0.39635 | 0.25366 | 1.9967e-09 | 0 | 0 | 0 | 0 | 0 | 1 | -90 | 90 | 0.09263 | 0.023556 | -0.092593 | -0.023532
56 | 162 | 2.9194 | 1.8684 | 4.9024e-09 | 0 | 0 | 0 | 0 | 0 | 1 | -90 | 90 | 0.00094301 | 0.00023521 | -0.00094298 | -0.00023567
57 | 79 | 2.6672 | 1.707 | 4.4789e-09 | 0 | 0 | 0 | 0 | 0 | 1 | -90 | 90 | 0.019481 | 0.0048908 | -0.01947 | -0.0048842
57 | 86 | 0.64401 | 0.41217 | 3.2444e-09 | 0 | 0 | 0 | 0 | 0 | 1 | -90 | 90 | -0.12137 | -0.030785 | 0.12148 | 0.030851
58 | 155 | 0.74236 | 0.47511 | 3.7398e-09 | 0 | 0 | 0 | 0 | 0 | 1 | -90 | 90 | 0.085833 | 0.021838 | -0.085773 | -0.0218
162 | 163 | 4.1787 | 2.6744 | 7.0172e-09 | 0 | 0 | 0 | 0 | 0 | 1 | -90 | 90 | 0.00094298 | 0.00023567 | -0.00094294 | -0.00023633
79 | 77 | 0.73352 | 0.46945 | 1.2318e-09 | 0 | 0 | 0 | 0 | 0 | 1 | -90 | 90 | 0.01947 | 0.0048842 | -0.019467 | -0.0048823
86 | 87 | 0.9212 | 0.58957 | 4.6408e-09 | 0 | 0 | 0 | 0 | 0 | 1 | -90 | 90 | -0.12544 | -0.031843 | 0.1256 | 0.031944
155 | 78 | 0.77469 | 0.4958 | 3.9027e-09 | 0 | 0 | 0 | 0 | 0 | 1 | -90 | 90 | 0.085773 | 0.0218 | -0.08571 | -0.02176
77 | 76 | 1.1872 | 0.75979 | 1.9936e-09 | 0 | 0 | 0 | 0 | 0 | 1 | -90 | 90 | 0.019467 | 0.0048823 | -0.019462 | -0.0048794
87 | 63 | 0.42482 | 0.27188 | 2.1401e-09 | 0 | 0 | 0 | 0 | 0 | 1 | -90 | 90 | -0.1256 | -0.031944 | 0.12567 | 0.031991
78 | 154 | 0.45453 | 0.2909 | 7.6328e-10 | 0 | 0 | 0 | 0 | 0 | 1 | -90 | 90 | 0.00093932 | 0.00023535 | -0.00093931 | -0.00023542
59 | 60 | 1.8442 | 1.1803 | 9.2907e-09 | 0 | 0 | 0 | 0 | 0 | 1 | -90 | 90 | 0.29079 | 0.074779 | -0.28912 | -0.073711
59 | 61 | 0.52625 | 0.3368 | 2.6512e-09 | 0 | 0 | 0 | 0 | 0 | 1 | -90 | 90 | -0.34574 | -0.088549 | 0.34641 | 0.08898
60 | 63 | 1.2072 | 0.77258 | 6.0815e-09 | 0 | 0 | 0 | 0 | 0 | 1 | -90 | 90 | 0.14533 | 0.037028 | -0.14505 | -0.036852
63 | 89 | 1.915 | 1.2256 | 3.2157e-09 | 0 | 0 | 0 | 0 | 0 | 1 | -90 | 90 | 0.019382 | 0.0048616 | -0.019374 | -0.0048569
108 | 115 | 1.6811 | 1.0759 | 2.8231e-09 | 0 | 0 | 0 | 0 | 0 | 1 | -90 | 90 | 0.0041727 | 0.0010456 | -0.0041724 | -0.0010457
108 | 100 | 0.44359 | 0.2839 | 7.4491e-10 | 0 | 0 | 0 | 0 | 0 | 1 | -90 | 90 | 0.024595 | 0.0061689 | -0.024592 | -0.0061671
89 | 67 | 2.8698 | 1.8367 | 4.8191e-09 | 0 | 0 | 0 | 0 | 0 | 1 | -90 | 90 | 0.012232 | 0.0030667 | -0.012227 | -0.0030642
65 | 101 | 1.2862 | 0.82315 | 2.1598e-09 | 0 | 0 | 0 | 0 | 0 | 1 | -90 | 90 | 0.011073 | 0.0027756 | -0.011072 | -0.0027747
65 | 98 | 1.6068 | 1.0284 | 2.6982e-09 | 0 | 0 | 0 | 0 | 0 | 1 | -90 | 90 | -0.011073 | -0.0027756 | 0.011076 | 0.0027767
101 | 114 | 1.9011 | 1.2167 | 3.1925e-09 | 0 | 0 | 0 | 0 | 0 | 1 | -90 | 90 | 0.0039744 | 0.0009959 | -0.0039741 | -0.000996
98 | 99 | 0.87371 | 0.55917 | 1.4672e-09 | 0 | 0 | 0 | 0 | 0 | 1 | -90 | 90 | -0.016959 | -0.0042513 | 0.016962 | 0.0042529
66 | 90 | 4.7372 | 3.0318 | 7.9551e-09 | 0 | 0 | 0 | 0 | 0 | 1 | -90 | 90 | 0.0051215 | 0.0012827 | -0.0051202 | -0.0012826
66 | 67 | 1.4864 | 0.95128 | 2.496e-09 | 0 | 0 | 0 | 0 | 0 | 1 | -90 | 90 | -0.012225 | -0.0030629 | 0.012227 | 0.0030642
66 | 85 | 8.4242 | 5.3915 | 1.4146e-08 | 0 | 0 | 0 | 0 | 0 | 1 | -90 | 90 | 0.0071032 | 0.0017802 | -0.0070986 | -0.0017786
90 | 91 | 2.3711 | 1.5175 | 3.9817e-09 | 0 | 0 | 0 | 0 | 0 | 1 | -90 | 90 | 0.0028761 | 0.00072021 | -0.0028759 | -0.00072046
85 | 84 | 2.1721 | 1.3902 | 3.6476e-09 | 0 | 0 | 0 | 0 | 0 | 1 | -90 | 90 | 0.0046276 | 0.0011594 | -0.0046271 | -0.0011594
100 | 103 | 1.4008 | 0.8965 | 2.3523e-09 | 0 | 0 | 0 | 0 | 0 | 1 | -90 | 90 | 0.0068858 | 0.0017259 | -0.0068851 | -0.0017257
100 | 99 | 1.5686 | 1.0039 | 2.6341e-09 | 0 | 0 | 0 | 0 | 0 | 1 | -90 | 90 | 0.017706 | 0.0044412 | -0.017701 | -0.004438
104 | 106 | 2.4325 | 1.5568 | 4.0849e-09 | 0 | 0 | 0 | 0 | 0 | 1 | -90 | 90 | -0.0056773 | -0.001423 | 0.0056782 | 0.0014231
106 | 107 | 3.1221 | 1.9982 | 5.2429e-09 | 0 | 0 | 0 | 0 | 0 | 1 | -90 | 90 | -0.0090931 | -0.002279 | 0.009096 | 0.0022804
102 | 103 | 2.2592 | 1.4459 | 3.7938e-09 | 0 | 0 | 0 | 0 | 0 | 1 | -90 | 90 | -0.0068839 | -0.0017253 | 0.0068851 | 0.0017257
91 | 92 | 2.1043 | 1.3467 | 3.5336e-09 | 0 | 0 | 0 | 0 | 0 | 1 | -90 | 90 | 0.001679 | 0.00042047 | -0.0016789 | -0.00042078
84 | 83 | 0.83699 | 0.53567 | 1.4055e-09 | 0 | 0 | 0 | 0 | 0 | 1 | -90 | 90 | 0.0026277 | 0.00065827 | -0.0026276 | -0.00065837
69 | 71 | 4.2 | 2.688 | 7.0529e-09 | 0 | 0 | 0 | 0 | 0 | 1 | -90 | 90 | 0.004347 | 0.0010885 | -0.0043461 | -0.0010886
69 | 72 | 2.1026 | 1.3457 | 3.5309e-09 | 0 | 0 | 0 | 0 | 0 | 1 | -90 | 90 | 0.001728 | 0.00043276 | -0.0017279 | -0.00043306
69 | 68 | 2.636 | 1.6871 | 4.4266e-09 | 0 | 0 | 0 | 0 | 0 | 1 | -90 | 90 | -0.0060749 | -0.0015212 | 0.006076 | 0.0015215
71 | 73 | 1.3265 | 0.84899 | 2.2276e-09 | 0 | 0 | 0 | 0 | 0 | 1 | -90 | 90 | 0.0025445 | 0.00063707 | -0.0025444 | -0.00063723
68 | 70 | 1.1338 | 0.72562 | 1.9039e-09 | 0 | 0 | 0 | 0 | 0 | 1 | -90 | 90 | -0.0097472 | -0.0024416 | 0.0097484 | 0.0024422
73 | 80 | 3.4494 | 2.2076 | 5.7924e-09 | 0 | 0 | 0 | 0 | 0 | 1 | -90 | 90 | 0.0025444 | 0.00063723 | -0.0025441 | -0.00063763
70 | 74 | 2.1921 | 1.4029 | 3.6811e-09 | 0 | 0 | 0 | 0 | 0 | 1 | -90 | 90 | 0.0066653 | 0.0016704 | -0.0066642 | -0.0016701
70 | 75 | 0.71211 | 0.45575 | 1.1958e-09 | 0 | 0 | 0 | 0 | 0 | 1 | -90 | 90 | -0.016414 | -0.0041126 | 0.016416 | 0.0041138
74 | 88 | 1.2738 | 0.81522 | 2.139e-09 | 0 | 0 | 0 | 0 | 0 | 1 | -90 | 90 | 0.0045145 | 0.0011314 | -0.0045142 | -0.0011314
74 | 161 | 0.13052 | 0.08353 | 2.1917e-10 | 0 | 0 | 0 | 0 | 0 | 1 | -90 | 90 | 0.0021497 | 0.00053876 | -0.0021497 | -0.00053877
75 | 76 | 2.1373 | 1.3678 | 3.589e-09 | 0 | 0 | 0 | 0 | 0 | 1 | -90 | 90 | -0.016416 | -0.0041138 | 0.016422 | 0.0041175
82 | 83 | 1.1797 | 0.75498 | 1.981e-09 | 0 | 0 | 0 | 0 | 0 | 1 | -90 | 90 | -0.0013555 | -0.00033973 | 0.0013555 | 0.00033955
93 | 94 | 0.31856 | 0.20388 | 5.3494e-10 | 0 | 0 | 0 | 0 | 0 | 1 | -90 | 90 | -0.0066713 | -0.0016715 | 0.0066715 | 0.0016715
93 | 95 | 1.7063 | 1.092 | 2.8653e-09 | 0 | 0 | 0 | 0 | 0 | 1 | -90 | 90 | 0.0057528 | 0.0014413 | -0.0057522 | -0.0014411
95 | 97 | 1.5577 | 0.99695 | 2.6158e-09 | 0 | 0 | 0 | 0 | 0 | 1 | -90 | 90 | 0.004763 | 0.0011932 | -0.0047627 | -0.0011932
97 | 132 | 6.847 | 4.3821 | 1.1498e-08 | 0 | 0 | 0 | 0 | 0 | 1 | -90 | 90 | 0.0047627 | 0.0011932 | -0.0047609 | -0.0011932
105 | 119 | 3.9605 | 2.5347 | 6.6508e-09 | 0 | 0 | 0 | 0 | 0 | 1 | -90 | 90 | -0.0066542 | -0.0016677 | 0.0066562 | 0.0016683
105 | 117 | 0.8742 | 0.55949 | 1.468e-09 | 0 | 0 | 0 | 0 | 0 | 1 | -90 | 90 | 0.0066542 | 0.0016677 | -0.0066538 | -0.0016675
119 | 130 | 2.7458 | 1.7573 | 4.6109e-09 | 0 | 0 | 0 | 0 | 0 | 1 | -90 | 90 | -0.026334 | -0.0066045 | 0.026355 | 0.0066177
119 | 129 | 1.9507 | 1.2484 | 3.2758e-09 | 0 | 0 | 0 | 0 | 0 | 1 | -90 | 90 | 0.019678 | 0.0049363 | -0.019669 | -0.0049312
117 | 116 | 0.37039 | 0.23705 | 6.2199e-10 | 0 | 0 | 0 | 0 | 0 | 1 | -90 | 90 | 0.0050154 | 0.0012569 | -0.0050153 | -0.0012569
107 | 127 | 1.562 | 0.9997 | 2.6231e-09 | 0 | 0 | 0 | 0 | 0 | 1 | -90 | 90 | -0.012012 | -0.0030107 | 0.012014 | 0.0030121
107 | 128 | 3.7226 | 2.3824 | 6.2512e-09 | 0 | 0 | 0 | 0 | 0 | 1 | -90 | 90 | 0.0029155 | 0.0007303 | -0.0029152 | -0.00073066
130 | 131 | 1.2868 | 0.82357 | 2.1609e-09 | 0 | 0 | 0 | 0 | 0 | 1 | -90 | 90 | 0.016491 | 0.004137 | -0.016487 | -0.0041347
130 | 113 | 2.882 | 1.8445 | 4.8396e-09 | 0 | 0 | 0 | 0 | 0 | 1 | -90 | 90 | -0.042846 | -0.010755 | 0.042905 | 0.010792
129 | 127 | 0.42126 | 0.26961 | 7.0741e-10 | 0 | 0 | 0 | 0 | 0 | 1 | -90 | 90 | 0.016118 | 0.004041 | -0.016117 | -0.0040403
116 | 118 | 1.3165 | 0.84259 | 2.2108e-09 | 0 | 0 | 0 | 0 | 0 | 1 | -90 | 90 | 0.0030093 | 0.00075409 | -0.0030092 | -0.00075422
109 | 110 | 0.89681 | 0.57396 | 1.506e-09 | 0 | 0 | 0 | 0 | 0 | 1 | -90 | 90 | -0.050317 | -0.012668 | 0.050342 | 0.012684
109 | 111 | 1.2121 | 0.77574 | 2.0354e-09 | 0 | 0 | 0 | 0 | 0 | 1 | -90 | 90 | 0.048839 | 0.012298 | -0.048807 | -0.012277
110 | 112 | 0.7924 | 0.50714 | 1.3307e-09 | 0 | 0 | 0 | 0 | 0 | 1 | -90 | 90 | -0.051352 | -0.012937 | 0.051375 | 0.012952
111 | 113 | 0.67088 | 0.42936 | 1.1266e-09 | 0 | 0 | 0 | 0 | 0 | 1 | -90 | 90 | 0.046496 | 0.011698 | -0.04648 | -0.011688
112 | 126 | 1.0947 | 0.70061 | 1.8383e-09 | 0 | 0 | 0 | 0 | 0 | 1 | -90 | 90 | -0.052627 | -0.013266 | 0.052661 | 0.013287
126 | 125 | 0.447 | 0.28608 | 7.5063e-10 | 0 | 0 | 0 | 0 | 0 | 1 | -90 | 90 | -0.054317 | -0.013702 | 0.054332 | 0.013711
131 | 145 | 2.9723 | 1.9023 | 4.9914e-09 | 0 | 0 | 0 | 0 | 0 | 1 | -90 | 90 | 0.01433 | 0.0035943 | -0.014324 | -0.0035904
144 | 142 | 1.5067 | 0.9643 | 2.5302e-09 | 0 | 0 | 0 | 0 | 0 | 1 | -90 | 90 | -0.0010757 | -0.00026925 | 0.0010757 | 0.00026902
144 | 143 | 2.2885 | 1.4646 | 3.843e-09 | 0 | 0 | 0 | 0 | 0 | 1 | -90 | 90 | 0.0010757 | 0.00026925 | -0.0010756 | -0.0002696
142 | 145 | 0.79507 | 0.50885 | 1.3351e-09 | 0 | 0 | 0 | 0 | 0 | 1 | -90 | 90 | -0.012262 | -0.0030732 | 0.012263 | 0.003074
142 | 136 | 2.5504 | 1.6322 | 4.2828e-09 | 0 | 0 | 0 | 0 | 0 | 1 | -90 | 90 | 0.011186 | 0.0028042 | -0.011183 | -0.0028023
134 | 135 | 0.58263 | 0.37288 | 9.7839e-10 | 0 | 0 | 0 | 0 | 0 | 1 | -90 | 90 | -0.00387 | -0.00096999 | 0.0038701 | 0.00096996
135 | 136 | 1.5444 | 0.9884 | 2.5934e-09 | 0 | 0 | 0 | 0 | 0 | 1 | -90 | 90 | -0.005652 | -0.0014164 | 0.0056526 | 0.0014165
135 | 137 | 0.90158 | 0.57701 | 1.514e-09 | 0 | 0 | 0 | 0 | 0 | 1 | -90 | 90 | 0.0017819 | 0.00044648 | -0.0017818 | -0.0004466
136 | 140 | 1.1969 | 0.76602 | 2.0099e-09 | 0 | 0 | 0 | 0 | 0 | 1 | -90 | 90 | 0.00553 | 0.0013858 | -0.0055296 | -0.0013857
140 | 141 | 2.0665 | 1.3225 | 3.4702e-09 | 0 | 0 | 0 | 0 | 0 | 1 | -90 | 90 | 0.0033023 | 0.00082745 | -0.003302 | -0.00082762